## Bilan isolation murs
0.4525
[11 empty] | 0.19 | 0.02
Désignations | Epaisseur (m) | l (W/m.K) | R (m².K/W) | U =1/R (W/m².K) | ΔΘ par élément | Température en °C | Zone de Θ | ΔΘ totale | 0.0125 |  |  |  | 0.2 | 0.03
Rsi → |  |  | 0.13 | 7.6923 |  | 19 | T° int. |  | Rsi → |  |  |  |  | Rse → | 25
Placo® Phonique Marine BA 13 (hydrofuge) | 0.0125 | 0.033 | 0.37879 | 2.64 | 0.53148 | 18.4685 | T°si | 26 | [6 empty] | 22.5
polystyrène expansé Murs ITE 19 cm | 0.19 | 0.038 | 5 | 0.2 | 1.5486 | 16.9199 | T°1 | [7 empty] | 20
Lame d'air 20 mm | 0.02 | 0.13 | 0.15385 | 6.5 | 20.4414 | -3.5215 | T°2 | [7 empty] | 17.5
Brique à maçonner éco’bric 570x200x300 mm | 0.2 | 0.317 | 0.63091 | 1.585 | 0.62897 | -4.1505 | T°3 | [7 empty] | 15
Enduit extérieur 30 mm | 0.03 | 1.15 | 0.026087 | 38.3333 | 2.5794 | -6.7298 | T°4 | [7 empty] | 12.5
Rse → |  |  | 0.04 | 25 | 0.10665 | -6.8365 | T°si | [7 empty] | 10
RGlobal → |  |  | 6.3596 |  | 0.16353 | -7 | T° int. | [7 empty] | 7.5
U=1/R → |  |  |  | 0.15724 | [10 empty] | 5
[6 empty] | Φ=Ti-Te/RGlobal |  | 4.0883 | [6 empty] | 2.5
| Épaisseur en m e=R x λ |  |  |  |  | Gain en % |  | 60.69% | [6 empty] | 0
-2.5
Épaisseur Doublage | 0.4225 |  |  |  |  | U Maxi |  | 0.4 | [6 empty] | -5
Résistance thermique Doublage | 5.5326 |  |  |  |  | Humidité relative |  | 70% | [6 empty] | -7.5
Epaisseur du mur | 0.4525 |  |  |  |  | Point de rosée |  | 13.4074 | [6 empty] | -10
DPE = Diagnostique de performance énergétique
B.B.C = Bâtiment Basse Consommation
0
Point de rosée :
Pare vapeur

## Bilan isolation Toits
Désignations | Epaisseur (m) | l (W/m.K) | R (m².K/W) | U =1/R (W/m².K) | ΔΘ par élément | Température en °C | Zone de Q | ΔΘ Totale
Rse ↑ |  |  | 0.04 | 25 |  |  | t° int
| 0 | 0 | 0 | 0 | 0 | 0 | t°si | 0
| 0 | 0 | 0 | 0 | 0 | 0 | t°1
| 0 | 0 | 0 | 0 | 0 | 0 | t°2
| 0 | 0 | 0 | 0 | 0 | 0 | t°5
| 0 | 0 | 0 | 0 | 0 | 0 | t°6
Rsi ↑ |  |  | 0.1 | 10 | 0 | 0 | t°se
RGlobal |  |  | 0.14 |  | 0 |  | t°ext
U=1/R |  |  | 7.1429 | 7.1429
[5 empty] | Φ=Ti-Te/RGlobal |  | 0
| Épaisseur en m e=R*l |  |  |  | Gain en % |  | -1686%
Épaisseur Doublage | 0 |  |  |  | U Maxi |  | 0.4
Résistance thermique Doublage | 0 |  |  |  | Humidité relative
Epaisseur du mur | 0 |  |  |  | Point de rosée |  | 0
#VALUE!
25
22.5
20
17.5
15
12.5
10
7.5
5
2.5
0
-2.5
-5
-7.5
-10
0 °C
Point de rosée :
Pare vapeur

## Bilan isolation sols
Désignations | Epaisseur (m) | λ (W/m.K) | R (m².K/W) | U =1/R (W/m².K) | ΔΘ par élément | Température en °C | Zone de ϴ | ΔΘ Totale
Rse ↑ |  |  | 0.04 | 25 |  | 20 | T° ext.
| 0 | 0 | 0 | 0 | 7.7143 | 12.2857 | t°si | 27
| 0 | 0 | 0 | 0 | 0 | 12.2857 | t°1
| 0 | 0 | 0 | 0 | 0 | 12.2857 | t°2
| 0 | 0 | 0 | 0 | 0 | 12.2857 | t°3
Rsi ↑ |  |  | 0.1 | 10 | 0 | 12.2857 | T°si
RGlobal |  |  | 0.14 |  | 19.2857 | -7 | t°ext
U=1/R |  |  | 7.1429 | 7.1429
[6 empty] | Φ=Ti-Te/RGlobal |  | 192.8571
| Épaisseur en m e=R x λ |  |  |  |  | Gain en % |  | -3471%
Épaisseur Doublage | 0 |  |  |  |  | U Maxi |  | 0.2
Résistance thermique Doublage | 0 |  |  |  |  | Humidité relative
Epaisseur de la terrasse | 0 |  |  |  |  | Point de rosée |  | 0
-7
0
[9 empty] | #VALUE! | [14 empty] | 0
[9 empty] | #VALUE! | [14 empty] | 0 |  | 0
[9 empty] | #VALUE! | [14 empty] | 0
20
[9 empty] | -10 | -7.5 | -5 | -2.5 | 0 | 2.5 | 5 | 7.5 | 10 | 12.5 | 15 | 17.5 | 20 | 22.5 | 25
Pare vapeur
Point de rosée :
0°C

## Température de point de rosée
Température
|  | 0 | 1 | 2 | 3 | 4 | 5 | 6 | 7 | 8 | 9 | 10 | 11 | 12 | 13 | 14 | 15 | 16 | 17 | 18 | 19 | 20 | 21 | 22 | 23 | 24 | 25
RH (%) | 10% | -27.9176 | -27.1395 | -26.3621 | -25.5855 | -24.8096 | -24.0345 | -23.2602 | -22.4867 | -21.7139 | -20.9419 | -20.1706 | -19.4001 | -18.6303 | -17.8614 | -17.0931 | -16.3257 | -15.5589 | -14.793 | -14.0278 | -13.2633 | -12.4996 | -11.7366 | -10.9744 | -10.213 | -9.4522 | -8.6923
| 20% | -20.2301 | -19.3936 | -18.5577 | -17.7225 | -16.8878 | -16.0537 | -15.2203 | -14.3874 | -13.5551 | -12.7234 | -11.8923 | -11.0619 | -10.232 | -9.4027 | -8.574 | -7.7458 | -6.9183 | -6.0914 | -5.265 | -4.4393 | -3.6141 | -2.7895 | -1.9656 | -1.1422 | -0.31934 | 0.50288
| 30% | -15.4657 | -14.592 | -13.7188 | -12.8461 | -11.9739 | -11.1022 | -10.2309 | -9.3601 | -8.4898 | -7.6199 | -6.7506 | -5.8817 | -5.0133 | -4.1454 | -3.2779 | -2.4109 | -1.5444 | -0.67839 | 0.18717 | 1.0523 | 1.9169 | 2.781 | 3.6447 | 4.5079 | 5.3706 | 6.2329
| 40% | -11.9564 | -11.0549 | -10.1537 | -9.2528 | -8.3524 | -7.4524 | -6.5527 | -5.6534 | -4.7545 | -3.856 | -2.9579 | -2.0601 | -1.1627 | -0.26571 | 0.63091 | 1.5271 | 2.423 | 3.3185 | 4.2136 | 5.1083 | 6.0027 | 6.8966 | 7.7902 | 8.6834 | 9.5763 | 10.4687
| 50% | -9.157 | -8.2329 | -7.309 | -6.3855 | -5.4622 | -4.5392 | -3.6166 | -2.6942 | -1.7722 | -0.8504 | 0.071065 | 0.99223 | 1.9131 | 2.8337 | 3.7539 | 4.6739 | 5.5936 | 6.5129 | 7.432 | 8.3508 | 9.2693 | 10.1874 | 11.1053 | 12.0229 | 12.9402 | 13.8572
| 60% | -6.8176 | -5.8744 | -4.9314 | -3.9886 | -3.046 | -2.1037 | -1.1615 | -0.21966 | 0.72199 | 1.6634 | 2.6046 | 3.5456 | 4.4863 | 5.4268 | 6.3671 | 7.3072 | 8.247 | 9.1866 | 10.126 | 11.0652 | 12.0041 | 12.9428 | 13.8813 | 14.8195 | 15.7575 | 16.6953
| 70% | -4.8019 | -3.8421 | -2.8824 | -1.9228 | -0.96348 | -0.0042758 | 0.95476 | 1.9136 | 2.8723 | 3.8309 | 4.7893 | 5.7475 | 6.7056 | 7.6635 | 8.6212 | 9.5788 | 10.5362 | 11.4934 | 12.4505 | 13.4074 | 14.3642 | 15.3207 | 16.2772 | 17.2334 | 18.1895 | 19.1455
| 80% | -3.0271 | -2.0525 | -1.078 | -0.10364 | 0.87064 | 1.8448 | 2.8189 | 3.7929 | 4.7667 | 5.7405 | 6.7141 | 7.6877 | 8.6611 | 9.6345 | 10.6077 | 11.5808 | 12.5539 | 13.5268 | 14.4996 | 15.4723 | 16.4449 | 17.4174 | 18.3898 | 19.3621 | 20.3343 | 21.3064
| 90% | -1.439 | -0.4511 | 0.53673 | 1.5245 | 2.5122 | 3.4999 | 4.4876 | 5.4751 | 6.4627 | 7.4501 | 8.4376 | 9.425 | 10.4123 | 11.3996 | 12.3868 | 13.374 | 14.3611 | 15.3482 | 16.3352 | 17.3222 | 18.3091 | 19.296 | 20.2828 | 21.2696 | 22.2563 | 23.243
| 100% | 0 | 1 | 2 | 3 | 4 | 5 | 6 | 7 | 8 | 9 | 10 | 11 | 12 | 13 | 14 | 15 | 16 | 17 | 18 | 19 | 20 | 21 | 22 | 23 | 24 | 25

## Nomenclature + Rsx Murs
Désigantion murs | l (W/m,K) | Epaisseur en m
Aluminium | 210 | 0.0003
Ardoise | 2.2 | 0.003
Ardoise | 2.1 | 0.004
Asphalte sablé | 1.15 | 0.015
Balsa | 0.05 | 0.012
Basalte 04 | 3.5 | 0.037
Basalte 08 | 1.6 | 0.08
Béton armé et mortier | 1.65 | 0.2
Béton banché | 0.9 | 0.2
Béton caverneux - granulats de schistes expansés Granulex® | 0.12 | 0.15
Béton cellulaire collé - EnergieBloc - Cellumat | 0.09 | 0.3
Béton cellulaire collé - EnergieBloc - Cellumat | 0.09 | 0.365
Béton cellulaire collé - EnergieBloc - Cellumat | 0.09 | 0.4
Béton cellulaire collé - Passivbloc -Cellumat | 0.0649 | 0.3
Béton cellulaire collé - Passivbloc -Cellumat | 0.0649 | 0.4
Béton cellulaire collé - Passivbloc -Cellumat | 0.0649 | 0.5
Béton cellulaire collé - Thermo - Ytong | 0.09 | 0.3
Béton cellulaire collé - Thermo - Ytong | 0.09 | 0.365
Béton cellulaire collé - Thermo - Ytong | 0.09 | 0.42
Béton de perlite ou de vermiculite | 0.24 | 0.2
Béton de ponce naturelle - TECHNITHERM | 0.14 | 0.2
Béton de ponce naturelle - TECHNITHERM | 0.175 | 0.25
Béton de vermiculite | 0.11 | 0.03
Béton de vermiculite | 0.068 | 0.2
Béton de vermiculite (préfa. Usine) | 0.24 | 0.05
Béton fibragglo (plaque) - Knauf - Fibralith | 0.0833 | 0.025
Béton fibragglo (plaque) - Knauf - Fibralith | 0.0875 | 0.035
Béton fibragglo (plaque) - Knauf - Fibralith | 0.125 | 0.05
Béton plein | 2 | 0.28
Béton plein - Bétons de granulats lourds de laitier de hauts fourneaux de Lorraine | 1.4 | 0.2
Béton plein - Bétons de granulats lourds siliceux, silico-calcaires et calcaires | 1.75 | 0.2
Béton plein (laitier granulé) | 0.8 | 0.2
Béton plein armé 20 cm | 2.4 | 0.2
Béton plein armé 22 cm | 1.75 | 0.22
Béton plein d'argile expansée | 0.33 | 0.2
Béton traité à l'autoclave | 0.16 | 0.2
Bitume | 0.23 | 0.003
Bloc de béton de bois - Isolabloc -TH36 + TH31 (graphité) 22+14 | 0.032 | 0.36
Bloc de béton de bois - Isolabloc -TH36 + TH31 (graphité) 22+18 | 0.029 | 0.4
Bloc de béton de bois - Isolabloc -TH36 + TH31 (graphité) 25+14 | 0.034 | 0.39
Bloc de béton de bois - Isolabloc -TH36 + TH31 (graphité) 25+18 | 0.032 | 0.43
Bloc de pierre ponce - Cogetherm | 0.1241 | 0,35
Bloc de pierre ponce - Cogetherm | 0.17 | 0.2
Bloc en béton creux (3L) B50 500x200x200 mm FABTHERM ECO | 0.392 | 0.2
Bloc en béton creux 1 rangée d'alvéoles 500x100x200 mm | 0.833 | 0.1
Bloc en béton creux 1 rangée d'alvéoles 500x125x200 mm | 0.96154 | 0.125
Bloc en béton creux 1 rangée d'alvéoles 500x200x200 mm | 1.4286 | 0.2
Bloc en béton creux 1 rangée d'alvéoles 500x250x200 mm | 1.7857 | 0.25
Bloc en béton creux 1 rangée d'alvéoles 500x50x200 mm | 0.714 | 0.05
Bloc en béton creux 1 rangée d'alvéoles 500x75x200 mm | 0.75 | 0.075
Bloc en béton creux 500x225x200 mm | 1.0741 | 0.225
Bloc en béton creux mince 500x200x200 mm | 0.95 | 0.2
Bloc en béton creux B40 500x200x200 | 0.74 | 0.2
Bloc en béton creux B40 500x150x200 mm | 0.1575 | 0.15
Bloc en béton creux B40 500x175x200 mm | 0.18375 | 0.175
Bloc en béton creux B40 500x75x200 mm | 0.79 | 0.075
Bloc en béton creux profil H 3 rangées d'alvéoles 500x200x200 mm | 0.6896 | 0.2
Bloc en béton creux profil H 3 rangées d'alvéoles 500x250x200 mm | 0.781 | 0.25
Bloc en béton creux profil H 3 rangées d'alvéoles 500x275x200 mm | 0.8088 | 0.275
Bloc en béton creux TRADITIONNEL 500x200x200 mm | 0.87 | 0.2
Bloc en béton creux TRADITIONNEL 500x225x200 mm | 1.0714 | 0.225
Bois - Feuillus légers - Tilleul, bouleau, érable, et résineux mi-lourds : pins sylvestre et maritime | 0.15 | 0.01
Bois - Feuillus mi-lourds - Hêtre, frêne, etc. et résineux très lourds : pitchpin | 0.23 | 0.1
Bois - Panneaux contreplaqués et lattés - Okoumé ou peuplier | 0.12 | 0.005
Bois - Panneaux contreplaqués et lattés - Okoumé ou peuplier | 0.12 | 0.015
Bois - Panneaux contreplaqués et lattés - Pins maritimes ou d'Orégon | 0.15 | 0.02
Bois - Sciure sèche - 25cm | 0.055 | 0.25
Bois - Sciure sèche - 32cm | 0.07 | 0.32
Bois (Fibre de) | 0.04 | 0.16
Bois de cèdre | 0.077 | 0.055
Bois de chêne | 0.16 | 0.023
Bois de noyer (0,65 g/cm³) | 0.14 | 0.018
Bois de pin (parallèlement aux fibres) | 0.36 | 0.028
Bois de pin (perpendiculairement aux fibres) | 0.15 | 0.03
Brique à coller bgv’costo th+ 500x200x314 mm | 0.133 | 0.2
Brique à coller bgv’S25 500x250x274 mm | 0.152 | 0.25
Brique à coller bgv’thermo 500x200x314 mm | 0.16 | 0.2
Brique à coller bgv’thermo+ 500x200x314 mm | 0.133 | 0.2
Brique à coller bgv’uno 570x200x314 mm | 0.2 | 0.2
Brique à coller bgv15 500x150x274 mm | 0.20548 | 0.15
Brique à coller mono’mur30 300x300x212 mm | 0.115 | 0.3
Brique à coller mono’mur37,5 275x375x212 mm | 0.11538 | 0.375
Brique à maçonner éco’bric 570x200x300 mm | 0.317 | 0.2
Brique à maçonner thermo’bric G7 570x200x300 mm | 0.2 | 0.2
Brique bgv'primo 500x200x314 mm | 0.2667 | 0.02
Brique creuse | 0.041 | 0.075
Brique de doublage | 0.5 | 0.05
Brique pleine | 0.39 | 0.07
Brique de terre cuite ép. 5 cm | 0.04 | 0.05
Brique silico-calcaire | 0.075 | 1.0
Calibel SPV 10 ; Réf : 10753 | 0.034 | 0.11
Calibel SPV 10 ; Réf : 11653 | 0.034 | 0.09
Calibel SPV 10 ; Réf : 11552 | 0.034 | 0.07
Calibel SPV 10 ; Réf : 11152 | 0.034 | 0.05
Chanvre (Brique de) CHANVRIBLOC | 0.071 | 0.1
Chanvre (Brique de) CHANVRIBLOC | 0.071 | 0.15
Chanvre (Brique de) CHANVRIBLOC | 0.071 | 0.2
Chanvre (Brique de) CHANVRIBLOC | 0.071 | 0.3
Chanvre (Fibre de) murs | 0.042 | 0.15
Chanvre (Fibre de) murs | 0.042 | 0.18
Chanvre (Fibre de) murs | 0.042 | 0.2
Chanvre (Fibre de) Rampants | 0.042 | 0.24
Chanvre (Fibre de) Rampants | 0.042 | 0.28
Crépi | 1.65 | 0.02
Dalle béton | 1.75 | 0.2
Enduit Chaux | 0.7 | 0.02
Enduit Ciment | 0.8 | 0.02
Enduit extérieur 10 mm | 1.15 | 0.01
Enduit extérieur 20 mm | 1.15 | 0.02
Enduit extérieur 30 mm | 1.15 | 0.03
Enduit de plâtre 1mm | 0.35 | 0.001
Enduit de plâtre 15 mm | 0.35 | 0.015
Enduit de plâtre | 0.35 | 0.02
fibrociment CÉDRAL relief (brun ou vanille) | 0.65 | 0.01
Gneiss | 3.5 | 0.03
Granit | 2.8 | 0.168
Granite | 3.5 | 0.21
Gravillons pour terrasse | 2 | 0.06
Grès (silice) | 2.3 | 0.01
Grès calcarifère | 1.9 | 0.02
Grès quartzeux | 2.6 | 0.07
Laine de mouton | 0.042 | 0.252
Laine de roche classe RA | 0.12698 | 0.08
Laine de roche 1 + 2 | 0.034645 | 0.22
Laine de roche 1 + 3 | 0.036 | 0.22
Laine de roche RB3 ép. 6 cm | 0.41 | 0.06
Laine de Roche standard 140 mm | 0.035 | 0.14
Laine de roche Deltarock | 0.034 | 0.08
Laine de roche Rockciel 0,22 mm | 0.03548 | 0.22
Laine de roche Rockmur 14 mm | 0.037 | 0.14
Laine de roche Rockplus | 0.033 | 0.2
Laine de roche Rockplus | 0.033 | 0.14
Laine de verre GR32 | 0.032 | 0.12
Laine de verre Isoconfort 32 KRAFT 200mm | 0.032 | 0.2
Laine de verre revêtue kraft Acoustiplus 032 120 | 0.032 | 0.12
Laine de verre standard | 0.033 | 0.1
Laine de verre standard ép. 10 cm | 0.041 | 0.1
Laine de verre revêtue kraft GR 30 100 mm + pare vapeur | 0.033 | 0.0999
Laine de verre revêtue kraft GR 30 100 mm | 0.02985 | 0.1
Laine de verre revêtue kraft URSA MRK 40 200 | 0.04 | 0.2
Laine de verre semi-rigide roulé PRK 32 | 0.032 | 0.101
Lame d'air 10 mm | 0.071 | 0.01
Lame d'air 20 mm | 0.13 | 0.02
Lame d'air 25 mm | 0.155 | 0.025
Lame d'air 30 mm | 0.18 | 0.03
Lame d'air 40 mm | 0.23 | 0.04
Lame d'air 5 mm | 0.047 | 0.005
Lame d'air 50 mm | 0.28 | 0.05
Liège comprimé | 0.04 | 0.15
Liège expansé aggloméré au brai | 0.04 | 0.2
Liège expansé pur | 0.043 | 0.258
Maçonnerie briques de laitier granulé | 0.47 | 0.065
Maçonnerie briques perforées allégées | 0.3 | 0.065
Maçonnerie briques pleine, perforées à haute résistance | 0.5 | 0.05
Maçonnerie briques réfractaires perforées | 0.81 | 0.11
Maçonnerie briques réfractaires pleines | 0.96 | 0.11
Maçonnerie briques silico-calcaires | 0.5 | 0.12
Marbre | 2.9 | 0.05
Marbre | 3.5 | 0.03
Meulière | 1.8 | 0.4
Mortier au plâtre et chaux | 0.7 | 0.025
Mortier de chaux | 0.87 | 0.025
Mortier de ciment | 1.4 | 0.025
Mousse de polyuréthane avec plaque Placo - Placotherm®+ 3.75 13+80 | 0.0248 | 0.093
Mousse de polyuréthane type Knauf Thane 24 | 0.022 | 0.147
Mousse phénolique rigide | 0.035 | 0.09
Mousse Polyuréthane rigide - Murs 11cm | 0.026 | 0.11
Mousse Polyuréthane rigide - Murs 13cm | 0.025 | 0.13
Mousse Polyuréthane rigide - Murs 10cm | 0.026 | 0.1
Mousse rigide de polychlorure de vinyle Q2 - MILLIFOAM® DIV80H2-1, thickness 3 mm (+10%) x sheets of 1220 mm x 610 mm | 0.031 | 0.003
Mousse rigide de polychlorure de vinyle Q2 - MILLIFOAM® DIV80H2-1, thickness 2 mm (+10%) x sheets of 1220 mm x 610 mm | 0.034 | 0.002
Ouate de cellulose | 0.041 | 0.205
OSB panneau 10 mm | 0.15 | 0.01
Paille | 0.048 | 0.36
Paille comprimée | 0.102 | 0.058
Panneau d'aggloméré type OSB | 0.120 | 0.045
Panneau de fibre de bois rigide - STEICOtherm SD | 0.038 | 0.02
Panneau de fibre de bois rigide - STEICOtherm SD | 0.04 | 0.03
Panneau en laine de verre revêtu d un surfaçage aluminium Panodal | 0.03 | 0.096
Panneau laine de verre kraft PURE 32 PP | 0.032 | 0.101
Panneaux sandwichs isothermes polyurethane | 0.032 | 0.1
Perlite - Brique alvéolaire (Poroton) - Weinerberger | 0.076 | 0.425
Perlite expansée | 0.06 | 0.225
Perlite expansée | 0.045 | 0.3
Pierre dure | 1.7 | 0.04
Pierre dure calcaire | 2.2 | 0.4
Pierre ferme | 1.4 | 0.2
Pierre ferme calcaire | 1.7 | 0.25
Pierre tendre | 1.05 | 0.4
Pierre tendre calcaire | 1.1 | 0.4
Pierre très dure | 2.3 | 0.5
Pierre très tendre | 0.8571 | 0.3
Pisé | 1.1 | 0.5
Placoplatre® BA 6 | 0.2 | 0.006
Placo BA 10 | 0.35 | 0.01
Plaque de platre exercice ép.13 mm | 0.037 | 0.013
Placoplatre® BA 10 | 0.316 | 0.0095
Placo® Phonique Marine BA 13 (hydrofuge) | 0.033 | 0.0125
Placoflam® BA13 (ignifuge) | 0.042 | 0.0125
Placoplatre® BA13 | 0.042 | 0.0125
Plaque de plâtre R = 0,037 ep.13mm | 0.3513 | 0.013
Placo® Activ'Air® BA 13 | 0.045 | 0.0125
Placo® Glasroc® H Ocean 13 (posé par 2) | 0.047 | 0.0125
Placoflam® BA 15 | 0.048 | 0.0145
Placo® Duo'Tech® 25 Activ'Air® | 0.048 | 0.0145
Placoplatre® BA18S (résistance mécanique) | 0.0629 | 0.0175
Placoplatre® BA 18S THD Activ'Air® | 0.0629 | 0.0175
Placoplatre® BA 25 Marine | 0.074 | 0.0245
Planelle 3A 570x65x250 mm | 0.351 | 0.065
Planelle A2 385x50x160 mm | 0.27 | 0.05
Plaques à base de vermiculite agglomérées aux silicates 200 < p <= 300 | 0.1 | 0.014
Plaques à base de vermiculite agglomérées aux silicates 300 < p <= 400 | 0.14 | 0.019
Plaques à base de vermiculite agglomérées aux silicates 400 < p <= 500 | 0.18 | 0.025
Plâtre standard | 0.35 | 0.002
Plâtre courant d'enduit intérieur, masse volumique 900 kg/m³ ép. 1 cm | 0.35 | 0.01
polystyrène expansé Murs 11,5 cm | 0.0375 | 0.1136
polystyrène expansé Murs 12 cm | 0.032 | 0.12
polystyrène expansé Murs 13 cm | 0.0325 | 0.13
polystyrène expansé Murs 16 cm | 0.032 | 0.16
polystyrène expansé Murs ITE 14 cm | 0.0373 | 0.14
polystyrène expansé Murs ITE 15 cm | 0.0375 | 0.15
polystyrène expansé Murs ITE 19 cm | 0.038 | 0.19
Polystyrène extrudé | 0.032 | 0.214
Polystyrène extrudé | 0.038 | 0.228
Polyuréthane en panneaux - murs 11cm | 0.022 | 0.11
Polyuréthane en panneaux - murs 9cm | 0.022 | 0.09
Polyuréthane en panneaux - sol 10cm | 0.023 | 0.1
Polyuréthane en panneaux - sol 7cm | 0.023 | 0.07
Polyuréthane en panneaux - sol 9cm | 0.022 | 0.09
Schiste | 0.12 | 0.15
Vermiculite | 0.048 | 0.015
Verre | 1.5 | 0.006
Verre | 1.15 | 0.004
Verre cellulaire | 0.038 | 0.1
Verre cellulaire (d = 0,12 - 0,14) | 0.045 | 0.18
Verre cellulaire (d = 0,13 - 0,14) | 0.038 | 0.18
Verre recyclé (Mousse) | 0.023 | 0.04
R Superficiel | R
Rse → | 0.04
Rsi → | 0.13
Rsi + Rse → | 0.17
Rsi + Rsi → | 0.26

## Nomenclature + Rsx Toit
Désigantion murs | l (W/m,K) | Epaisseur en m
Aluminium | 210 | 0.0003
Ardoise manufacturée | 0.6 | 0.003
Ardoise naturelle 2mm | 2.1 | 0.002
Ardoise naturelle 3mm | 2.2 | 0.003
Asphalte coulée | 0.9 | 0.015
Asphalte pur | 0.7 | 0.005
Asphalte sablé | 1.15 | 0.015
Bac acier | 60 | 0.00063
Bac acier | 60 | 0.00075
Balsa | 0.05 | 0.012
Basalte 04 | 3.5 | 0.037
Basalte 08 | 1.6 | 0.08
Bitume | 0.23 | 0.003
Bois - Feuillus légers - Tilleul, bouleau, érable, et résineux mi-lourds : pins sylvestre et maritime | 0.15 | 0.01
Bois - Feuillus mi-lourds - Hêtre, frêne, etc. et résineux très lourds : pitchpin | 0.23 | 0.1
Bois - Panneaux contreplaqués et lattés - Okoumé ou peuplier | 0.12 | 0.005
Bois - Panneaux contreplaqués et lattés - Okoumé ou peuplier | 0.12 | 0.015
Bois - Panneaux contreplaqués et lattés - Pins maritimes ou d'Orégon | 0.15 | 0.02
Bois - Sciure sèche - 25cm | 0.055 | 0.25
Bois - Sciure sèche - 32cm | 0.07 | 0.32
Bois (Fibre de) | 0.04 | 0.16
Bois de cèdre | 0.077 | 0.055
Bois de chêne | 0.16 | 0.023
Bois de noyer (0,65 g/cm³) | 0.14 | 0.018
Bois de pin (parallèlement aux fibres) | 0.36 | 0.028
Bois de pin (perpendiculairement aux fibres) | 0.15 | 0.03
Cellulose soufflée | 0.042 | 0.15
Cellulose soufflée | 0.042 | 0.18
Cellulose soufflée | 0.042 | 0.2
Cellulose soufflée Combles Perdus | 0.039 | 0.27
Cellulose soufflée Combles Perdus | 0.039 | 0.31
Cellulose soufflée Combles Perdus | 0.039 | 0.39
Cellulose soufflée Rampants | 0.042 | 0.24
Cellulose soufflée Rampants | 0.042 | 0.28
Cellulose soufflée Rampants | 0.042 | 0.32
Chanvre (Brique de) CHANVRIBLOC | 0.071 | 0.1
Chanvre (Brique de) CHANVRIBLOC | 0.071 | 0.15
Chanvre (Brique de) CHANVRIBLOC | 0.071 | 0.2
Chanvre (Brique de) CHANVRIBLOC | 0.071 | 0.3
Chanvre (Fibre de) Combles Perdus** | 0.04 | 0.28
Chanvre (Fibre de) Combles Perdus** | 0.042 | 0.32
Chanvre (Fibre de) Combles Perdus** | 0.042 | 0.4
Chanvre (Fibre de) Rampants | 0.042 | 0.24
Chanvre (Fibre de) Rampants | 0.042 | 0.28
Chanvre (Fibre de) Rampants | 0.042 | 0.32
Chape de ciment | 1.4 | 0.15
Chaume (roseau) | 0.081 | 0.3
Chaume (roseau) | 0.065 | 0.4
Enduit Chaux | 0.7 | 0.02
Enduit Ciment | 0.8 | 0.02
Enduit de plâtre | 0.35 | 0.002
fibrociment CÉDRAL relief (brun ou vanille) | 0.65 | 0.01
Granit | 2.8 | 0.168
Granite | 3.5 | 0.21
Laine de mouton | 0.042 | 0.252
Laine de roche 1 + 2 | 0.034645 | 0.22
Laine de roche 1 + 3 | 0.036 | 0.22
Laine de roche Deltarock | 0.034 | 0.08
Laine de roche Rockciel | 0.03582 | 0.24
Laine de roche Rockciel | 0.35616 | 0.26
Laine de roche Rockciel | 0.03548 | 0.22
Laine de roche Rockmur | 0.037 | 0.14
Laine de roche Rockplus | 0.033 | 0.2
Laine de roche Rockplus | 0.033 | 0.14
Laine de verre GR32 | 0.032 | 0.12
Laine de verre Isoconfort 32 KRAFT 200mm | 0.032 | 0.2
Laine de verre revêtue kraft Acoustiplus 032 120 | 0.032 | 0.12
Laine de verre revêtue kraft GR 30 100 mm | 0.02985 | 0.1
Laine de verre revêtue kraft URSA MRK 40 200 | 0.04 | 0.2
Laine de verre semi-rigide roulé PRK 32 | 0.032 | 0.101
Lame d'air 10 mm | 0.071 | 0.01
Lame d'air 20 mm | 0.13 | 0.02
Lame d'air 25 mm | 0.155 | 0.025
Lame d'air 30 mm | 0.18 | 0.03
Lame d'air 40 mm | 0.23 | 0.04
Lame d'air 5 mm | 0.047 | 0.005
Lame d'air 50 mm | 0.28 | 0.05
Liège comprimé | 0.04 | 0.15
Liège expansé aggloméré au brai | 0.04 | 0.2
Liège expansé pur | 0.043 | 0.258
Mortier au plâtre et chaux | 0.7 | 0.025
Mortier de chaux | 0.87 | 0.025
Mortier de ciment | 1.4 | 0.025
Mousse de polyuréthane avec plaque Placo - Placotherm®+ 3.75 13+80 | 0.0248 | 0.093
Mousse de polyuréthane type Knauf Thane 24 | 0.022 | 0.147
Mousse phénolique rigide | 0.035 | 0.09
Mousse Polyuréthane rigide - Rampants 17,5cm | 0.025 | 0.175
Mousse Polyuréthane rigide - Rampants 20cm | 0.025 | 0.2
Mousse Polyuréthane rigide - Rampants 15cm | 0.025 | 0.15
Mousse rigide de polychlorure de vinyle Q2 MILLIFOAM® DIV80H2-1, thickness 3 mm (+10%) x sheets of 1220 mm x 610 mm | 0.031 | 0.003
Mousse rigide de polychlorure de vinyle Q2 MILLIFOAM® DIV80H2-1, thickness 2 mm (+10%) x sheets of 1220 mm x 610 mm | 0.034 | 0.002
Ouate de cellulose | 0.041 | 0.205
Paille | 0.048 | 0.36
Paille comprimée | 0.102 | 0.058
Panneau d'aggloméré type OSB | 0.120 | 0.045
Panneau de fibre de bois rigide - STEICOtherm SD | 0.038 | 0.02
Panneau de fibre de bois rigide - STEICOtherm SD | 0.04 | 0.03
Panneau en laine de verre revêtu d un surfaçage aluminium Panodal | 0.03 | 0.096
Panneau laine de verre kraft PURE 32 PP | 0.032 | 0.101
Panneaux sandwichs isothermes polyurethane | 0.032 | 0.1
Placoplatre® BA 6 | 0.3 | 0.006
Placo® 4PRO® 13 | 0.047
Placo® Phonique Marine BA 13 (hydrofuge) | 0.047 | 0.0125
Placoflam® BA13 (ignifuge) | 0.047 | 0.0125
Placoplatre® BA 18S (résistance mécanique) | 0.0629 | 0.018
Placoplatre® Glasroc® H Ocean 13 | 0.047 | 0.0125
Placoplatre® BA13 | 0.042 | 0.0125
Plâtre standard | 0.35 | 0.002
polystyrène expansé Combles Perdus | 0.034 | 0.07
polystyrène expansé Combles Perdus | 0.034 | 0.08
polystyrène expansé Combles Perdus | 0.034 | 0.1
polystyrène expansé Murs ITE | 0.038 | 0.19
polystyrène expansé Rampants | 0.296 | 0.2
polystyrène expansé Rampants | 0.034 | 0.24
polystyrène expansé Rampants | 0.034 | 0.27
polystyrène expansé Toiture Sarking | 0.036 | 0.22
polystyrène expansé Toiture Sarking | 0.036 | 0.25
polystyrène expansé Toiture Sarking | 0.036 | 0.32
Polystyrène extrudé | 0.032 | 0.214
Polystyrène extrudé | 0.038 | 0.228
Polyuréthane en panneaux - murs 11cm | 0.022 | 0.11
Polyuréthane en panneaux - murs 9cm | 0.022 | 0.09
Polyuréthane en panneaux - Rampants 14cm | 0.022 | 0.14
Polyuréthane en panneaux - Rampants 16cm | 0.022 | 0.16
Polyuréthane en panneaux - sol 10cm | 0.023 | 0.1
Polyuréthane en panneaux - sol 7cm | 0.023 | 0.07
Polyuréthane en panneaux - sol 9cm | 0.022 | 0.09
Tuile en Terre cuite épaisseur 0,8cm | 1 | 0.015
Tuile en Terre cuite épaisseur 1,5cm | 0.8 | 0.015
Tuile en Terre cuite épaisseur 2cm | 0.5 | 0.02
Verre | 1.5 | 0.006
Verre | 1.15 | 0.004
Verre cellulaire | 0.038 | 0.1
Verre cellulaire (d = 0,12 - 0,14) | 0.045 | 0.18
Verre cellulaire (d = 0,13 - 0,14) | 0.038 | 0.18
Verre recyclé (Mousse) | 0.023 | 0.04
Zinc | 110 | 0.00065
Zinc | 110 | 0.0008
R Superficiel | R
Rse ↑ | 0.04
Rsi ↑ | 0.1
Rsi + Rse ↑ | 0.14
Rsi + Rsi ↑ | 0.2

## Nomenclature + Rsx Sols
Désigantion murs | l (W/m,K) | Epaisseur en m
Aluminium | 210 | 0.0003
Asphalte coulée | 0.9 | 0.015
Asphalte pur | 0.7 | 0.005
Asphalte sablé | 1.15 | 0.015
Balsa | 0.05 | 0.012
Basalte 04 | 3.5 | 0.037
Basalte 08 | 1.6 | 0.08
Béton armé et mortier | 1.65 | 0.1
Béton caverneux - granulats de schistes expansés Granulex® | 0.12 | 0.15
Béton de vermiculite | 0.11 | 0.03
Béton de vermiculite | 0.068 | 0.2
Béton de vermiculite (préfa. Usine) | 0.24 | 0.05
Béton plein | 2 | 0.28
Béton plein - Bétons de granulats lourds de laitier de hauts fourneaux de Lorraine | 1.4 | 0.2
Béton plein - Bétons de granulats lourds siliceux, silico-calcaires et calcaires | 1.75 | 0.2
Béton plein (laitier granulé) | 0.8 | 0.2
Béton plein armé | 2.4 | 0.2
Béton plein d'argile expansée | 0.33 | 0.2
Béton traité à l'autoclave | 0.16 | 0.2
Bitume | 0.23 | 0.003
Bois - Feuillus légers - Tilleul, bouleau, érable, et résineux mi-lourds : pins sylvestre et maritime | 0.15 | 0.01
Bois - Feuillus mi-lourds - Hêtre, frêne, etc. et résineux très lourds : pitchpin | 0.23 | 0.1
Bois - Panneaux contreplaqués et lattés - Okoumé ou peuplier | 0.12 | 0.015
Bois - Panneaux contreplaqués et lattés - Pins maritimes ou d'Orégon | 0.15 | 0.02
Bois - Sciure sèche - 25cm | 0.055 | 0.25
Bois - Sciure sèche - 32cm | 0.07 | 0.32
Bois (Fibre de) | 0.04 | 0.16
Bois de cèdre | 0.077 | 0.055
Bois de chêne | 0.16 | 0.023
Bois de noyer (0,65 g/cm³) | 0.14 | 0.018
Bois de pin (parallèlement aux fibres) | 0.36 | 0.028
Bois de pin (perpendiculairement aux fibres) | 0.15 | 0.03
Cellulose soufflée | 0.042 | 0.15
Cellulose soufflée | 0.042 | 0.18
Cellulose soufflée | 0.042 | 0.2
Cellulose soufflée Combles Perdus | 0.039 | 0.27
Cellulose soufflée Combles Perdus | 0.039 | 0.31
Cellulose soufflée Combles Perdus | 0.039 | 0.39
Chanvre (Fibre de) Combles Perdus** | 0.04 | 0.28
Chanvre (Fibre de) Combles Perdus** | 0.042 | 0.32
Chanvre (Fibre de) Combles Perdus** | 0.042 | 0.4
Chape d’anhydride | 1.3 | 0.05
Chape de ciment de magnésie | 0.47 | 0.1
Copmplexe de doublage Laine minérale + panneau fibre de bois | 0.0383 | 0.115
Dalle béton | 1.75 | 0.2
Chape en BA ép 4 cm | 1.75 | 0.04
Chape de ciment | 1.4 | 0.15
Gneiss | 3.5 | 0.03
Granit | 2.8 | 0.168
Granite | 3.5 | 0.21
Grès (silice) | 2.3 | 0.01
Grès calcarifère | 1.9 | 0.02
Grès quartzeux | 2.6 | 0.07
Laine de mouton | 0.042 | 0.252
Laine de roche 1 + 2 | 0.034645 | 0.22
Laine de roche 1 + 3 | 0.036 | 0.22
Laine de roche Deltarock | 0.034 | 0.08
Laine de roche Rockciel | 0.03582 | 0.24
Laine de roche Rockciel | 0.35616 | 0.26
Laine de roche Rockciel | 0.03548 | 0.22
Laine de roche Rockplus | 0.033 | 0.2
Laine de roche Rockplus | 0.033 | 0.14
Laine de verre GR32 | 0.032 | 0.12
Laine de verre Isoconfort 32 KRAFT 200mm | 0.032 | 0.2
Laine de verre revêtue kraft Acoustiplus 032 120 | 0.032 | 0.12
Laine de verre revêtue kraft GR 30 100 mm | 0.02985 | 0.1
Laine de verre revêtue kraft URSA MRK 40 200 | 0.04 | 0.2
Laine de verre semi-rigide roulé PRK 32 | 0.032 | 0.101
Lame d'air 10 mm | 0.071 | 0.01
Lame d'air 20 mm | 0.13 | 0.02
Lame d'air 25 mm | 0.155 | 0.025
Lame d'air 30 mm | 0.18 | 0.03
Lame d'air 40 mm | 0.23 | 0.04
Lame d'air 5 mm | 0.047 | 0.005
Lame d'air 50 mm | 0.28 | 0.05
Liège comprimé | 0.04 | 0.15
Liège expansé aggloméré au brai | 0.04 | 0.2
Liège expansé pur | 0.043 | 0.258
Marbre | 2.9 | 0.05
Marbre | 3.5 | 0.03
Mortier de chaux | 0.87 | 0.025
Mortier de ciment | 1.4 | 0.025
Mousse de polyuréthane avec plaque Placo - Placotherm®+ 3.75 13+80 | 0.0248 | 0.093
Mousse de polyuréthane type Knauf Thane 24 | 0.022 | 0.147
Mousse phénolique rigide | 0.035 | 0.09
Mousse rigide de polychlorure de vinyle Q2 MILLIFOAM® DIV80H2-1, thickness 3 mm (+10%) x sheets of 1220 mm x 610 mm | 0.031 | 0.003
Mousse rigide de polychlorure de vinyle Q2 MILLIFOAM® DIV80H2-1, thickness 2 mm (+10%) x sheets of 1220 mm x 610 mm | 0.034 | 0.002
Ouate de cellulose | 0.041 | 0.205
Paille | 0.048 | 0.36
Paille comprimée | 0.102 | 0.058
Panneau d'aggloméré type OSB | 0.120 | 0.045
Panneau de fibre de bois rigide - STEICOtherm SD | 0.038 | 0.02
Panneau de fibre de bois rigide - STEICOtherm SD | 0.04 | 0.03
Panneau en laine de verre revêtu d un surfaçage aluminium Panodal | 0.03 | 0.096
Panneau laine de verre kraft PURE 32 PP | 0.032 | 0.101
Panneaux sandwichs isothermes polyurethane | 0.032 | 0.1
Perlite expansée | 0.06 | 0.225
Perlite expansée | 0.045 | 0.3
Pierre dure | 1.7 | 0.04
Pierre dure calcaire | 2.2 | 0.4
Pierre ferme | 1.4 | 0.2
Pierre ferme calcaire | 1.7 | 0.25
Pierre tendre | 1.05 | 0.4
Pierre tendre calcaire | 1.1 | 0.4
Pierre très dure | 2.3 | 0.5
Pierre très tendre | 0.8571 | 0.3
Pisé | 1.1 | 0.5
Placo® Phonique Marine BA 13 (hydrofuge) | 0.3125 | 0.0125
Placoflam® BA13 (ignifuge) | 0.3125 | 0.0125
Placoplatre® BA 18S (résistance mécanique) | 0.36 | 0.018
Placoplatre® BA13 | 0.3125 | 0.0125
Plâtre standard | 0.35 | 0.002
Polystyrène référence GC | 0.036 | 0.04
polystyrène expansé Combles Perdus | 0.034 | 0.07
polystyrène expansé Combles Perdus | 0.034 | 0.08
polystyrène expansé Combles Perdus | 0.034 | 0.1
polystyrène expansé Sol | 0.033 | 0.1
polystyrène expansé Sol | 0.035 | 0.14
polystyrène expansé Sol | 0.033 | 0.15
Polystyrène extrudé | 0.032 | 0.214
Polystyrène extrudé | 0.038 | 0.228
Polyuréthane en panneaux - sol 10cm | 0.023 | 0.1
Polyuréthane en panneaux - sol 7cm | 0.023 | 0.07
Polyuréthane en panneaux - sol 7cm spécifique | 0.02 | 0.07
Polyuréthane en panneaux - sol 9cm | 0.022 | 0.09
Protection Gravillonaire | 2 | 0.06
Schiste | 0.12 | 0.15
Terre cuite (tomettes) épaisseur 1,5cm | 1 | 0.015
Terre cuite (tomettes) épaisseur 2cm | 1.35 | 0.02
Vide sanitaire | 0.11 | 0.6
R Superficiel | R
Rse ↑ | 0.04
Rsi ↑ | 0.1
Rse ↓ | 0.04
Rsi ↓ | 0.17
Rsi + Rse ↓ | 0.21
Rsi + Rsi ↓ | 0.34

## Températures
T° int. | 28 | Himidité relative | 100%
| 27 |  | 90%
| 26 |  | 80%
| 25 |  | 70%
| 24 |  | 60%
| 23 |  | 50%
| 22 |  | 40%
| 21 |  | 30%
| 20 |  | 20%
| 19 |  | 10%
| 18 |  | 0%
17
| 16 | T°si
| 15 | T°1
| 14 | T°2
| 13 | T°3
| 12 | T°4
| 11 | T°5
T° ext. | 10 | T°6
| 9 | T°se
8
7
6
5
4
3
2
1
0
-1
-2
-3
-4
-5
-6
-7
-8
-9
-10

## Correspondance Diagramme
| 100% | 90% | 80% | 70% | 60% | 50% | 40% | 30% | 20% | 10%
0 | 0.003788 | 0.0034071 | 0.0030267 | 0.0026468 | 0.0022673 | 0.0018883 | 0.0015097 | 0.0011316 | 0.00075393 | 0.00037674
1 | 0.0040749 | 0.003665 | 0.0032557 | 0.0028468 | 0.0024386 | 0.0020308 | 0.0016236 | 0.0012169 | 0.00081073 | 0.0004051
2 | 0.0043811 | 0.0039402 | 0.0034999 | 0.0030603 | 0.0026213 | 0.0021828 | 0.001745 | 0.0013079 | 0.0008713 | 0.00043535
3 | 0.0047076 | 0.0042336 | 0.0037604 | 0.0032878 | 0.002816 | 0.0023449 | 0.0018745 | 0.0014048 | 0.00093585 | 0.00046757
4 | 0.0050557 | 0.0045464 | 0.004038 | 0.0035304 | 0.0030236 | 0.0025176 | 0.0020125 | 0.0015081 | 0.0010046 | 0.0005019
5 | 0.0054266 | 0.0048797 | 0.0043337 | 0.0037887 | 0.0032446 | 0.0027015 | 0.0021593 | 0.0016181 | 0.0010778 | 0.00053843 | temp | Rel hum | rosé
6 | 0.0058216 | 0.0052345 | 0.0046486 | 0.0040637 | 0.0034799 | 0.0028972 | 0.0023156 | 0.0017351 | 0.0011557 | 0.0005773 | 7 |  | 0
7 | 0.0062421 | 0.0056123 | 0.0049837 | 0.0043564 | 0.0037303 | 0.0031055 | 0.0024819 | 0.0018596 | 0.0012385 | 0.00061862 | 7 | 100% | 0.0062421 | 1
8 | 0.0066896 | 0.0060142 | 0.0053402 | 0.0046677 | 0.0039966 | 0.0033269 | 0.0026587 | 0.0019919 | 0.0013265 | 0.00066255 | 13 | 70% | 0.0062421 | 4 | 6
9 | 0.0071655 | 0.0064416 | 0.0057192 | 0.0049986 | 0.0042796 | 0.0035622 | 0.0028465 | 0.0021325 | 0.00142 | 0.0007092 | 13 |  | 0
10 | 0.0076715 | 0.0068959 | 0.0061221 | 0.0053503 | 0.0045803 | 0.0038123 | 0.0030461 | 0.0022818 | 0.0015193 | 0.00075873
11 | 0.0082093 | 0.0073786 | 0.0065501 | 0.0057238 | 0.0048997 | 0.0040777 | 0.0032579 | 0.0024402 | 0.0016247 | 0.00081129
12 | 0.0087806 | 0.0078914 | 0.0070047 | 0.0061205 | 0.0052387 | 0.0043595 | 0.0034827 | 0.0026084 | 0.0017365 | 0.00086704
13 | 0.0093872 | 0.0084357 | 0.0074871 | 0.0065414 | 0.0055985 | 0.0046584 | 0.0037212 | 0.0027867 | 0.001855 | 0.00092614
14 | 0.010031 | 0.0090135 | 0.0079991 | 0.006988 | 0.0059801 | 0.0049754 | 0.003974 | 0.0029757 | 0.0019807 | 0.00098876
15 | 0.010714 | 0.0096264 | 0.0085421 | 0.0074615 | 0.0063847 | 0.0053115 | 0.0042419 | 0.003176 | 0.0021138 | 0.0010551
16 | 0.011439 | 0.010276 | 0.0091178 | 0.0079635 | 0.0068134 | 0.0056675 | 0.0045257 | 0.0033881 | 0.0022547 | 0.0011253
17 | 0.012208 | 0.010965 | 0.0097281 | 0.0084954 | 0.0072676 | 0.0060446 | 0.0048263 | 0.0036127 | 0.0024038 | 0.0011996
18 | 0.013023 | 0.011696 | 0.010375 | 0.0090589 | 0.0077486 | 0.0064438 | 0.0051444 | 0.0038503 | 0.0025616 | 0.0012782
19 | 0.013886 | 0.012469 | 0.011059 | 0.0096555 | 0.0082578 | 0.0068663 | 0.0054809 | 0.0041017 | 0.0027285 | 0.0013612
20 | 0.014801 | 0.013289 | 0.011784 | 0.010287 | 0.0087966 | 0.0073133 | 0.0058369 | 0.0043674 | 0.0029048 | 0.001449
21 | 0.015769 | 0.014156 | 0.012552 | 0.010955 | 0.0093666 | 0.0077859 | 0.0062132 | 0.0046483 | 0.0030912 | 0.0015417
22 | 0.016795 | 0.015075 | 0.013364 | 0.011662 | 0.0099693 | 0.0082856 | 0.0066109 | 0.004945 | 0.003288 | 0.0016396
23 | 0.017881 | 0.016046 | 0.014223 | 0.012409 | 0.010606 | 0.0088136 | 0.007031 | 0.0052584 | 0.0034957 | 0.001743
24 | 0.01903 | 0.017074 | 0.015131 | 0.0132 | 0.01128 | 0.0093714 | 0.0074746 | 0.0055892 | 0.003715 | 0.001852
25 | 0.020245 | 0.018161 | 0.016091 | 0.014035 | 0.011991 | 0.0099604 | 0.0079429 | 0.0059382 | 0.0039463 | 0.0019669