## Acceuil
Rapport Jounalier
| Projet | Step Khouribga
| Date | 2023-09-18
| Intempérie | Non
Activité | Partie Concernée | Type des travaux | Ouvrage | Désignation | Observation
Plan | SEPROB | Travaux_de_Génie_Civil | Electrical Main Substation, Primary Treatement, Diesel Tank & Power Generator | Révision2

## Production
Production
Type des travaux | Ouvrage | Libellé de Production | Tache | Unité | Quantité | Observation
Travaux_de_Génie_Civil | Aeration Bassin | Béton de classe B40 dosé à 400 Kg/m3 pour béton armé avec adjonction d'hydrofuge, y compris coffrages | Coulage du béton en élèvation | m3 | 300
Travaux_de_Génie_Civil | Blowers Room | Béton de propreté B15 | Implantation | Ft | 1

## Paramétre
Projet | Travaux_de_Génie_Civil | Travaux_de_Gros_Œuvre_Etancheite_et_Lots_Architecturaux | Travaux_de_Menuiseries_Bois_Metallique_et_Aluminium | Amenagement_Paysager | Travaux_de_Fluide_et_Lot_Technique | Travaux_electricite_Cfo_Cfa_et_de_Photovoltaique | Travaux_de_Vrd | Libellé_de_Production | Tache | Unité
Step Khouribga | Treated Water Tank And Pumping Station | Etanchéité | Menuiserie Bois | Amenagement Paysager | Plomberie Et Sanitaires | Electricite Cfo-Cfa | Terrassements Generaux | Acier Tor pour béton armé | Arrosage | kg
| Secondary Sludge Well | Faux Plafonds | Menuiserie Aluminium |  | Climatisation Et Ventilation | Photovoltaique | Voirie, Parking Et Trottoirs | Arase étanche | Badigeonnage | m2
| Primary Sludge Well | Revetement des sols et murs intérieurs | Menuiserie Métallique |  |  |  | Reseau D'Assainissement | Béton de classe B35 dosé à 350 Kg/m3 pour béton armé, y compris coffrages | Béton de forme | m3
| Sludge Treatment Unit | Peinture |  |  |  |  | Cloture, Acces Et Divers | Béton de classe B40 dosé à 400 Kg/m3 pour béton armé avec adjonction d'hydrofuge, y compris coffrages | Béton de proreté | m3
| Secondary Scum Pumping Station | [5 empty] | Voie D'Acces | Béton de propreté B15 | Bouchage des trous | Ft
| Primary Scum Pumping Station | [5 empty] | Couvrage De Traversee Par Passage Buse | Béton de propreté de classe B15 | Chargement / Déchargement | Unité
| Sand Filtration & Dirty Water Tank 1 | [5 empty] | Reseau De L'Eau Potable | Caniveaux en béton armé de 0.70x1,00 | coffrage en elevation | m3
| Preliminary Treatment Unit | [5 empty] | Conduites De Raccordement Entre Ouvrages Et D'Eau De Process / Coudes / Raccords | Chape bouchardée | Coffrage en fondation | Ft
| Odor Removal 1 | [5 empty] | Equipements Scelles Dans Les Ouvrages | Chape de ciment bouchardé | Compactage | m2
| Primary Effluent Splitter | [6 empty] | Chape étanche en mortier de ciment sur le radier ( e= 3 cm) | Coulage des socles cloture | m3
| Dirty Water Tank 2 | [6 empty] | Châssis d'aération persienne en acier galvanisé de "1.10 x 0,8" | Coulage du béton en élèvation | m3
| Headworks | [6 empty] | Châssis d'aération persienne en acier galvanisé de "1.1x0,60" | Coulage du béton en fondation | m3
| Clarified Water Pumping Station | [6 empty] | Chemin de roulement des transformateurs | Décapage | m2
| Secondary Clarifier | [6 empty] | Complexe d'étanchéité de terrasse (y compris forme de pente, solin gorge et toutes sujétions) | Décoffrage en élèvation | m2
| Primary Clarifier | [6 empty] | Complexe d'étanchéité de terrasse (y compris forme de pente, solin, gorge et toutes sujétions) | Décoffrage en fondation | Ft
| Blowers Room | [6 empty] | Dallage à usage industriel | Démontage echafaudage | Ft
| Aeration Bassin | [6 empty] | Dallage en béton armé légèrement armé | Enduit | Unité
| Buffer Tank | [6 empty] | Descente d'eau pluviale en fonte DN 100 mm de 4 m de longueur y compris gargouille avec crapaudine en fil de fer galvanisé, coudes et colliers de fixation. | Evacuation du remblai | Unité
| Ferric Chlorid Tanks & Hypochlorite De Sodium Tanks | [6 empty] | Descente d'eau pluviale en fonte DN 100 mm de 5 m de longueur y compris gargouille avec crapaudine en fil de fer galvanisé, coudes et colliers de fixation. | Fixation des bavolets | ml
| Electrical Main Substation, Primary Treatement, Diesel Tank & Power Generator | [6 empty] | Descente d'eau pluviale en fonte DN 100 mm de 5.7 m de longueur y compris gargouille avec crapaudine en fil de fer galvanisé, coudes et colliers de fixation. | Fixation du joint water stop | Unité
| Electrical Room Secondary Treatment | [6 empty] | Descente d'eau pluviale en fonte DN 100 mm de 6.00 m de longueur y compris gargouille avec crapaudine en fil de fer galvanisé, coudes et colliers de fixation. | Herissonage en moellons calcaires | m3
| Electrical Room Tertiary Treatment | [6 empty] | Descente d'eau pluviale en fonte DN 100 mm de 7.70m de longueur y compris gargouille avec crapaudine en fil de fer galvanisé, coudes et colliers de fixation. | Implantation | Ft
[8 empty] | Echelle à crinoline en matériau composite résistant à l'UV | Lit de pose | ml
[8 empty] | Echelle à crinoline en matériau composite résistant à l'UV | Mise en forme de la plate forme | m3
[8 empty] | Echelle en matériau composite résistant à l'UV | Mise en pose des poutrelles et hourdis | ml
[8 empty] | Echelle en matériau composite résistant à l'UV | Mise en pose des poutres en BP | m3
[8 empty] | Enduit au mortier de ciment, type extérieur | Mise en pose des prédalles | m3
[8 empty] | Enduit au mortier de ciment, type intérieur | Montage de grillage | Unité
[8 empty] | Escalier courbe en matériau composite résistant à l'UV, avec garde corps (Dimensions l=0,85 m ; H=1,00m ; Longueur 2,20 m) | Montage des poutres H20 | m3
[8 empty] | Fenêtres ouvrantes basculant sur charnières horizontales en aluminium de " 1.00x0.7 " | Montage echafaudage | m3
[8 empty] | Fenêtres ouvrantes basculant sur charnières horizontales en aluminium de " 1.10 x 0.7 " | Nettoyage | ml
[8 empty] | Fenêtres ouvrantes basculant sur charnières horizontales en aluminium de " 1.20 x 0.7 " | Peinture | m2
[8 empty] | Fenêtres ouvrantes basculant sur charnières horizontales en aluminium de " 1.20x0.8 " | Peinture Bitumineuse | ml
[8 empty] | Forme de pente à l'intérieur de la cuve | Ponçage | m2
[8 empty] | Fosse de récupération d'huile | Pose de caillbotis | ml
[8 empty] | Garde corps en en matériau composite résistant à l'UV | Pose de la bordure | ml
[8 empty] | Garde corps en matériau composite résistant à l'UV | Pose de la conduite | m2
[8 empty] | Grille d'aération Face arrière équipée d'un grillage anti-volatile en acier galvanisé | Pose de la conduite perforée | ml
[8 empty] | Grille de ventilation à lame fixes en acier | Pose de moellon | Unité
[8 empty] | Grille pare-pluie en aluminium (Face arrière équipée d'un grillage anti-volatile en acier galvanisé: Type: Pare-pluie, Débit 9100 m3/h | Pose de poteaux cloture | m2
[8 empty] | Gros béton | Pose des aciers | m2
[8 empty] | Hérissonnage ou Blocage en pierres sèches | Pose des gards corps | m2
[8 empty] | Hérissonnage ou Blocage en pierres sèches | Pose des matériaux drainants | Unité
[8 empty] | Maçonnerie en agglomérés creux de 0,2m d'épaisseur | Pourtour | M3
[8 empty] | Maçonnerie en agglomérés de béton de 10cm | Remblai primére | ft
[8 empty] | Maçonnerie en agglomérés de béton de 20cm | Remblai secondaire | M3
[8 empty] | Maçonnerie en moellons calcaires | Scellement des manchettes | ft
[8 empty] | Mise en remblais | Terrassement en déblai | ft
[8 empty] | Mortier de scellement et de calage | Terrassement en remblai | m3
[8 empty] | Passerelle striée anti-dérapante, autoportante en matériau composite résistant à l'UV (avec cornières et système anti-chute) | Tout-venant compacté | Ft
Passerelle striée antidérapente, autoportante en matériau composite résistant à l'UV (avec cornières et système anti-chute)
Pavé de verre
Peinture anti-huile
Peinture anti-poussière: antistatique
Peinture bitumineuse sur surfaces enterrées en contact avec le sol
Peinture bitumineuses sur surfaces enterrées en contact avec le sol
Peinture mate glycérophtalique pour les parements intérieurs
Peinture mate glycérophtalique pour les parements intérieurs
Peinture vinylique sur les parements extérieurs
Peinture vinylique sur les parements extérieurs
Peinture vinylique sur les parements intérieur
Plancher filtrant composite avec buselures d’injection
Plus value pour terrassement en terrain rocheux
Porte à un vantail en aluminium (1,4m x 2,2m)
Porte d’accès métallique motorisée L=3.40m ; H=4.00m
Porte d’accès métallique motorisée L=3.40m ; H=4.00m avec portillon intégré
Porte en acier galvanisée à double vantaux de " 2.00 x 2.50 "
Porte en acier galvanisée à double vantaux de "=1.20x2.20"
Porte en acier galvanisée à double vantaux de "1.20 x 2.20"
Porte en acier galvanisée à double vantaux de "1.20x2.20"
Porte métallique coupe-feu 1 heure (1;4mx2,2m)
Porte métallique coupe-feu 1 heure (1mx2,2m)
Porte métallique double vantaux coupe-feu 1 heure (2mx2,5m)
Porte sectionnelle motorisée de type industriel (L=3.5m ; H=3.4m) avec hublots
Porte sectionnelle motorisée de type industriel (L=3.6m ; H=3.7m) avec hublots
Porte sectionnelle motorisée de type industriel (L=3m ; H=4.7m) avec hublots
Rail de guidage pour benne ampliroll de 5 m3
Revêtement anti-acides et anti-bases
Revêtement en carrelage de gré cérame de 30 x 30 cm² anti-dérapant
Revêtement étanche sur parements intérieurs
Revêtement pour béton (protection contre la graisse)
Revêtement pour béton (protection contre produits abrasifs type sable)
Silencieux d'extraction en aluminium fixé sur le mur intérieur : Débit unitaire 9100 m3/h, Section 1200*1200mm
Terrassement en masse en terrain de toute nature y compris évacuation des déblais excédentaires
Terrassement en masse en terrain de toute nature y compris évacuation des déblais excédentaires
Trappe avec cornières en matériau composite résistant à l'UV
Trappe de visite avec cornières en matériau composite résistant à l'UV
Trappe de visite avec cornières en matériau composite résistant à l'UV