## Mass_Coude plan
|  |  | Coefficient de frottement (sol-béton): |  |  |  | 0.4 |  | (sol argileux)
|  |  | Poid specifique béton: |  |  |  | 2.2 | t/m3
|  |  | σ sol: |  |  |  | 1 | kgf/cm2
Vérification pour la pression d'essai
F impulsion (x 103 kgf) | Dimensions (m) |  |  | Volume massif (m3) | Glissement |  | Rotation |  | Contraintes
| L2 | A2 | H |  | Fr/ F | vérif. Fr/ F> 1.2 | Mb/Mr | vérif. Mb/Mr > 1.5 | Tension sur le sol kgf/cm2 | (P < σ sol)
20.7472 | 3.3 | 3.3 | 2.7 | 29.403 | 1.2471 | Oui | 3.8107 | Oui | 0.594 | Oui | Cellules kde la colonne C à définir pour satifaire les conditions dans les colonnes H, J et L
24.6613 | 3.6 | 3.7 | 2.7 | 35.964 | 1.2833 | Oui | 4.3966 | Oui | 0.594 | Oui | Colonne D et F sont fixes
21.6372 | 3.5 | 3.6 | 2.7 | 34.02 | 1.3836 | Oui | 4.6121 | Oui | 0.594 | Oui
19.6341 | 3.3 | 3.4 | 2.7 | 30.294 | 1.3578 | Oui | 4.2745 | Oui | 0.594 | Oui
2.8797 | 1.8 | 1.8 | 1.8 | 5.832 | 1.7822 | Oui | 4.4554 | Oui | 0.396 | Oui
5.0855 | 2.1 | 2 | 2 | 8.4 | 1.4536 | Oui | 3.6339 | Oui | 0.44 | Oui
19.6883 | 3.3 | 3.4 | 2.6 | 29.172 | 1.3039 | Oui | 4.2627 | Oui | 0.572 | Oui
4.6783 | 2 | 2 | 2 | 8 | 1.5048 | Oui | 3.7621 | Oui | 0.44 | Oui
4.2676 | 2 | 2 | 2 | 8 | 1.6496 | Oui | 4.1241 | Oui | 0.44 | Oui
4.1906 | 2 | 2 | 2 | 8 | 1.68 | Oui | 4.1999 | Oui | 0.44 | Oui
14.8681 | 3.2 | 3.3 | 2.5 | 26.4 | 1.5625 | Oui | 5.1564 | Oui | 0.55 | Oui
4.968 | 2.1 | 2.1 | 2 | 8.82 | 1.5623 | Oui | 4.1011 | Oui | 0.44 | Oui
9.0857 | 2.5 | 2.5 | 2.5 | 15.625 | 1.5134 | Oui | 3.7834 | Oui | 0.55 | Oui
5.5515 | 2.2 | 2.1 | 2.1 | 9.702 | 1.5379 | Oui | 3.8448 | Oui | 0.462 | Oui
9.1733 | 2.6 | 2.5 | 2.5 | 16.25 | 1.5589 | Oui | 3.8972 | Oui | 0.55 | Oui
6.6722 | 2.3 | 2.2 | 2.2 | 11.132 | 1.4682 | Oui | 3.6705 | Oui | 0.484 | Oui
2.5428 | 1.6 | 1.6 | 1.6 | 4.096 | 1.4175 | Oui | 3.5438 | Oui | 0.352 | Oui
13.041 | 2.8 | 2.9 | 2.5 | 20.3 | 1.3698 | Oui | 3.9725 | Oui | 0.55 | Oui
5.2542 | 2.1 | 2.1 | 2 | 8.82 | 1.4772 | Oui | 3.8777 | Oui | 0.44 | Oui