## CONFIG (hidden)
[6 empty] | Type coul | [5 empty] | Perçage
CONFIG | Dormant | entre tapee | Ht Seuil Alu | Dispo | BC/BCM | Blanc | Couleur | dormant | Aile | Guide tablier | Pente 0/3 | Blanc | Couleur
Neuf D100 | 100 | -60 | -30 | 1 |  | M3 | A | 105 | 12 | G | 3 |  | O
Neuf D120 | 120 | -60 | -30 | 1 |  | M3 | A | 125 | 12 | G15 | 3 |  | O
Neuf D140 | 140 | -45 | -30 | 1 |  | M3 | A | 145 | 12 | C-35 | 3 |  | O
Neuf D160 | 160 | -60 | -30 | 1 |  | M3 | A | 165 | 12 | C-55 | 3 |  | O
Neuf D70S | 70S | 0 | -20 | 3 |  | T40 | R40 | 70 | 0 | G | 3
R27 | R27 | -54 | -27 | 4 | BCM | R | R40 | 70 | 27 | G
R40 | R40 | -84 | -42 | 4 | BCM | R | R40 | 70 | 42 | G
R65 | R65 | -130 | -65 | 4 | BCM | R | R40 | 70 | 65 | G
COUL_DEC | COUL_COFFRE_SPPF | FACE_LAQ | CACHE_LAQ | COULISSE | Lame_Finale | Tab_PVC | Tab_Alu
0 003 | W012 |  |  | W012 | 9016B | W012 | Blanc
0 007 | 7035 |  |  | 7035 | 7035S | 7035 | 7035
0 015 | Sable |  |  | Sable | C011 | Sable | Beige
6 072 |  | 7016 | 1F | 7016S | 7016S | 7016 | 7016
3 110 | G03C |  |  | GO | GO | GO | GO
2 110 | G02C |  |  | W012 | 9016B | W012 | Blanc
1 110 | G01 |  |  | GO | GO | GO | GO
Manœuvre_PIC | Manœuvre_SPPF
Tringle | T
ectrique | M

## Donnée
Nom Client | Repere | Qté | Largeur | Hauteur | Dormant | Couleur | Code Vr | Ht Coffre | Manoeuvre | VR_Radio | GV | Lame VR | Seuil_Alu | VR FXXX | Descriptif
ST ROMAIN DE COLBOSQ BAT 1 NIV (1) | 0546-A | 1 | 2400 | 2250 | 120 | 0 003 | VR 9012 | 195a | Tringle |  |  |  |  | G | 0546-A : Porte Balcon 2 Vtx + 1 Fixe a gauche D120 351D120 : Largeur : 2400 (2460) Hauteur : 2250 (2445) Dormant : 3017 Couleur Decoroc Ral 7016 Ext Ouvrant : OF2D/02 3051 (Poignée OF 7 x 40) Vitrage : 4 ITR - 16 - 4 + Arg WE (.00) Vitrage : 4 ITR - 16 - 4 + Arg WE (.00) Vitrage : 4 ITR - 16 - 4 + Arg WE (.00) Nb Volume :3 Ventilation : Mortaise 45 m3 dans Coffre Supplément : TEST (1) Supplément : Pattes pour 3017 (1) Supplément : vide (pattes) (1) Sortie de tringle de VR à gauche T3D SEJOUR
ST ROMAIN DE COLBOSQ BAT 1 NIV (2) | 0546-B | 1 | 800 | 2250 | 120 | 0 003 | VR 9012 | 195a | Tringle |  |  |  |  | Deport_G | 0546-B : OF1 Droit sur allege D120 104D120 : Largeur : 800 (860) Hauteur : 2250 (2445) Dormant : 3017 Couleur Decoroc Ral 7016 Ext Ouvrant : OF1D 3050 (Poignée OF 7 x 40) Vitrage : 4 ITR - 16 - 44² + Arg WE (.00) Vitrage : 4 ITR - 16 - 4 + Arg WE (.00) Nb Volume :2 Ventilation : Mortaise 45 m3 dans Coffre Supplément : TEST (1) Supplément : Pattes pour 3017 (1) Supplément : vide (pattes) (1) Sortie déportée de tringle de VR à gauche T3A CHAMBRE 2
ST ROMAIN DE COLBOSQ BAT 1 NIV (3) | 0546-C | 1 | 800 | 2250 | 120 | 0 003 | VR 9012 | 195a | Tringle |  |  |  |  | Deport_G | 0546-C : OF1 Droit sur allege D120 104D120 : Largeur : 800 (860) Hauteur : 2250 (2445) Dormant : 3017 Couleur Decoroc Ral 7016 Ext Ouvrant : OF1D 3050 (Poignée OF 7 x 40) Vitrage : 4 ITR - 16 - 44² + Arg WE (.00) Vitrage : 4 ITR - 16 - 4 + Arg WE (.00) Nb Volume :2 Ventilation : Mortaise 45 m3 dans Coffre Supplément : TEST (1) Supplément : Pattes pour 3017 (1) Supplément : vide (pattes) (1) Sortie déportée de tringle de VR à gauche T3A CHAMBRE 1
ST ROMAIN DE COLBOSQ BAT 1 NIV (4) | 0546-D | 1 | 800 | 2250 | 120 | 0 003 | VR 9012 | 195a | Tringle |  |  |  |  | Deport_G | 0546-D : OF1 Droit sur allege D120 104D120 : Largeur : 800 (860) Hauteur : 2250 (2445) Dormant : 3017 Couleur Decoroc Ral 7016 Ext Ouvrant : OF1D 3050 (Poignée OF 7 x 40) Vitrage : 4 ITR - 16 - 44² + Arg WE (.00) Vitrage : 4 ITR - 16 - 4 + Arg WE (.00) Nb Volume :2 Supplément : TEST (1) Supplément : Pattes pour 3017 (1) Supplément : vide (pattes) (1) Sortie déportée de tringle de VR à gauche T3A CUISINE
ST ROMAIN DE COLBOSQ BAT 1 NIV (5) | 0546-E | 1 | 800 | 2250 | 120 | 0 003 | VR 9012 | 195a | Tringle |  |  |  |  | Deport_D | 0546-E : OF1 Gauche sur allege D120 105D120 : Largeur : 800 (860) Hauteur : 2250 (2445) Dormant : 3017 Couleur Decoroc Ral 7016 Ext Ouvrant : OF1G 3050 (Poignée OF 7 x 40) Vitrage : 4 ITR - 16 - 44² + Arg WE (.00) Vitrage : 4 ITR - 16 - 4 + Arg WE (.00) Nb Volume :2 Supplément : TEST (1) Supplément : Pattes pour 3017 (1) Supplément : vide (pattes) (1) Sortie déportée de tringle de VR à droite T3A SEJOUR
ST ROMAIN DE COLBOSQ BAT 1 NIV (6) | 0546-F | 1 | 2400 | 2250 | 120 | 0 003 | VR 9012 | 195a | Tringle |  |  |  |  | G | 0546-F : Porte Balcon 2 Vtx + 1 Fixe a gauche D120 351D120 : Largeur : 2400 (2460) Hauteur : 2250 (2445) Dormant : 3017 Couleur Decoroc Ral 7016 Ext Ouvrant : OF2D/02 3051 (Poignée OF 7 x 40) Vitrage : 4 ITR - 16 - 4 + Arg WE (.00) Vitrage : 4 ITR - 16 - 4 + Arg WE (.00) Vitrage : 4 ITR - 16 - 4 + Arg WE (.00) Nb Volume :3 Ventilation : Mortaise 45 m3 dans Coffre Supplément : TEST (1) Supplément : Pattes pour 3017 (1) Supplément : vide (pattes) (1) Sortie de tringle de VR à gauche T3A SEJOUR
ST ROMAIN DE COLBOSQ BAT 1 NIV (7) | 0546-G | 1 | 800 | 2250 | 120 | 0 003 | VR 9012 | 195a | Tringle |  |  |  |  | Deport_G | 0546-G : OF1 Droit sur allege D120 104D120 : Largeur : 800 (860) Hauteur : 2250 (2445) Dormant : 3017 Couleur Decoroc Ral 7016 Ext Ouvrant : OF1D 3050 (Poignée OF 7 x 40) Vitrage : 4 ITR - 16 - 44² + Arg WE (.00) Vitrage : 4 ITR - 16 - 4 + Arg WE (.00) Nb Volume :2 Ventilation : Mortaise 45 m3 dans Coffre Supplément : TEST (1) Supplément : Pattes pour 3017 (1) Supplément : vide (pattes) (1) Sortie déportée de tringle de VR à gauche T2C CHAMBRE 1
ST ROMAIN DE COLBOSQ BAT 1 NIV (8) | 0546-H | 1 | 800 | 2250 | 120 | 0 003 | VR 9012 | 195a | Tringle |  |  |  |  | Deport_D | 0546-H : OF1 Gauche sur allege D120 105D120 : Largeur : 800 (860) Hauteur : 2250 (2445) Dormant : 3017 Couleur Decoroc Ral 7016 Ext Ouvrant : OF1G 3050 (Poignée OF 7 x 40) Vitrage : 4 ITR - 16 - 44² + Arg WE (.00) Vitrage : 4 ITR - 16 - 4 + Arg WE (.00) Nb Volume :2 Supplément : TEST (1) Supplément : Pattes pour 3017 (1) Supplément : vide (pattes) (1) Sortie déportée de tringle de VR à droite T2C CUISINE
ST ROMAIN DE COLBOSQ BAT 1 NIV (9) | 0546-I | 1 | 800 | 2250 | 120 | 0 003 | VR 9012 | 195a | Tringle |  |  |  |  | Deport_G | 0546-I : OF1 Droit sur allege D120 104D120 : Largeur : 800 (860) Hauteur : 2250 (2445) Dormant : 3017 Couleur Decoroc Ral 7016 Ext Ouvrant : OF1D 3050 (Poignée OF 7 x 40) Vitrage : 4 ITR - 16 - 44² + Arg WE (.00) Vitrage : 4 ITR - 16 - 4 + Arg WE (.00) Nb Volume :2 Supplément : TEST (1) Supplément : Pattes pour 3017 (1) Supplément : vide (pattes) (1) Sortie déportée de tringle de VR à gauche VOLET BATTANT POUSSANT G T2C SEJOUR
ST ROMAIN DE COLBOSQ BAT 1 NIV (10) | 0546-J | 1 | 2400 | 2250 | 120 | 0 003 | VR 9012 | 195a | Tringle |  |  |  |  | D | 0546-J : Porte Balcon 2 Vtx + 1 Fixe a droite D120 350D120 : Largeur : 2400 (2460) Hauteur : 2250 (2445) Dormant : 3017 Couleur Decoroc Ral 7016 Ext Ouvrant : OF2D/02 3051 (Poignée OF 7 x 40) Vitrage : 4 ITR - 16 - 4 + Arg WE (.00) Vitrage : 4 ITR - 16 - 4 + Arg WE (.00) Vitrage : 4 ITR - 16 - 4 + Arg WE (.00) Nb Volume :3 Ventilation : Mortaise 45 m3 dans Coffre Supplément : TEST (1) Supplément : Pattes pour 3017 (1) Supplément : vide (pattes) (1) Sortie de tringle de VR à droite T2C SEJOUR
ST ROMAIN DE COLBOSQ BAT 1 NIV (11) | 0546-K | 1 | 2400 | 2250 | 120 | 0 003 | VR 9012 | 195a | Tringle |  |  |  |  | G | 0546-K : Porte Balcon 2 Vtx + 1 Fixe a gauche D120 351D120 : Largeur : 2400 (2460) Hauteur : 2250 (2445) Dormant : 3017 Couleur Decoroc Ral 7016 Ext Ouvrant : OF2D/02 3051 (Poignée OF 7 x 40) Vitrage : 4 ITR - 16 - 4 + Arg WE (.00) Vitrage : 4 ITR - 16 - 4 + Arg WE (.00) Vitrage : 4 ITR - 16 - 4 + Arg WE (.00) Nb Volume :3 Ventilation : Mortaise 45 m3 dans Coffre Supplément : TEST (1) Supplément : Pattes pour 3017 (1) Supplément : vide (pattes) (1) Sortie de tringle de VR à gauche T3C SEJOUR
ST ROMAIN DE COLBOSQ BAT 1 NIV (12) | 0546-L | 1 | 800 | 2250 | 120 | 0 003 | VR 9012 | 195a | Tringle |  |  |  |  | Deport_D | 0546-L : OF1 Gauche sur allege D120 105D120 : Largeur : 800 (860) Hauteur : 2250 (2445) Dormant : 3017 Couleur Decoroc Ral 7016 Ext Ouvrant : OF1G 3050 (Poignée OF 7 x 40) Vitrage : 4 ITR - 16 - 44² + Arg WE (.00) Vitrage : 4 ITR - 16 - 4 + Arg WE (.00) Nb Volume :2 Supplément : TEST (1) Supplément : Pattes pour 3017 (1) Supplément : vide (pattes) (1) Sortie déportée de tringle de VR à droite T3C CUISINE
ST ROMAIN DE COLBOSQ BAT 1 NIV (13) | 0546-M | 1 | 800 | 2250 | 120 | 0 003 | VR 9012 | 195a | Tringle |  |  |  |  | Deport_G | 0546-M : OF1 Droit sur allege D120 104D120 : Largeur : 800 (860) Hauteur : 2250 (2445) Dormant : 3017 Couleur Decoroc Ral 7016 Ext Ouvrant : OF1D 3050 (Poignée OF 7 x 40) Vitrage : 4 ITR - 16 - 44² + Arg WE (.00) Vitrage : 4 ITR - 16 - 4 + Arg WE (.00) Nb Volume :2 Ventilation : Mortaise 45 m3 dans Coffre Supplément : TEST (1) Supplément : Pattes pour 3017 (1) Supplément : vide (pattes) (1) Sortie déportée de tringle de VR à gauche VOLET BATTANT POUSSANT D T3C CHAMBRE 2
ST ROMAIN DE COLBOSQ BAT 1 NIV (14) | 0546-N | 1 | 800 | 2250 | 120 | 0 003 | VR 9012 | 195a | Tringle |  |  |  |  | Deport_G | 0546-N : OF1 Droit sur allege D120 104D120 : Largeur : 800 (860) Hauteur : 2250 (2445) Dormant : 3017 Couleur Decoroc Ral 7016 Ext Ouvrant : OF1D 3050 (Poignée OF 7 x 40) Vitrage : 4 ITR - 16 - 44² + Arg WE (.00) Vitrage : 4 ITR - 16 - 4 + Arg WE (.00) Nb Volume :2 Ventilation : Mortaise 45 m3 dans Coffre Supplément : TEST (1) Supplément : Pattes pour 3017 (1) Supplément : vide (pattes) (1) Sortie déportée de tringle de VR à gauche VOLET BATTANT POUSSANT D T3C CHAMBRE 1
ST ROMAIN DE COLBOSQ BAT 1 NIV (15) | 0546-O | 1 | 800 | 2250 | 120 | 0 003 | VR 9012 | 195a | Tringle |  |  |  |  | Deport_G | 0546-O : OF1 Droit sur allege D120 104D120 : Largeur : 800 (860) Hauteur : 2250 (2445) Dormant : 3017 Couleur Decoroc Ral 7016 Ext Ouvrant : OF1D 3050 (Poignée OF 7 x 40) Vitrage : 4 ITR - 16 - 44² + Arg WE (.00) Vitrage : 4 ITR - 16 - 4 + Arg WE (.00) Nb Volume :2 Supplément : TEST (1) Supplément : Pattes pour 3017 (1) Supplément : vide (pattes) (1) Sortie déportée de tringle de VR à gauche VOLET BATTANT POUSSANT G T3C CHAMBRE 1
ST ROMAIN DE COLBOSQ BAT 1 NIV (16) | 0546-P | 1 | 800 | 2250 | 120 | 0 003 | VR 9012 | 195a | Tringle |  |  |  |  | Deport_D | 0546-P : OF1 Gauche sur allege D120 105D120 : Largeur : 800 (860) Hauteur : 2250 (2445) Dormant : 3017 Couleur Decoroc Ral 7016 Ext Ouvrant : OF1G 3050 (Poignée OF 7 x 40) Vitrage : 4 ITR - 16 - 44² + Arg WE (.00) Vitrage : 4 ITR - 16 - 4 + Arg WE (.00) Nb Volume :2 Ventilation : Mortaise 45 m3 dans Coffre Supplément : TEST (1) Supplément : Pattes pour 3017 (1) Supplément : vide (pattes) (1) Sortie déportée de tringle de VR à droite VOLET BATTANT POUSSANT G T3D CHAMBRE 2
ST ROMAIN DE COLBOSQ BAT 1 NIV (17) | 0546-Q | 1 | 800 | 2250 | 120 | 0 003 | VR 9012 | 195a | Tringle |  |  |  |  | Deport_D | 0546-Q : OF1 Gauche sur allege D120 105D120 : Largeur : 800 (860) Hauteur : 2250 (2445) Dormant : 3017 Couleur Decoroc Ral 7016 Ext Ouvrant : OF1G 3050 (Poignée OF 7 x 40) Vitrage : 4 ITR - 16 - 44² + Arg WE (.00) Vitrage : 4 ITR - 16 - 4 + Arg WE (.00) Nb Volume :2 Ventilation : Mortaise 45 m3 dans Coffre Supplément : TEST (1) Supplément : Pattes pour 3017 (1) Supplément : vide (pattes) (1) Sortie déportée de tringle de VR à droite VOLET BATTANT POUSSANT D T3D CHAMBRE 1
ST ROMAIN DE COLBOSQ BAT 1 NIV (18) | 0546-R | 1 | 800 | 2250 | 120 | 0 003 | VR 9012 | 195a | Tringle |  |  |  |  | Deport_D | 0546-R : OF1 Gauche sur allege D120 105D120 : Largeur : 800 (860) Hauteur : 2250 (2445) Dormant : 3017 Couleur Decoroc Ral 7016 Ext Ouvrant : OF1G 3050 (Poignée OF 7 x 40) Vitrage : 4 ITR - 16 - 44² + Arg WE (.00) Vitrage : 4 ITR - 16 - 4 + Arg WE (.00) Nb Volume :2 Supplément : TEST (1) Supplément : Pattes pour 3017 (1) Supplément : vide (pattes) (1) Sortie déportée de tringle de VR à droite VOLET BATTANT POUSSANT D T3D CUISINE
ST ROMAIN DE COLBOSQ BAT 1 NIV (19) | 0546-S | 1 | 1600 | 1250 | 120 | 0 003 | VR 9012 | 195a | Tringle |  |  |  |  | Deport_D | 0546-S : Croisee 2 Vtx D120 200D120 : Largeur : 1600 (1660) Hauteur : 1250 (1445) Dormant : 3017 Couleur Decoroc Ral 7016 Ext Ouvrant : OF2D 3050 (Poignée OF 7 x 40) Vitrage : 4 ITR - 16 - 4 + Arg WE (.00) Vitrage : 4 ITR - 16 - 4 + Arg WE (.00) Nb Volume :2 Supplément : TEST (1) Supplément : Pattes pour 3017 (1) Supplément : vide (pattes) (1) Sortie déportée de tringle de VR à droite T3D SEJOUR
BAT D - R+4 (1) | 0603-A | 4 | 1000 | 2280 | 120 | 0 003 | VR 9012 | 195a | Tringle |  |  |  |  | D | 0603-A : Porte Balcon 1 Vtl Gauche D120 161D120 : Largeur : 1000 (1060) Hauteur : 2280 (2482) Dormant : 3017 Couleur BLANC RENFORCE Ouvrant : OF1G/02 PL 3052 (Poignée OF 7 x 40) Vitrage : 4 ITR - 16 - 6 + Arg WE (4.68) Nb Volume :1 Ventilation : Mortaise 45 m3 dans Coffre Supplément : TEST (1) Supplément : Pattes pour 3017 (1) Volet : Neuf 195 T. 8 mm PVC Sortie de tringle de VR à droite Repere 106, 122, 123, 124
BAT D - R+4 (2) | 0603-B | 2 | 1000 | 2280 | 120 | 0 003 | VR 9012 | 195a | Tringle |  |  |  |  | G | 0603-B : Porte Balcon 1 Vtl Droite D120 160D120 : Largeur : 1000 (1060) Hauteur : 2280 (2482) Dormant : 3017 Couleur BLANC RENFORCE Ouvrant : OF1D/02 PL 3052 (Poignée OF 7 x 40) Vitrage : 4 ITR - 16 - 6 + Arg WE (2.34) Nb Volume :1 Ventilation : Mortaise 45 m3 dans Coffre Supplément : TEST (1) Supplément : Pattes pour 3017 (1) Volet : Neuf 195 T. 8 mm PVC Sortie de tringle de VR à gauche Repere 107, 117
BAT D - R+4 (3) | 0603-C | 1 | 1000 | 2280 | 120 | 0 003 | VR 9012 | 195a | Tringle |  |  |  | Seuil | D | 0603-C : Porte Balcon 1 Vtl Gauche D120 161D120 : Largeur : 1000 (1060) Hauteur : 2280 (2465) Dormant : 3017 Couleur BLANC RENFORCE Ouvrant : OF1G/02 PL 3052 (Poignée OF 7 x 40) Vitrage : 4 ITR - 16 - 6 + Arg WE (1.18) Nb Volume :1 Ventilation : Mortaise 45 m3 dans Coffre Habillage : 1xSeuil Alu 40 mm Supplément : TEST (1) Supplément : Pattes pour 3017 (1) Volet : Neuf 195 T. 8 mm PVC Sortie de tringle de VR à droite Repere 108
BAT D - R+4 (4) | 0603-D | 2 | 2000 | 2280 | 120 | 0 003 | VR 9014 | 225a | Tringle |  |  |  | Seuil | Deport_G | 0603-D : Porte Balcon 2 Vtx D120 250D120 : Largeur : 2000 (2060) Hauteur : 2280 (2495) Dormant : 3017 Couleur BLANC RENFORCE Ouvrant : OF2D/02 PL 3052 (Renvoi fouillot (Poignee Centré)) Vitrage : 4 ITR - 16 - 6 + Arg WE (4.88) Vitrage : 4 ITR - 16 - 6 + Arg WE (4.88) Nb Volume :2 Habillage : 1xSeuil Alu 20 mm Profilé sup. : Battement renvoi fouillot 2222mm (.01) Supplément : TEST (1) Supplément : Pattes pour 3017 (1) Volet : Neuf 225 T. 8 mm Alu Sortie déportée de tringle de VR à gauche Repere 109, 110
BAT D - R+4 (5) | 0603-E | 1 | 1000 | 2280 | 120 | 0 003 | VR 9012 | 195a | Tringle |  |  |  | Seuil | G | 0603-E : Porte Balcon 1 Vtl Droite D120 160D120 : Largeur : 1000 (1060) Hauteur : 2280 (2465) Dormant : 3017 Couleur BLANC RENFORCE Ouvrant : OF1D/02 PL 3052 (Poignée OF 7 x 40) Vitrage : 4 ITR - 16 - 6 + Arg WE (1.18) Nb Volume :1 Ventilation : Mortaise 45 m3 dans Coffre Habillage : 1xSeuil Alu 40 mm Supplément : TEST (1) Supplément : Pattes pour 3017 (1) Volet : Neuf 195 T. 8 mm PVC Sortie de tringle de VR à gauche Repere 111
BAT D - R+4 (6) | 0603-F | 1 | 1000 | 2280 | 120 | 0 003 | VR 9012 | 195a | Tringle |  |  |  | Seuil | D | 0603-F : Porte Balcon 1 Vtl Gauche D120 161D120 : Largeur : 1000 (1060) Hauteur : 2280 (2465) Dormant : 3017 Couleur BLANC RENFORCE Ouvrant : OF1G/02 PL 3052 (Poignée OF 7 x 40) Vitrage : 4 ITR - 16 - 6 + Arg WE (1.18) Nb Volume :1 Ventilation : Mortaise 45 m3 dans Coffre Habillage : 1xSeuil Alu 40 mm Supplément : TEST (1) Supplément : Pattes pour 3017 (1) Volet : Neuf 195 T. 8 mm PVC Sortie de tringle de VR à droite Repere 112
BAT D - R+4 (7) | 0603-G | 2 | 2000 | 2280 | 120 | 0 003 | VR 9014 | 225a | Tringle |  |  |  | Seuil | Deport_G | 0603-G : Porte Balcon 2 Vtx D120 250D120 : Largeur : 2000 (2060) Hauteur : 2280 (2495) Dormant : 3017 Couleur BLANC RENFORCE Ouvrant : OF2D/02 PL 3052 (Renvoi fouillot (Poignee Centré)) Vitrage : 4 ITR - 16 - 6 + Arg WE (4.88) Vitrage : 4 ITR - 16 - 6 + Arg WE (4.88) Nb Volume :2 Habillage : 1xSeuil Alu 20 mm Profilé sup. : Battement renvoi fouillot 2222mm (.01) Supplément : TEST (1) Supplément : Pattes pour 3017 (1) Volet : Neuf 225 T. 8 mm Alu Sortie déportée de tringle de VR à gauche Repere 113, 120
BAT D - R+4 (8) | 0603-H | 1 | 1000 | 2280 | 120 | 0 003 | VR 9012 | 195a | Tringle |  |  |  | Seuil | D | 0603-H : Porte Balcon 1 Vtl Gauche D120 161D120 : Largeur : 1000 (1060) Hauteur : 2280 (2465) Dormant : 3017 Couleur BLANC RENFORCE Ouvrant : OF1G/02 PL 3052 (Poignée OF 7 x 40) Vitrage : 4 ITR - 16 - 6 + Arg WE (1.18) Nb Volume :1 Habillage : 1xSeuil Alu 40 mm Supplément : TEST (1) Supplément : Pattes pour 3017 (1) Volet : Neuf 195 T. 8 mm PVC Sortie de tringle de VR à droite Repere 114
BAT D - R+4 (9) | 0603-I | 1 | 1000 | 2280 | 120 | 0 003 | VR 9012 | 195a | Tringle |  |  |  |  | D | 0603-I : Porte Balcon 1 Vtl Gauche D120 161D120 : Largeur : 1000 (1060) Hauteur : 2280 (2482) Dormant : 3017 Couleur BLANC RENFORCE Ouvrant : OF1G/02 PL 3052 (Poignée OF 7 x 40) Vitrage : 4 ITR - 16 - 6 + Arg WE (1.17) Nb Volume :1 Supplément : TEST (1) Supplément : Pattes pour 3017 (1) Volet : Neuf 195 T. 8 mm PVC Sortie de tringle de VR à droite Repere 115
BAT D - R+4 (10) | 0603-J | 1 | 1000 | 2280 | 120 | 0 003 | VR 9012 | 195a | Tringle |  |  |  |  | G | 0603-J : OF1 Droit sur allege D120 104D120 : Largeur : 1000 (1060) Hauteur : 2280 (2482) Dormant : 3017 Couleur BLANC RENFORCE Ouvrant : OF1D 3050 (Poignée OF 7 x 40) Vitrage : 4 ITR - 16 - 44² + Arg WE (26.22) Vitrage : 4 ITR - 16 - 6 + Arg WE (26.22) Nb Volume :2 Supplément : TEST (1) Supplément : Pattes pour 3017 (1) Volet : Neuf 195 T. 8 mm PVC Sortie de tringle de VR à gauche Repere 116
BAT D - R+4 (11) | 0603-K | 1 | 1000 | 2280 | 120 | 0 003 | VR 9012 | 195a | Tringle |  |  |  |  | D | 0603-K : OF1 Gauche sur allege D120 105D120 : Largeur : 1000 (1060) Hauteur : 2280 (2482) Dormant : 3017 Couleur BLANC RENFORCE Ouvrant : OF1G 3050 (Poignée OF 7 x 40) Vitrage : 4 ITR - 16 - 44² + Arg WE (26.22) Vitrage : 4 ITR - 16 - 6 + Arg WE (26.22) Nb Volume :2 Supplément : TEST (1) Supplément : Pattes pour 3017 (1) Volet : Neuf 195 T. 8 mm PVC Sortie de tringle de VR à droite Repere 118
BAT D - R+4 (12) | 0603-L | 3 | 1000 | 2280 | 120 | 0 003 | VR 9012 | 195a | Tringle |  |  |  |  | G | 0603-L : Porte Balcon 1 Vtl Droite D120 160D120 : Largeur : 1000 (1060) Hauteur : 2280 (2482) Dormant : 3017 Couleur BLANC RENFORCE Ouvrant : OF1D/02 PL 3052 (Poignée OF 7 x 40) Vitrage : 4 ITR - 16 - 6 + Arg WE (3.51) Nb Volume :1 Supplément : TEST (1) Supplément : Pattes pour 3017 (1) Volet : Neuf 195 T. 8 mm PVC Sortie de tringle de VR à gauche Repere 119, 125, 126
BAT D - R+4 (13) | 0603-M | 1 | 1000 | 2280 | 120 | 0 003 | VR 9012 | 195a | Tringle |  |  |  | Seuil | G | 0603-M : Porte Balcon 1 Vtl Droite D120 160D120 : Largeur : 1000 (1060) Hauteur : 2280 (2465) Dormant : 3017 Couleur BLANC RENFORCE Ouvrant : OF1D/02 PL 3052 (Poignée OF 7 x 40) Vitrage : 4 ITR - 16 - 6 + Arg WE (1.18) Nb Volume :1 Ventilation : Mortaise 45 m3 dans Coffre Habillage : 1xSeuil Alu 40 mm Supplément : TEST (1) Supplément : Pattes pour 3017 (1) Volet : Neuf 195 T. 8 mm PVC Sortie de tringle de VR à gauche Repere 121
BAT D - R+4 (14) | 0603-N | 1 | 2000 | 2030 | 70S | 0 003 | VR 9012 | 195a | Tringle |  |  |  | Seuil | Deport_G | 0603-N : Porte Balcon 2 Vtx D70 250D70S : Largeur : 2000 Hauteur : 2030 (2225) Dormant : 3001 Couleur BLANC RENFORCE Ouvrant : OF2D/02 PL 3052 (Renvoi fouillot (Poignee Centré)) Vitrage : 4 ITR - 16 - 6 + Arg WE (2.10) Vitrage : 4 ITR - 16 - 6 + Arg WE (2.10) Nb Volume :2 Ventilation : Mortaise 45 m3 dans Coffre Habillage : 1xSeuil Alu 20 mm Profilé sup. : Battement renvoi fouillot 1982mm (.01) Supplément : TEST (1) Volet : Neuf 195 T. 8 mm Alu Sortie déportée de tringle de VR à gauche Repere 127
BAT D - R+4 (15) | 0603-O | 2 | 1000 | 2030 | 70S | 0 003 | VR 9012 | 195a | Tringle |  |  |  | Seuil | D | 0603-O : Porte Balcon 1 Vtl Gauche D70 161D70S : Largeur : 1000 Hauteur : 2030 (2225) Dormant : 3001 Couleur BLANC RENFORCE Ouvrant : OF1G/02 PL 3052 (Poignée OF 7 x 40) Vitrage : 4 ITR - 16 - 6 + Arg WE (1.98) Nb Volume :1 Habillage : 1xSeuil Alu 20 mm Supplément : TEST (1) Volet : Neuf 195 T. 8 mm PVC Sortie de tringle de VR à droite Repere 128, 130
BAT D - R+4 (16) | 0603-P | 1 | 1000 | 2030 | 70S | 0 003 | VR 9012 | 195a | Tringle |  |  |  | Seuil | G | 0603-P : Porte Balcon 1 Vtl Droite D70 160D70S : Largeur : 1000 Hauteur : 2030 (2225) Dormant : 3001 Couleur BLANC RENFORCE Ouvrant : OF1D/02 PL 3052 (Poignée OF 7 x 40) Vitrage : 4 ITR - 16 - 6 + Arg WE (.99) Nb Volume :1 Ventilation : Mortaise 45 m3 dans Coffre Habillage : 1xSeuil Alu 20 mm Supplément : TEST (1) Volet : Neuf 195 T. 8 mm PVC Sortie de tringle de VR à gauche Repere 129
BAT D - R+4 (17) | 0603-Q | 1 | 2000 | 2030 | 70S | 0 003 | VR 9012 | 195a | Tringle |  |  |  | Seuil | Deport_G | 0603-Q : Porte Balcon 2 Vtx D70 250D70S : Largeur : 2000 Hauteur : 2030 (2225) Dormant : 3001 Couleur BLANC RENFORCE Ouvrant : OF2D/02 PL 3052 (Renvoi fouillot (Poignee Centré)) Vitrage : 4 ITR - 16 - 6 + Arg WE (2.10) Vitrage : 4 ITR - 16 - 6 + Arg WE (2.10) Nb Volume :2 Habillage : 1xSeuil Alu 20 mm Profilé sup. : Battement renvoi fouillot 1982mm (.01) Supplément : TEST (1) Volet : Neuf 195 T. 8 mm Alu Sortie déportée de tringle de VR à gauche Repere 131
BAT D - R+5 (1) | 0604-A | 2 | 2000 | 2155 | 120 | 0 003 | VR 9012 | 195a | Tringle |  |  |  | Seuil | Deport_G | 0604-A : Porte Balcon 2 Vtx D120 250D120 : Largeur : 2000 (2060) Hauteur : 2155 (2350) Dormant : 3017 Couleur BLANC RENFORCE Ouvrant : OF2D/02 PL 3052 (Renvoi fouillot (Poignee Centré)) Vitrage : 4 ITR - 16 - 6 + Arg WE (4.60) Vitrage : 4 ITR - 16 - 6 + Arg WE (4.60) Nb Volume :2 Habillage : 1xSeuil Alu 40 mm Profilé sup. : Battement renvoi fouillot 2107mm (.01) Supplément : TEST (1) Supplément : Pattes pour 3017 (1) Volet : Neuf 195 T. 8 mm Alu Sortie déportée de tringle de VR à gauche Repere 132, 139
BAT D - R+5 (2) | 0604-B | 3 | 1000 | 2155 | 120 | 0 003 | VR 9012 | 195a | Tringle |  |  |  | Seuil | D | 0604-B : Porte Balcon 1 Vtl Gauche D120 161D120 : Largeur : 1000 (1060) Hauteur : 2155 (2350) Dormant : 3017 Couleur BLANC RENFORCE Ouvrant : OF1G/02 PL 3052 (Poignée OF 7 x 40) Vitrage : 4 ITR - 16 - 6 + Arg WE (3.33) Nb Volume :1 Ventilation : Mortaise 45 m3 dans Coffre Habillage : 1xSeuil Alu 40 mm Supplément : TEST (1) Supplément : Pattes pour 3017 (1) Volet : Neuf 195 T. 8 mm PVC Sortie de tringle de VR à droite Repere 133, 142, 143
BAT D - R+5 (3) | 0604-C | 3 | 1000 | 2155 | 120 | 0 003 | VR 9012 | 195a | Tringle |  |  |  | Seuil | G | 0604-C : Porte Balcon 1 Vtl Droite D120 160D120 : Largeur : 1000 (1060) Hauteur : 2155 (2350) Dormant : 3017 Couleur BLANC RENFORCE Ouvrant : OF1D/02 PL 3052 (Poignée OF 7 x 40) Vitrage : 4 ITR - 16 - 6 + Arg WE (3.33) Nb Volume :1 Habillage : 1xSeuil Alu 40 mm Supplément : TEST (1) Supplément : Pattes pour 3017 (1) Volet : Neuf 195 T. 8 mm PVC Sortie de tringle de VR à gauche Repere 134, 141, 149
BAT D - R+5 (4) | 0604-D | 1 | 2000 | 2155 | 120 | 0 003 | VR 9012 | 195a | Tringle |  |  |  | Seuil | Deport_G | 0604-D : Porte Balcon 2 Vtx D120 250D120 : Largeur : 2000 (2060) Hauteur : 2155 (2350) Dormant : 3017 Couleur BLANC RENFORCE Ouvrant : OF2D/02 PL 3052 (Renvoi fouillot (Poignee Centré)) Vitrage : 4 ITR - 16 - 6 + Arg WE (2.30) Vitrage : 4 ITR - 16 - 6 + Arg WE (2.30) Nb Volume :2 Ventilation : Mortaise 45 m3 dans Coffre Habillage : 1xSeuil Alu 40 mm Profilé sup. : Battement renvoi fouillot 2107mm (.01) Supplément : TEST (1) Supplément : Pattes pour 3017 (1) Volet : Neuf 195 T. 8 mm Alu Sortie déportée de tringle de VR à gauche Repere 135
BAT D - R+5 (5) | 0604-E | 5 | 1000 | 2155 | 120 | 0 003 | VR 9012 | 195a | Tringle |  |  |  | Seuil | G | 0604-E : Porte Balcon 1 Vtl Droite D120 160D120 : Largeur : 1000 (1060) Hauteur : 2155 (2350) Dormant : 3017 Couleur BLANC RENFORCE Ouvrant : OF1D/02 PL 3052 (Poignée OF 7 x 40) Vitrage : 4 ITR - 16 - 6 + Arg WE (5.55) Nb Volume :1 Ventilation : Mortaise 45 m3 dans Coffre Habillage : 1xSeuil Alu 40 mm Supplément : TEST (1) Supplément : Pattes pour 3017 (1) Volet : Neuf 195 T. 8 mm PVC Sortie de tringle de VR à gauche Repere 136, 137, 138, 146, 147
BAT D - R+5 (6) | 0604-F | 2 | 1000 | 2155 | 120 | 0 003 | VR 9012 | 195a | Tringle |  |  |  | Seuil | D | 0604-F : Porte Balcon 1 Vtl Gauche D120 161D120 : Largeur : 1000 (1060) Hauteur : 2155 (2350) Dormant : 3017 Couleur BLANC RENFORCE Ouvrant : OF1G/02 PL 3052 (Poignée OF 7 x 40) Vitrage : 4 ITR - 16 - 6 + Arg WE (2.22) Nb Volume :1 Habillage : 1xSeuil Alu 40 mm Supplément : TEST (1) Supplément : Pattes pour 3017 (1) Volet : Neuf 195 T. 8 mm PVC Sortie de tringle de VR à droite Repere 140, 148
SERVIBOIS DE COMPIEGNE SD15060 (3) | 0851-C | 1 | 1070 | 2540 | 100 | 0 003 | VR 9014 | 225a | Tringle |  | C |  | Seuil | Deport_G | 0851-C : Traverse 3182 250D100 : Largeur : 1070 (1130) Hauteur : 2540 Dormant : 3016 Couleur BLANC Ouvrant : OF2D/02 3051 (Poignée OF 7 x 40) Vitrage : Panneau Isolant Blanc (.00) Vitrage : Panneau Isolant Blanc (.00) Vitrage : 4 ITR - 20 - 4 + Arg WE (.00) Vitrage : 4 ITR - 20 - 4 + Arg WE (.00) Nb Volume :4 Ventilation : Gv Acous 30 m3 ISOLA 2.30 ds Cof Supplément : TEST (1) Supplément : Pattes pour 3016 (1) Supplément : vide (pattes) (1) Sortie déportée de tringle de VR à gauche
LAFEUILLE CLOUARPT SD1506058 (1) | 0881-A | 2 | 1100 | 1250 | 100 | 0 003 | VR 9012 | 195a | Tringle |  |  |  |  | Deport_G | 0881-A : Croisee 2 Vtx D100 200D100 : Largeur : 1100 (1160) Hauteur : 1250 (1445) Dormant : 3016 Couleur BLANC Ouvrant : OF2D 3050 (Poignée OF 7 x 40) Vitrage : 4 ITR - 16 - 4 + Arg WE (.00) Vitrage : 4 ITR - 16 - 4 + Arg WE (.00) Nb Volume :2 Supplément : TEST (1) Supplément : Pattes pour 3016 (1) Supplément : vide (pattes) (1) Sortie déportée de tringle de VR à gauche
BAT B - R+4 (1) | 0721-A | 4 | 1000 | 2255 | 120 | 0 003 | VR 9013 | 195b | ectrique |  |  |  |  | D | 0721-A : Porte Balcon 1 Vtl Droite D120 160D120 : Largeur : 1000 (1060) Hauteur : 2255 (2450) Dormant : 3017 Couleur BLANC RENFORCE Ouvrant : OF1D/02 PL 3052 (Poignée OF 7 x 40) Vitrage : 4 ITR - 16 - 6 + Arg WE (.00) Nb Volume :1 Ventilation : Mortaise 45 m3 dans Coffre Supplément : TEST (1) Supplément : Pattes pour 3017 (1) Supplément : vide (pattes) (1) Sortie de fil de VR à droite REPERE 106, 122, 123, 124
BAT B - R+4 (2) | 0721-B | 2 | 1000 | 2255 | 120 | 0 003 | VR 9013 | 195b | ectrique |  |  |  |  | D | 0721-B : Porte Balcon 1 Vtl Gauche D120 161D120 : Largeur : 1000 (1060) Hauteur : 2255 (2450) Dormant : 3017 Couleur BLANC RENFORCE Ouvrant : OF1G/02 PL 3052 (Poignée OF 7 x 40) Vitrage : 4 ITR - 16 - 6 + Arg WE (.00) Nb Volume :1 Ventilation : Mortaise 45 m3 dans Coffre Supplément : TEST (1) Supplément : Pattes pour 3017 (1) Supplément : vide (pattes) (1) Sortie de fil de VR à droite REPERE 107, 117
BAT B - R+4 (3) | 0721-C | 1 | 1000 | 2255 | 120 | 0 003 | VR 9013 | 195b | ectrique |  |  |  | Seuil | D | 0721-C : Porte Balcon 1 Vtl Droite D120 160D120 : Largeur : 1000 (1060) Hauteur : 2255 (2450) Dormant : 3017 Couleur BLANC RENFORCE Ouvrant : OF1D/02 PL 3052 (Poignée OF 7 x 40) Vitrage : 4 ITR - 16 - 6 + Arg WE (.00) Nb Volume :1 Ventilation : Mortaise 45 m3 dans Coffre Supplément : TEST (1) Supplément : Pattes pour 3017 (1) Supplément : vide (pattes) (1) Sortie de fil de VR à droite REPERE 108
BAT B - R+4 (4) | 0721-D | 2 | 2000 | 2255 | 120 | 0 003 | VR 9015 | 225b | ectrique |  |  |  | Seuil | D | 0721-D : Porte Balcon 2 Vtx D120 250D120 : Largeur : 2000 (2060) Hauteur : 2255 (2480) Dormant : 3017 Couleur BLANC RENFORCE Ouvrant : OF2D/02 PL 3052 (Renvoi fouillot (Poignee Centré)) Vitrage : 4 ITR - 16 - 6 + Arg WE (.00) Vitrage : 4 ITR - 16 - 6 + Arg WE (.00) Nb Volume :2 Ventilation : Mortaise 45 m3 dans Coffre Profilé sup. : Battement renvoi fouillot 2207mm (.00) Supplément : TEST (1) Supplément : Pattes pour 3017 (1) Supplément : vide (pattes) (1) Sortie de fil de VR à droite REPERE 109, 110
BAT B - R+4 (5) | 0721-E | 1 | 1000 | 2255 | 120 | 0 003 | VR 9013 | 195b | ectrique |  |  |  | Seuil | D | 0721-E : Porte Balcon 1 Vtl Gauche D120 161D120 : Largeur : 1000 (1060) Hauteur : 2255 (2450) Dormant : 3017 Couleur BLANC RENFORCE Ouvrant : OF1G/02 PL 3052 (Poignée OF 7 x 40) Vitrage : 4 ITR - 16 - 6 + Arg WE (.00) Nb Volume :1 Ventilation : Mortaise 45 m3 dans Coffre Supplément : TEST (1) Supplément : Pattes pour 3017 (1) Supplément : vide (pattes) (1) Sortie de fil de VR à droite REPERE 111
BAT B - R+4 (6) | 0721-F | 1 | 1000 | 2255 | 120 | 0 003 | VR 9013 | 195b | ectrique |  |  |  | Seuil | D | 0721-F : Porte Balcon 1 Vtl Droite D120 160D120 : Largeur : 1000 (1060) Hauteur : 2255 (2450) Dormant : 3017 Couleur BLANC RENFORCE Ouvrant : OF1D/02 PL 3052 (Poignée OF 7 x 40) Vitrage : 4 ITR - 16 - 6 + Arg WE (.00) Nb Volume :1 Ventilation : Mortaise 45 m3 dans Coffre Supplément : TEST (1) Supplément : Pattes pour 3017 (1) Supplément : vide (pattes) (1) Sortie de fil de VR à droite REPERE 112
BAT B - R+4 (7) | 0721-G | 2 | 2000 | 2255 | 120 | 0 003 | VR 9015 | 225b | ectrique |  |  |  | Seuil | D | 0721-G : Porte Balcon 2 Vtx D120 250D120 : Largeur : 2000 (2060) Hauteur : 2255 (2480) Dormant : 3017 Couleur BLANC RENFORCE Ouvrant : OF2D/02 PL 3052 (Renvoi fouillot (Poignee Centré)) Vitrage : 4 ITR - 16 - 6 + Arg WE (.00) Vitrage : 4 ITR - 16 - 6 + Arg WE (.00) Nb Volume :2 Ventilation : Mortaise 45 m3 dans Coffre Profilé sup. : Battement renvoi fouillot 2207mm (.00) Supplément : TEST (1) Supplément : Pattes pour 3017 (1) Supplément : vide (pattes) (1) Sortie de fil de VR à droite REPERE 113, 120
BAT B - R+4 (8) | 0721-H | 1 | 1000 | 2255 | 120 | 0 003 | VR 9013 | 195b | ectrique |  |  |  | Seuil | D | 0721-H : Porte Balcon 1 Vtl Droite D120 160D120 : Largeur : 1000 (1060) Hauteur : 2255 (2450) Dormant : 3017 Couleur BLANC RENFORCE Ouvrant : OF1D/02 PL 3052 (Poignée OF 7 x 40) Vitrage : 4 ITR - 16 - 6 + Arg WE (.00) Nb Volume :1 Supplément : TEST (1) Supplément : Pattes pour 3017 (1) Supplément : vide (pattes) (1) Sortie de fil de VR à droite REPERE 114
BAT B - R+4 (9) | 0721-I | 1 | 1000 | 2255 | 120 | 0 003 | VR 9013 | 195b | ectrique |  |  |  |  | D | 0721-I : Porte Balcon 1 Vtl Droite D120 160D120 : Largeur : 1000 (1060) Hauteur : 2255 (2450) Dormant : 3017 Couleur BLANC RENFORCE Ouvrant : OF1D/02 PL 3052 (Poignée OF 7 x 40) Vitrage : 4 ITR - 16 - 6 + Arg WE (.00) Nb Volume :1 Supplément : TEST (1) Supplément : Pattes pour 3017 (1) Supplément : vide (pattes) (1) Sortie de fil de VR à droite REPERE 115
BAT B - R+4 (10) | 0721-J | 1 | 1000 | 2255 | 120 | 0 003 | VR 9013 | 195b | ectrique |  |  |  |  | D | 0721-J : OF1 Gauche sur allege D120 105D120 : Largeur : 1000 (1060) Hauteur : 2255 (2450) Dormant : 3017 Couleur BLANC Ouvrant : OF1G 3050 (Poignée OF 7 x 40) Vitrage : 4 ITR - 16 - 44² + Arg WE (.00) Vitrage : 4 ITR - 16 - 6 + Arg WE (.00) Nb Volume :2 Supplément : TEST (1) Supplément : Pattes pour 3017 (1) Supplément : vide (pattes) (1) Sortie de fil de VR à droite REPERE 116
BAT B - R+4 (11) | 0721-K | 1 | 1000 | 2255 | 120 | 0 003 | VR 9013 | 195b | ectrique |  |  |  |  | D | 0721-K : OF1 Droit sur allege D120 104D120 : Largeur : 1000 (1060) Hauteur : 2255 (2450) Dormant : 3017 Couleur BLANC Ouvrant : OF1D 3050 (Poignée OF 7 x 40) Vitrage : 4 ITR - 16 - 44² + Arg WE (.00) Vitrage : 4 ITR - 16 - 6 + Arg WE (.00) Nb Volume :2 Supplément : TEST (1) Supplément : Pattes pour 3017 (1) Supplément : vide (pattes) (1) Sortie de fil de VR à droite REPERE 118
BAT B - R+4 (12) | 0721-L | 3 | 1000 | 2255 | 120 | 0 003 | VR 9013 | 195b | ectrique |  |  |  |  | D | 0721-L : Porte Balcon 1 Vtl Gauche D120 161D120 : Largeur : 1000 (1060) Hauteur : 2255 (2450) Dormant : 3017 Couleur BLANC RENFORCE Ouvrant : OF1G/02 PL 3052 (Poignée OF 7 x 40) Vitrage : 4 ITR - 16 - 6 + Arg WE (.00) Nb Volume :1 Supplément : TEST (1) Supplément : Pattes pour 3017 (1) Supplément : vide (pattes) (1) Sortie de fil de VR à droite REPERE 119, 125, 126
BAT B - R+4 (13) | 0721-M | 1 | 1000 | 2255 | 120 | 0 003 | VR 9013 | 195b | ectrique |  |  |  | Seuil | D | 0721-M : Porte Balcon 1 Vtl Gauche D120 161D120 : Largeur : 1000 (1060) Hauteur : 2255 (2450) Dormant : 3017 Couleur BLANC RENFORCE Ouvrant : OF1G/02 PL 3052 (Poignée OF 7 x 40) Vitrage : 4 ITR - 16 - 6 + Arg WE (.00) Nb Volume :1 Ventilation : Mortaise 45 m3 dans Coffre Supplément : TEST (1) Supplément : Pattes pour 3017 (1) Supplément : vide (pattes) (1) Sortie de fil de VR à droite REPERE 121
BAT B - R+4 (14) | 0721-N | 1 | 2000 | 2270 | 70S | 0 003 | VR 9015 | 225b | ectrique |  |  |  | Seuil | D | 0721-N : Porte Balcon 2 Vtx D70 250D70S : Largeur : 2000 Hauteur : 2270 Dormant : 3001 Couleur BLANC RENFORCE Ouvrant : OF2D/02 PL 3052 (Renvoi fouillot (Poignee Centré)) Vitrage : 4 ITR - 16 - 6 + Arg WE (.00) Vitrage : 4 ITR - 16 - 6 + Arg WE (.00) Nb Volume :2 Ventilation : Mortaise 45 m3 dans Coffre Profilé sup. : Battement renvoi fouillot 1997mm (.00) Supplément : TEST (1) Sortie de fil de VR à droite REPERE 127
BAT B - R+4 (15) | 0721-O | 2 | 1000 | 2270 | 70S | 0 003 | VR 9013 | 195b | ectrique |  |  |  | Seuil | D | 0721-O : Porte Balcon 1 Vtl Droite D70 160D70S : Largeur : 1000 Hauteur : 2270 Dormant : 3001 Couleur BLANC RENFORCE Ouvrant : OF1D/02 PL 3052 (Poignée OF 7 x 40) Vitrage : 4 ITR - 16 - 6 + Arg WE (.00) Nb Volume :1 Supplément : TEST (1) Supplément : Pattes pour 3000 - 3001 - 3014 (1) Supplément : vide (pattes) (1) Sortie de fil de VR à droite REPERE 128, 130
BAT B - R+4 (16) | 0721-P | 1 | 1000 | 2270 | 70S | 0 003 | VR 9013 | 195b | ectrique |  |  |  | Seuil | D | 0721-P : Porte Balcon 1 Vtl Droite D70 160D70S : Largeur : 1000 Hauteur : 2270 Dormant : 3001 Couleur BLANC RENFORCE Ouvrant : OF1D/02 PL 3052 (Poignée OF 7 x 40) Vitrage : 4 ITR - 16 - 6 + Arg WE (.00) Nb Volume :1 Ventilation : Mortaise 45 m3 dans Coffre Supplément : TEST (1) Supplément : Pattes pour 3000 - 3001 - 3014 (1) Supplément : vide (pattes) (1) Sortie de fil de VR à droite REPERE 129
BAT B - R+4 (17) | 0721-Q | 1 | 2000 | 2270 | 70S | 0 003 | VR 9015 | 225b | ectrique |  |  |  | Seuil | D | 0721-Q : Porte Balcon 2 Vtx D70 250D70S : Largeur : 2000 Hauteur : 2270 Dormant : 3001 Couleur BLANC RENFORCE Ouvrant : OF2D/02 PL 3052 (Renvoi fouillot (Poignee Centré)) Vitrage : 4 ITR - 16 - 6 + Arg WE (.00) Vitrage : 4 ITR - 16 - 6 + Arg WE (.00) Nb Volume :2 Profilé sup. : Battement renvoi fouillot 1997mm (.00) Supplément : TEST (1) Sortie de fil de VR à droite REPERE 131
BAT B - R+5 (1) | 0722-A | 2 | 2000 | 2125 | 120 | 0 003 | VR 9015 | 225b | ectrique |  |  |  | Seuil | D | 0722-A : Porte Balcon 2 Vtx D120 250D120 : Largeur : 2000 (2060) Hauteur : 2125 (2350) Dormant : 3017 Couleur BLANC RENFORCE Ouvrant : OF2D/02 PL 3052 (Renvoi fouillot (Poignee Centré)) Vitrage : 4 ITR - 16 - 6 + Arg WE (.00) Vitrage : 4 ITR - 16 - 6 + Arg WE (.00) Nb Volume :2 Profilé sup. : Battement renvoi fouillot 2077mm (.00) Supplément : TEST (1) Supplément : Pattes pour 3017 (1) Supplément : vide (pattes) (1) Sortie de fil de VR à droite REPERE 132, 139
BAT B - R+5 (2) | 0722-B | 3 | 1000 | 2125 | 120 | 0 003 | VR 9013 | 195b | ectrique |  |  |  | Seuil | D | 0722-B : Porte Balcon 1 Vtl Droite D120 160D120 : Largeur : 1000 (1060) Hauteur : 2125 (2320) Dormant : 3017 Couleur BLANC RENFORCE Ouvrant : OF1D/02 PL 3052 (Poignée OF 7 x 40) Vitrage : 4 ITR - 16 - 6 + Arg WE (.00) Nb Volume :1 Ventilation : Mortaise 45 m3 dans Coffre Supplément : TEST (1) Supplément : Pattes pour 3017 (1) Supplément : vide (pattes) (1) Sortie de fil de VR à droite REPERE 133, 141, 142
BAT B - R+5 (3) | 0722-C | 2 | 1000 | 2125 | 120 | 0 003 | VR 9013 | 195b | ectrique |  |  |  | Seuil | D | 0722-C : Porte Balcon 1 Vtl Gauche D120 161D120 : Largeur : 1000 (1060) Hauteur : 2125 (2320) Dormant : 3017 Couleur BLANC RENFORCE Ouvrant : OF1G/02 PL 3052 (Poignée OF 7 x 40) Vitrage : 4 ITR - 16 - 6 + Arg WE (.00) Nb Volume :1 Supplément : TEST (1) Supplément : Pattes pour 3017 (1) Supplément : vide (pattes) (1) Sortie de fil de VR à droite REPERE 134, 147
BAT B - R+5 (4) | 0722-D | 1 | 2000 | 2125 | 120 | 0 003 | VR 9015 | 225b | ectrique |  |  |  | Seuil | D | 0722-D : Porte Balcon 2 Vtx D120 250D120 : Largeur : 2000 (2060) Hauteur : 2125 (2350) Dormant : 3017 Couleur BLANC RENFORCE Ouvrant : OF2D/02 PL 3052 (Renvoi fouillot (Poignee Centré)) Vitrage : 4 ITR - 16 - 6 + Arg WE (.00) Vitrage : 4 ITR - 16 - 6 + Arg WE (.00) Nb Volume :2 Ventilation : Mortaise 45 m3 dans Coffre Profilé sup. : Battement renvoi fouillot 2077mm (.00) Supplément : TEST (1) Supplément : Pattes pour 3017 (1) Supplément : vide (pattes) (1) Sortie de fil de VR à droite REPERE 135
BAT B - R+5 (5) | 0722-E | 5 | 1000 | 2125 | 120 | 0 003 | VR 9013 | 195b | ectrique |  |  |  | Seuil | D | 0722-E : Porte Balcon 1 Vtl Gauche D120 161D120 : Largeur : 1000 (1060) Hauteur : 2125 (2320) Dormant : 3017 Couleur BLANC RENFORCE Ouvrant : OF1G/02 PL 3052 (Poignée OF 7 x 40) Vitrage : 4 ITR - 16 - 6 + Arg WE (.00) Nb Volume :1 Ventilation : Mortaise 45 m3 dans Coffre Supplément : TEST (1) Supplément : Pattes pour 3017 (1) Supplément : vide (pattes) (1) Sortie de fil de VR à droite REPERE 136, 137, 138, 145, 146
BAT B - R+5 (6) | 0722-F | 1 | 1000 | 2125 | 120 | 0 003 | VR 9013 | 195b | ectrique |  |  |  | Seuil | D | 0722-F : Porte Balcon 1 Vtl Droite D120 160D120 : Largeur : 1000 (1060) Hauteur : 2125 (2320) Dormant : 3017 Couleur BLANC RENFORCE Ouvrant : OF1D/02 PL 3052 (Poignée OF 7 x 40) Vitrage : 4 ITR - 16 - 6 + Arg WE (.00) Nb Volume :1 Supplément : TEST (1) Supplément : Pattes pour 3017 (1) Supplément : vide (pattes) (1) Sortie de fil de VR à droite REPERE 140
BAT B - R+5 (7) | 0722-G | 1 | 1000 | 2125 | 120 | 0 003 | VR 9013 | 195b | ectrique |  |  |  | Seuil | D | 0722-G : OF1 Gauche sur allege D120 105D120 : Largeur : 1000 (1060) Hauteur : 2125 (2320) Dormant : 3017 Couleur BLANC Ouvrant : OF1G 3050 (Poignée OF 7 x 40) Vitrage : 4 G200 - 16 - 44² ITR + Arg WE (.00) Vitrage : 4 ITR - 16 - 6 + Arg WE (.00) Nb Volume :2 Supplément : TEST (1) Supplément : Pattes pour 3017 (1) Supplément : vide (pattes) (1) Sortie de fil de VR à droite REPERE 144
BAT B - R+5 (8) | 0722-H | 1 | 1000 | 2125 | 120 | 0 003 | VR 9013 | 195b | ectrique |  |  |  | Seuil | D | 0722-H : OF1 Droit sur allege D120 104D120 : Largeur : 1000 (1060) Hauteur : 2125 (2320) Dormant : 3017 Couleur BLANC Ouvrant : OF1D 3050 (Poignée OF 7 x 40) Vitrage : 4 G200 - 16 - 44² ITR + Arg WE (.00) Vitrage : 4 ITR - 16 - 6 + Arg WE (.00) Nb Volume :2 Supplément : TEST (1) Supplément : Pattes pour 3017 (1) Supplément : vide (pattes) (1) Sortie de fil de VR à droite REPERE 143
OZER TATAR DANGEAU 2 CL1410040 (1) | 0900-A | 1 | 1000 | 1200 | 140 | 0 003 | VR 9012 | 195a | Tringle |  | L |  |  | D | 0900-A : Croisee 2 Vtx OB D140 209D140 : Largeur : 1000 (1060) Hauteur : 1200 (1395) Dormant : 3018 Couleur BLANC Ouvrant : OB2D 3050 (Poignée OF 7 x 40) Vitrage : 4 ITR - 16 - 4 + Arg WE (.00) Vitrage : 4 ITR - 16 - 4 + Arg WE (.00) Nb Volume :2 Ventilation : Gv 15,22 30 m3 ds Coffre Supplément : TEST (1) Supplément : Pattes pour 3018 (1) Supplément : vide (pattes) (1) Sortie de tringle de VR à droite
MIRAULT CHRISTIAN DB1506066 (1) | 0926-A | 1 | 910 | 1970 | 120 | 0 003 | VR 9012 | 195a | Tringle |  |  |  | Seuil | Deport_G | 0926-A : Traverse 3182 160D120 : Largeur : 910 (970) Hauteur : 1970 (2165) Dormant : 3017 Couleur BLANC Ouvrant : OB1D 3050 (Poignée à Clef) Vitrage : Panneau Isolant Blanc (.00) Vitrage : 4 ITR (1.0) - 16 - 4 + Arg WE (.00) Nb Volume :2 Petits-bois : Petits Bois Blanc 26x8 Crois. Supplément : TEST (1) Supplément : Pattes pour 3017 (1) Supplément : vide (pattes) (1) Sortie déportée de tringle de VR à gauche
MASSON CLAUDE JL883 (1) | 0930-A | 3 | 1200 | 1350 | 140 | 6 072 | VR 9013.6 072 | 195b | ectrique |  | L | ALU8 |  | D | 0930-A : Croisee 2 Vtx OB D140 209D140 : Largeur : 1200 (1260) Hauteur : 1350 (1545) Dormant : 3018 Couleur Decoroc Ral 7016 Ext Ouvrant : OB2D 3050 (Renvoi fouillot (Poignee Centré)) Vitrage : 4 ITR - 16 - 4 + Arg WE (.00) Vitrage : 4 ITR - 16 - 4 + Arg WE (.00) Nb Volume :2 Ventilation : Gv 15,22 30 m3 ds Coffre Profilé sup. : Battement renvoi fouillot 1268mm (.00) Supplément : TEST (1) Supplément : Pattes pour 3018 (1) Supplément : vide (pattes) (1) Sortie de fil de VR à droite
MASSON CLAUDE JL883 (2) | 0930-B | 1 | 800 | 950 | 140 | 6 072 | VR 9013.6 072 | 195b | ectrique |  |  | ALU8 |  | D | 0930-B : Chassis OB 1 Vtl Tirant Droit D140 112D140 : Largeur : 800 (860) Hauteur : 950 (1145) Dormant : 3018 Couleur Decoroc Ral 7016 Ext Ouvrant : OB1D 3050 (Poignée OF 7 x 40) Vitrage : 4 ITR - 16 - 4 + Arg WE (.00) Nb Volume :1 Supplément : TEST (1) Supplément : Pattes pour 3018 (1) Supplément : vide (pattes) (1) Sortie de fil de VR à droite
MASSON CLAUDE JL883 (3) | 0930-C | 2 | 600 | 950 | 140 | 6 072 | VR 9013.6 072 | 195b | ectrique |  |  | ALU8 |  | D | 0930-C : Chassis OB 1 Vtl Tirant Gauche D140 113D140 : Largeur : 600 (660) Hauteur : 950 (1145) Dormant : 3018 Couleur Decoroc Ral 7016 Ext Ouvrant : OB1G 3050 (Poignée OF 7 x 40) Vitrage : 4 ITR - 16 - 4 G200 + Arg WE (.00) Nb Volume :1 Supplément : TEST (1) Supplément : Pattes pour 3018 (1) Supplément : vide (pattes) (1) Sortie de fil de VR à droite
AAZIZ JN1507002 (4) | 0937-D | 1 | 800 | 820 | 140 | 0 003 | VR 9012 | 195a | Tringle |  | L | PVC8 |  | Deport_D | 0937-D : Croisee 2 Vtx D140 200D140 : Largeur : 800 (860) Hauteur : 820 (1015) Dormant : 3018 Couleur BLANC Ouvrant : OF2D 3050 (Renvoi fouillot (Poignee Centré)) Vitrage : 4 ITR - 16 - 4 + Arg WE Blanc (.00) Vitrage : 4 ITR - 16 - 4 + Arg WE Blanc (.00) Nb Volume :2 Ventilation : Gv 15,22 30 m3 ds Coffre Profilé sup. : Battement renvoi fouillot 738mm (.00) Supplément : TEST (1) Supplément : Pattes pour 3018 (1) Sortie déportée de tringle de VR à droite
| Ref Chantier | [13 empty] | Sens Manœuvre
| Repere | Qté | Largeur | Hauteur | Dormant | Couleur | Code Vr | Ht Coffre | Manoeuvre | VR_Radio | GV | Lame VR | Seuil_Alu

## PIC
Nom Dossier : | 603 | [13 empty] | http://forum.excel-pratique.com/excel/extraire-deux-valeurs-dans-cellules-concatener-t66515.html
Nom Client | Repere | Qté | Largeur | Hauteur | Dormant | Couleur | Code Vr | Ht Coffre | Manoeuvre | VR_Radio | GV | Lame VR | Seuil_Alu | VR FXXX
Je voudrais taper un numero de dossier dans la cellule B1 et qu'il me rapport tous les reperes qui y corresponde ??
Dimensions
Les entêtes des colonnes doivent être identiques aux entêtes des colonnes d ela page "Données"