## Calcul
cette liste ne te propose que les puissance correspondant a la vitesse (pour ne pas pas tatonner)
|  | Puissance (Kw) | 0.18
|  | Vitesse (tr/mn) | 750 |  |  |  | H axe | diam axe
Nbre de Hauteurs | 1 | Hauteur d'axe n°1 | 80 | ¤ d'axe n°1 | 19 | )1 | 80 | 19
|  | Hauteur d'axe n°2 |  | ¤ d'axe n°2 |  | )2
)3

## Données
Puissance | Vitesse
0.09 | 750
0.12 | 1000
0.18 | 1500
0.25 | 3000
0.37
0.55
0.75
1.1
1.5
1.8
2.2
3
4
5.5
7.5
9
11
15

## Hauteur
Vitesse 3000 |  | Vitesse 1500 |  | Vitesse 1000 |  | Vitesse 750
Puissance | Hauteur d'axe | Puissance | Hauteur d'axe | Puissance | Hauteur d'axe | Puissance | Hauteur d'axe
0.09 | 56 | 0.09 | 56 | 0.09 | 63 | 0.12 | 71
0.12 | 56 | 0.12 | 63 | 0.12 | 71 | 0.18 | 80
0.18 | 63 | 0.18 | 63 | 0.18 | 71 | 0.25 | 80
0.25 | 63 | 0.25 | 71 | 0.25 | 71 | 0.37 | 90
0.37 | 71 | 0.37 | 71 | 0.25 | 80
0.55 | 71 | 0.55 | 71 | 0.37 | 80
0.75 | 71 | 0.55 | 80
0.75 | 80 | 0.75 | 80
1.1 | 80
1.5 | 80
1.5 | 90
1.8 | 90
2.2 | 90
3 | 100
4 | 112
5.5 | 112
5.5 | 132
7.5 | 132
9 | 132
11 | 132
11 | 160
15 | 160

## Diamètres
Hauteur d'axe | Diamètres Arbre Normalisés | Diamètres Arbre Non Normalisés
56 | 9
63 | 11
71 | 14
80 | 19
90 | 24
100 | 28
112 | 28
132 | 38
160 | 42
180 | 48