## Sheet2
Part Number | tulipe | code_produit | designation
C1S2122RNKFL | 00870V | 00002V | BEAD,120ohm,0402,500mA,SMD,TP,GZ1005U121CTF,Sunlord 004.004.0000335
C1S2133RNKFL | 00866V | 00003V | BEAD,120ohm,0402,800mA,SMD,TP,CBM100505U121T,FH 004.004.0002261
C1S2139RNKFL | 00871V | 00004V | IC SPI FLASH,4MB,32Mb,SOIC8,SMD,W25Q32JVSSIQ,Winbond,0X258872E3, 004.011.0000304
C1S2168RNKFL | 00872V | 00005V | IC SPI FLASH,4MB,32Mb,SOIC8,SMD,KH25L3236FM2I-08G-C,KH 004.011.0000291
C1S42102XKFL | 00610V | 00006V | RES,1/16W,715ohm,±1%,0402,SMD 004.002.0000035
C1S63475RKAL | 00873V | 00007V | RES,1/8W,0ohm,±5%,0805,SMD 004.002.0000556
CAS42225RLAL | 00741V | 00008V | RES,1/16W,0ohm,±5%,0402,SMD 004.002.0000558
L3S0402R27JL | 00805V | 00009V | RES,1/16W,0ohm,±5%,0402,SMD,RALEC 004.002.0001222
R1S210000JAL | 00868V | 00010V | RES,1/16W,100ohm,±5%,0402,SMD 004.002.0000568
R1S211000FAL | 00859V | 00011V | RES,1/16W,100ohm,±5%,0402,SMD,RALEC 004.002.0001234
R1S211002JAL | 00860V | 00012V | RES,1/16W,1Kohm,±5%,0402,SMD 004.002.0000572
R1S21100RJAL | 00874V | 00013V | RES,1/16W,10Kohm,±5%,0402,SMD 004.002.0000577
R1S21200RFAL | 00875V | 00014V | RES,1/16W,100Kohm,±5%,0402,SMD 004.002.0000579
US32S215000L | 00806V | 00015V | RES,1/16W,1Mohm,±5%,0402,SMD 004.002.0000580
YCD1024000CL | 00807V | 00016V | RES,1/16W,120ohm,±1%,0402,SMD 004.002.0000584
C1S21102XMFL | 00857V | 00017V | RES,1/16W,12Kohm,±1%,0402,SMD 004.002.0000588
C1S63226RLAL | 00775V | 00018V | RES,1/16W,12Kohm,±5%,0402,SMD 004.002.0000589
C1S632R2RKCL | 00776V | 00019V | RES,1/16W,150ohm,±1%,0402,SMD 004.002.0000596
JY01CKX3501L | 00876V | 00020V | RES,1/16W,1.5Kohm,±5%,0402,SMD 004.002.0000601
R1S212002FAL | 00877V | 00021V | RES,1/16W,180ohm,±5%,0402,SMD 004.002.0000609
R1S2168R0FAL | 00878V | 00022V | RES,1/16W,10Kohm,±1%,0402,SMD 004.002.0000575
R1S21820RFBL | 00606V | 00023V | RES,1/16W,220ohm,±5%,0402,SMD 004.002.0000628
JHD330S1N03L | 00781V | 00024V | RES,1/16W,27Kohm,±1%,0402,SMD 004.002.0000643
QNS01MT3904L | 00757V | 00025V | RES,1/16W,33ohm,±5%,0402,SMD 004.002.0000658
R1S214700FAL | 00862V | 00026V | RES,1/16W,33ohm,±5%,0402,SMD,RALEC 004.002.0001191
R1S214702FAL | 00879V | 00027V | RES,1/16W,330ohm,±1%,0402,SMD 004.002.0000659
B3S08051202L | 00786V | 00028V | RES,1/16W,3.3Kohm,±1%,0402,SMD 004.002.0000661
C1S21103RMDL | continuer à tirer vers le bas | 00029V | RES,1/16W,360ohm,±1%,0402,SMD 004.002.0000667
C1S21104RMCL |  | 00030V | RES,1/16W,470ohm,±5%,0402,SMD 004.002.0000687
C1S63104XKDL |  | 00031V | RES,1/16W,4.7Kohm,±1%,0402,SMD 004.002.0000688
C1S8510URKDL |  | 00032V | RES,1/16W,4.7Kohm,±5%,0402,SMD 004.002.0000689
C2D57R47GL0DL |  | 00033V | RES,1/16W,47Kohm,±5%,0402,SMD 004.002.0000691
D02S04M5822L |  | 00034V | RES,1/16W,510ohm,±5%,0402,SMD 004.002.0000701
D02S04S1MF1L |  | 00035V | RES,1/16W,68ohm,±5%,0402,SMD 004.002.0000721
L3SCD4510UFL |  | 00036V | RES,1/16W,75ohm,±5%,0402,SMD 004.002.0000728
R1S630000JBL |  | 00037V | RES,1/16W,82ohm,±5%,0402,SMD 004.002.0000736
R1S855100JCL |  | 00038V | CAP MC,10V,4.7uF,±10%,X5R,0603,SMD,TP 004.003.0000002
US148036L00L |  | 00039V | CAP MC,50V,39pF,±5%,NPO,0402,SMD,TP 004.003.0001079
B3S04021000L |  | 00040V | CAP MC,50V,39pF,±5%,NPO,0402,SMD,TP,Walsin 004.003.0001079
JED2PJ32200L |  | 00041V | CAP MC,6.3V,2.2uF,±20%,X5R,0402,SMD,TP 004.003.0000100
R1S211002FAL |  | 00042V | CAP MC,6.3V,0.47uF,±10%,X5R,0402,SMD,TP 004.003.0000361
R1S211202FAL |  | 00043V | CAP MC,6.3V,1uF,±20%,X5R,0402,SMD,TP 004.003.0000382
JR013844000L |  | 00044V | CAP MC,10V,1uF,+80%-20%,Y5V,0402,SMD,TP 004.003.0000511
C1S26102KPTL |  | 00045V | CAP MC,6.3V,1uF,±20%,X5R,0402,SMD,TP,walsin 004.003.0001755
JRJ18P8C000L |  | 00046V | CAP MC,6.3V,10uF,±20%,X5R,0603,SMD,TP 004.003.0000383
R1S2175R0FAL |  | 00047V | CAP MC,6.3V,10uF,±20%,X5R,0603,SMD,TP,Walsin 004.003.0001068
TSMS1601S00L |  | 00048V | CAP MC,16V,10uF,±20%,X5R,0805,SMD,TP 004.003.0000386
B3S6360050KL |  | 00049V | CAP MC,16V,0.22uF,±20%,X5R,0402,SMD,TP 004.003.0000398
C1S210R5NBFL |  | 00050V | CAP MC,16V,1uF,±20%,X5R,0402,SMD,TP 004.003.0000402
C1S2112RNKFL |  | 00051V | CAP MC,16V,0.1uF,±20%,X5R,0402,SMD,TP 004.003.0000403
C1S2127RNKFL |  | 00052V | CAP AL,10V,470uF,±20%,CD263,P,2.5mm,6.3×12,DIP,TP,XF 004.003.0000445
CAS63475RLAL |  | 00053V | CAP AL,10V,470uF,±20%,RK,P,2.5mm,6.3×11.0,DIP,TP,XL 004.003.0000440
KHW25161420L |  | 00054V | CAP AL,10V,470uF,±20%,KM,P,2.5mm,6.3×11.0,DIP,TP,Samxon 004.003.0000899
L3S04024R7NL |  | 00055V | CAP AL,10V,470uF,±20%,P,WH,2.5mm,6.3×11,DIP,TP,AiSHi 004.003.0001168
R1S2110R0FAL |  | 00056V | CAP AL,10V,470uF,±20%,PKZH,P,2.5mm,6.3×11,DIP,TP,Koshin 004.003.0001848
R1S2151R0FBL |  | 00057V | CAP MC,50V,100pF,±5%,NPO,0402,SMD,TP 004.003.0000501
US32V201800L |  | 00058V | CAP MC,50V,1000pF,±10%,X7R,0402,SMD,TP 004.003.0000503
YCD1027000CL |  | 00059V | CAP MC,16V,0.01uF,±10%,X7R,0402,SMD,TP 004.003.0000505
R1S216800FAL |  | 00060V | CAP MC,50V,22pF,±5%,NPO,0402,SMD,TP 004.003.0000530
R1S420000JAL |  | 00061V | CAP MC,50V,220pF,±5%,NPO,0402,SMD,TP 004.003.0000532
JGQ2T179B00L |  | 00063V | CAP MC,50V,220pF,±5%,NPO,0402,SMD,TP 004.003.0000532
KHW25161454L |  | 00064V | CAP MC,50V,2200pF,±10%,X7R,0402,SMD,TP 004.003.0000534
C1S63106RLAL |  | 00065V | CAP MC,16V,0.022uF,±10%,X7R,0402,SMD,TP 004.003.0000535
JUS4DA20200L |  | 00066V | CAP MC,50V,27pF,±5%,NPO,0402,SMD,TP 004.003.0000543
JVA115PIN01L |  | 00067V | CAP MC,50V,33pF,±5%,NPO,0402,SMD,TP 004.003.0000546
A7468188F01L |  | 00068V | CAP MC,16V,0.047uF,±10%,X7R,0402,SMD,TP 004.003.0000562
A755PEX2401L |  | 00069V | CAP MC,50V,56pF,±5%,NPO,0402,SMD,TP 004.003.0000570
AC2KD840800L |  | 00070V | CAP MC,50V,6800pF,±10%,X7R,0402,SMD,TP 004.003.0000574
B3S06031200L |  | 00071V | CAP AL,16V,470uF,±20%,RK,P,5.0mm,10×12,DIP,TP,XL 004.003.0000601
J0141PEX302L |  | 00072V | CAP AL,16V,470uF,±20%,KM,P,5.0mm,10×12.5,DIP,TP,Samxon 004.003.0000903
A22STA35001L |  | 00073V | CAP AL,16V,470uF,±20%,P,WH,5.0mm,10×13,DIP,TP,AiSHi 004.003.0001170
B3S04021201L |  | 00074V | CAP AL,16V,470uF,±20%,PKRM,P,5.0mm,10×12.5,DIP,TP,Koshin 004.003.0001824
C1S2130RNKFL |  | 00075V | Power Inductor,2.2uH,±20%,3A,0.4×1P,DR5.8×4.5,SMD,SCD54TL-2R2M,Soldier 004.004.0000030
C1S21392RMDL |  | 00076V | Power Inductor,2.2uH,±20%,3A,0.4×1P,DR5.8×4.5,SMD,CD54-2.2UH,wenshan 004.004.0001473
C1S21473RMCL |  | 00077V | Power Inductor,2.2uH,±20%,3A,0.4×1P,DR5.8×4.5,SMD,SWCS0504-2R2MT,sunlord 004.004.0002041
JKD59398000L |  | 00078V | HF Inductor,270nH,±5%,0402,SMD,SDCL1005CR27JTDF,Sunlord 004.004.0000085
R1S2133R0JAL |  | 00079V | BEAD,600ohm±25%,0805,2000mA,SMD,TP,UPZ2012E601-2R0TF,Sunlord 004.004.0000340
B3S080560R0L |  | 00081V | BEAD,600ohm±25%,0805,2000mA,SMD,TP,PBY201209T-601Y-N,CHILISIN 004.004.0002600
B3S85600RA1L |  | 00082V | Power Inductor,4.7uH,±20%,2.8A,0.35×1P,DR5.8×4.5,SMD,CD54-4.7uH,wenshan 004.004.0000924
C1S42104XKCL |  | 00083V | Power Inductor,4.7uH,±20%,2.8A,0.35×1P,DR5.8×4.5,SMD,SLN54T-4R7M,TQK 004.004.0000010
C1S42105XKBL |  | 00084V | Power Inductor,4.7uH,±20%,2.8A,0.35×1P,DR5.8×4.5,SMD,CTD0504-4R7-M,CH 004.004.0000012
C1S42224RKBL |  | 00085V | Power Inductor,4.7uH,±20%,2.8A,0.35×1P,DR5.8×4.5,SMD,SCD54TL-4R7M,Soldier 004.004.0000017
C2D81470GL0CL |  | 00086V | Power Inductor,4.7uH,±20%,2.8A,0.32×1P,DR5.8×4.5,SMD,DSB5845-4R7M-LF,BLDX 004.004.0000034
JW2E1PH0425L |  | 00088V | DIO SW S,200mA,75V,LL-34,SMD,LL4148,SEMTECH 004.005.0000193
R1S211003FAL |  | 00088V | DIO SW S,200mA,75V,LL-34,SMD,LL4148,SEMTECH 004.005.0000193
R1S213302FAL |  | 00089V | DIO SW S,200mA,75V,MiniMELF,SMD,LL4148,FORMOSA 004.005.0000196
US22D520500L |  | 00091V | Dynatron,NPN,0.2A,40V,30-300,SOT-23,MMBT3904(f350MHz),BLUE ROCKET 004.006.0000001
C1S21122XMFL |  | 00092V | Dynatron,NPN,0.2A,40V,30-300,SOT-23,PMBT3904,Nexperia 004.006.0000004
C1S215R0NBFL |  | 00093V | Dynatron,NPN,0.2A,40V,60-300,SOT-23,KMBT3904,KEXIN 004.006.0000007
C1S42103XKCL |  | 00094V | Dynatron,NPN,0.2A,40V,30-300,SOT-23,T3904-M,FHXD 004.006.0000117
C1S4233RNJFL |  | 00095V | PMOS,-4.3A,-20V,0.067ohm@ID=-2.8A@VGS=-2.5V,SOT23-3,WPM2341A-3/TR,WILLSEMI 004.007.0000060
C1S85106RKBL |  | 00096V | PMOS,-4.2A,-30V,0.062ohm@ID=-4A@VGS=-4.5V,SOT-23-3,ME2345A,MATSUKI 004.007.0000063
C2D61220GL0CL |  | 00097V | PMOS,-4A,-30V,0.041ohm@ID=-4.0A@VGS=-10V,SOT23-3,AO3481,AOS 004.007.0000259
C2D61470GL0BL |  | 00098V | PMOS,-4.7A,-20V,70mohm@ID=-4.7A@VGS=-4.5V,SOT23-LC,LPB3443LT1G,LRC 004.007.0000286
JW2B2DB2915L |  | 00099V | PMOS,-4.2A,-30V,0.052ohm@ID=-4.2A@VGS=-10V,SOT23-3,AO3401,BLUE ROCKET
JW2E1PH1420L |  | 00100V | PMOS,-4.22A,-30V,0.076ohm@ID=-3A@VGS=-4.5V,SOT-23,ME2325-G,MATSUKI 004.007.0000061
KHB35351400L |  | 00102V | PMOS,-4.3A,-30V,0.078ohm@ID=-3A@VGS=-4.5V,SOT-23,AO3487,AOS 004.007.0000281
L3SCD432R2ML |  | 00103V | PMOS,-4.3A,-30V,0.048ohm@ID=-3A@VGS=-4.5V,SOT-23-3L,NCE3407AY,NCEPOWER 004.007.0000452
L3SCD542R2ML |  | 00104V | SPXO,24.576MHz,±30PPM,20pF,HC-49SMD,SMD,SD2024M57620T2115058,JWT 004.009.0000017
L3SCD544R7ML |  | 00105V | SPXO,24MHz,20ppm,9pF,HC-49SMD,SMD,SD2024M00009T2115070,JWT 004.009.0000149
MPS01MT3407L |  | 00107V | IC LDO,1.3A,3.3V,13V,SOT-223,SMD,AZ1117EH-3.3TRG1,DIODES 004.010.0000101
P1722841605L |  | 00108V | IC LDO,1A,3.3V,15V,SOT223,SMD,SCJT1117B-3.3V,CJKJ 004.010.0000987
M2S012N7002L |  | 00110V | IC LDO,1A,ADJ,18V,SOT-223,SMD,LD1117AG-AD-AA3-A-R,UTC 004.010.0000062
R1M4222R0JAL |  | 00111V | IC LDO,1.3A,ADJ,13V,SOT-223,SMD,AZ1117EH-ADJTRG1,DIODES 004.010.0000102
R1S211003JAL |  | 00112V | IC Audio AMP,Class D,2×13W@13V@8ohm,ESOP-16,SMD,CSY1281AER,ON-Bright 004.012.0000143
R1S211102FAL |  | 00113V | IC Si Tuner,QFN24,SMD,RDA5160-HZ,RDA 004.014.0000164
R1S2116K9FBL |  | 00114V | DB15 Jack,Single,H,Blue,Screw,Lock,CH6.3,DIP,WLHD-051A,WLCO 004.036.0000204
R1S212102FAL |  | 00115V | DB15 Jack,Single,H,Blue,Screw,Lock,CH6.3,DIP,101-F152G11P-U02-6,LK 004.036.0000207
R1S21240RFAL |  | 00116V | DB15 Jack,Single,H,Blue,Screw,Lock,CH6.3,DIP,31015FC8AYYA8,XH 004.036.0001954
R1S213300FAL |  | 00117V | Earphone Jack,H,3.6,CH7.0,Black,switch,Seal,DIP,PJ-339,JSL 004.036.0000396
R1S215100FAL |  | 00118V | Earphone Jack,H,3.6,CH7.0,Black,switch,Seal,DIP,PJ-343L-EP(94-HB),CS 004.036.0000397
R1S216042FAL |  | 00119V | Earphone Jack,H,3.5,CH7.0,Black,Seal,DIP,PJ-325,JSL 004.036.0000415
R1S216802FAL |  | 00120V | Earphone Jack,H,3.5,CH7.0,Black,Seal,DIP,PJ-320KA-EP,CS 004.036.0000399
R1S421000FAL |  | 00121V | Earphone Jack,H,3.5,CH7.0,Black,Seal,DIP,ET-215S-5501,QS 004.036.0000416
R1S421002FAL |  | 00123V | RF SHLED,Single,H,IEC,T14.5,CH6.3,whole,25×14.5×9mm,DIP,IEC14.5H9,XG 004.036.0002111
R1S42100RFAL |  | 00124V | RF SHLED,Single,H,IEC,T14.5,CH6.3,whole,25×14.5×9,DIP,122010401,VAST 004.036.0002595
R1S421802FAL |  | 00125V | pin connector,2×15Pin/without pin6,D,D2.0mm,L=2.6mm,DIP,LD 004.036.0000459
R1S4222R0FAL |  | 00126V | pin connector,2×15Pin/without pin6,D,D2.0mm,L=2.6mm,DIP,AMA 004.036.0002214
R1S422700FAL |  | 00127V | pin connector,2×15Pin/without pin6,D,D2.0mm,L=2.6mm,DIP,H2030-30SVB-V06-J8SY,XYDT 004.036.0002691
R1S423300FAL |  | 00128V | connect jack,14Pin,D2.0,D,L=2.8mm,DIP,AMA 004.036.0001765
R1S4233R0JAL |  | 00129V | connect jack,14Pin,D2.0,D,L=2.8mm,DIP,CNJST 004.036.0000596
R1S423900FAL |  | 00130V | connect jack,14Pin,D2.0,D,L=2.8mm,DIP,LD 004.036.0000617
R1S424700FAL |  | 00131V | connect jack,14Pin,D2.0,D,Fool-proofing,Nature,L=2.8,DIP,W2011-14SVA-SN9-ENSY,XYDT 004.036.0004274
R1S42470RFAL |  | 00133V | connect jack,4Pin,D2.50,D,L=2.8mm,DIP,CNJST 004.036.0000595
R1S42560RJAL |  | 00134V | connect jack,4Pin,D2.50,D,L=2.8mm,DIP,LD 004.036.0000671
R1S636200FBL |  | 00135V | connect jack,4Pin,D2.5,D,Nature,L=2.8mm,DIP,W2411-04SVA-ENSY,XYDT 004.036.0004491
R1S850000JCL |  | 00136V | IC TV Main Chip,S2T506-XBN,32bit,Dual-Core,QFP216,SMD,RDA 004.016.0000426
R7S424023R0L |  | 00138V | HDMI Jack,H,SMD,161031041(hull-SPCC ),VAST 004.036.0001122
US143408600L |  | 00140V | DIO SW D2,200mA,100V,SOT-23,SMD,BAV99,BLUE ROCKET 004.005.0000195
US14R985500L |  | 00142V | DIO SW D2,75V,SOT-23,SMD,KAV99,KEXIN 004.005.0000293
US16TM32530L |  | 00143V | DIO SW D2,215mA,100V,SOT-23,SMD,BAV99,Nexperia 004.005.0000551
US166378A00L |  | 00144V | HF Inductor,180nH,±5%,0402,SMD,SDCL1005CR18JTDF,Sunlord 004.004.0000087
US16P399200L |  | 00145V | RCA Jack,AV3,H,GreenBlueRed,CH6.5,D14,Seal,DIP,RCA-319NG-002,JY 004.036.0001470
US36D284100L |  | 00146V | RCA Jack,AV3,H,GreenBlueRed,CH6.5,D14,Seal,DIP,AV19-03S-0020,QS 004.036.0000086
US60LM8G100L |  | 00147V | RCA Jack,AV3,H,GreenBlueRed,CH6.7,D14,Seal,DIP,AV3-8.4-06C-XSH,JSL 004.036.0001426
R1S161R80FDL |  | 00148V | RCA Jack,AV3,H,GreenBlueRed,CH6.5,D14,Seal,DIP,RCA-338M-EP-04-S,CS 004.036.0001487
R1S162R49FDL |  | 00149V | RCA Jack,AV3,H,GreenBlueRed,CH6.5,D14,Seal,DIP,RCA-338M2-EP-04,CS 004.036.0004425
R1S425900FAL |  | 00150V | RCA Jack,AV3,H,YellowWhiteRed,CH6.5,D14,Seal,DIP,RCA-319NG-004,JY 004.036.0001472
R1S851203FCL |  | 00151V | RCA Jack,AV3,H,YellowWhiteRed,CH6.5,D14,Seal,DIP,AV19-03S-0040,QS 004.036.0000097
R1S852003FCL |  | 00152V | RCA Jack,AV3,H,YellowWhiteRed,CH6.7,D14,Seal,DIP,AV3-8.4-06C-XSH,JSL 004.036.0001431
C2D11100RSLGL |  | 00153V | RCA Jack,AV3,H,YellowWhiteRed,CH6.5,D14,Seal,DIP,RCA-338M-EP-01-S,CS 004.036.0001486
C2DAY33RFKNKL |  | 00154V | RCA Jack,AV3,H,YellowWhiteRed,CH6.5,D14,Seal,DIP,RCA-338M2-EP-01,CS 004.036.0004424
D0309SB5150L |  | 00155V | RES,1/16W,30Kohm,±1%,0402,SMD 004.002.0000652
D11D09SF56GL |  | 00156V | IC DCDC,Syn,2A,18V,500KHz,SOT23-6,SMD,LC2332CB6TR,Leadchip 004.010.0000700
M2S03D9N20HL |  | 00157V | RES,1/16W,100Kohm,±1%,0402,SMD 004.002.0000578
TDEQ261236TL |  | 00158V | DCDC IC,Syn,3A,16V,500KHz,SOT23-6,SMD,LC2333CB6TR,Leadchip 004.010.0000701
A32688W3700L |  | 00159V | RES,1/16W,60.4Kohm,±1%,0402,SMD 004.002.0000806
B3S12061203L |  | 00160V | RES,1/16W,330Kohm,±1%,0402,SMD 004.002.0000004
C1S16100NJSL |  | 00161V | PCB,CKD,TP.S506.PB802D(17416),2L,2,193.50×138.00mm,FR4(TG130-CTI175),1OZ,OSP, 004.001.0011687
C1S42100NJFL |  | 00162V | USB Jack,H,Single,flange,DIP,USB-042M-002DP,QS 004.036.0000281
C1S42103XKFL |  | 00164V | USB Jack,H,Single,flange,DIP,103411271,VAST 004.036.0002687
C1S63224XKCL |  | 00165V | USB Jack,H,Single,flange,DIP,WLUS-050F USB,WLCO 004.036.0003755
CAD501031KVSL |  | 00166V | USB Jack,USB2.0,H,Single,White,flange,Block up,DIP,08100-00S051,GLGNET 004.036.0004016
CAS42105RKCL |  | 00167V | CAP MC,50V,330pF,±5%,NPO,0402,SMD,TP 004.003.0000045
D02S04M71A1L |  | 00168V | RCA Jack,AV1,H,Orange,CH6.5,Seal,DIP,AV19-01S-0020,QS 004.036.0000032
D02S074148WL |  | 00169V | RCA Jack,AV1,H,Orange,CH6.5,Seal,DIP,RCA-105M-EP-07-S,CS 004.036.0001490
JW2E1PH0220L |  | 00170V | CAP MC,1KV,100pF,±5%,NPO,1206,SMD,TP 004.003.0000091
JW2E1PH0320L |  | 00172V | DIO SBD D1,10A,150V,TO-252,SMD,HBR10150SR,JLHW 004.005.0000559
L3D3538RH30L |  | 00173V | DIO SBD D1,10A,150V,TO-252,SMD,SBD10C150ADTR,SL 004.005.0000588
L4DEE1468U0L |  | 00174V | DIO SBD D1,10A,150V,TO-252,SMD,MBR10150GCT,PINGWEI 004.005.0000848
QPS01M4403NL |  | 00176V | DIO SI S,1A,1000V,DO-214AC,SMD,M7,GOOD-ARK 004.005.0000176
R1S1610R0JDL |  | 00177V | DIO SI S,1A,1000V,SMAF,SMD,M7F,YJ 004.005.0000659
R1S260R33FDL |  | 00178V | DIO SI S,1A,1000V,SMAF,SMD,M7,BLUE ROCKET 004.005.0000888
R1S422002FAL |  | 00179V | CAP AL,25V,470uF,±20%,LD,GF,5.0mm,10×12.5,DIP,TP,CapXon 004.003.0000133
R1S422400JAL |  | 00180V | CAP AL,25V,470uF,±20%,LD,GK,P,5.0mm,10×12.5,DIP,TP,Samxon 004.003.0000138
R1S42470RJAL |  | 00181V | CAP AL,25V,470uF,±20%,LD,YE,P,5.0mm,10×12,DIP,TP,Elite 004.003.0000170
R1S427500FAL |  | 00182V | RES,1/4W,330Kohm,±5%,1206,SMD 004.002.0000109
R1S6310R0JBL |  | 00183V | RES,1/8W,51Kohm,±1%,0805,SMD 004.002.0000110
R1S8510R0JCL |  | 00185V | IC Regulator,2.50V,0.4%,SOT-23,SMD,BR431M-A,Blue Rocket 004.010.0000398
R1S8522R0JCL |  | 00186V | IC Regulator,2.5V,0.4%,SOT23-3,SMD,LR431ATSLT1G,LRC 004.010.0000513
US14B335300L |  | 00187V | RES,1/8W,20ohm,±5%,0805,SMD 004.002.0000076
53043284100L |  | 00188V | connect jack,2Pin,D2.0,D,L=2.8mm,DIP,LD 004.036.0000627
A6NY66H363L |  | 00190V | connect jack,2Pin,D2.0,D,L=2.8mm,DIP,KL 004.036.0002242
B7D47350800L |  | 00191V | connect jack,2Pin,D2.0,D,Beige,L=2.8mm,DIP,W2011-02SVA-SN8-ENSY,XYDT 004.036.0002430
C1S16220XKSL |  | 00192V | connect jack,2Pin,D7.92,L,SNAP,Fool-proofing,nature,L=2.8mm(11mm),A3962AW-3P2-A5WA-P 004.036.0001517
C1S42330NJFL |  | 00193V | connect jack,2Pin,D7.92,L,SNAP,Fool-proofing,nature,L=3.6mm,DIP,CNJST 004.036.0000963
C1S63334XKCL |  | 00194V | connect jack,2Pin,D7.92,L,SNAP,Fool-proofing,nature,L=2.8mm,DIP,AMA 004.036.0001789
C2D00100YKSL |  | 00195V | connect jack,2Pin,D7.92,L,SNAP,Fool-proofing,Nature,L=2.8mm,DIP,W7913-02RVA-S39SY,XD 004.036.0004355
C2D11470RSLDL |  | 00196V | CAP MC,200V,1000pF,±5%,NPO,0805,SMD,TP 004.003.0000062
C2DAR68RKMLNL |  | 00197V | CAP MC,200V,1000pF,±5%,NPO,0805,SMD,TP,ISND 004.003.0000881
C2DAN001XLHL |  | 00198V | FUSE T,P,3.15A,250VAC,8.5×4.0×8mm,DIP,TP,Walter 004.026.0000010
C2DBYR10RTJFL |  | 00199V | FUSE T,P,3.15A,250VAC,8.4×4.0×7.2mm,DIP,TP,LS 004.026.0000012
C3D0022NF01L |  | 00200V | CAP AL,50V,10uF,±20%,LF,GH,P,2.5mm,5×11,DIP,TP,CapXon
C6DX2047BK0L |  | 00201V | CAP AL,50V,10uF,±20%,LF,EY,P,2.5mm,5×11,DIP,TP,Elite 004.003.0000655
C3D001NF00NL |  | 00202V | Entretoise en mylar, nylon, WQM 004.041.0000608
C7D10221YKNL |  | 00203V | Entretoise en mylar, nylon,7.00×8.54mm Blanc 004.041.0000607
D03S28D1010L |  | 00204V | Entretoise en mylar, PA66, blanc,7.0×9.0mm,TX 004.041.0001504
D04S36MSB35L |  | 00205V | RES,1/16W,9.1Kohm,±1%,0402,SMD 004.002.0000439
D09D23FR207L |  | 00206V | RES,1/4W,1.5ohm,±1%,1206,SMD 004.002.0000122
F7D08043156L |  | 00207V | CAP AL,63V,100uF,±20%,LD,GF,P,5.0mm,10×12.5,DIP,TP,CapXon 004.003.0000137
JW2E1PHZL39L |  | 00208V | CAP AL,63V,100uF,±20%,LD,EJ,P,5.0mm,10×12,DIP,TP,Elite 004.003.0000160
L5D10R515M1L |  | 00209V | RES,1/4W,47ohm,±5%,1206,SMD 004.002.0000089
M1S0370R600L |  | 00210V | CAP CD,1KV,4700pF,±20%,Y5U,P,5.0mm,DIP,TP,Walsin 004.003.0001469
R1S125102JBL |  | 00211V | CAP CD,1KV,4700pF,±20%,Y5U,P,5.0mm,DIP,TP,TongHao 004.003.0000886
R1S161504FBL |  | 00212V | CAP CD,1KV,4700pF,±20%,Y5U,P,5.0mm,DIP,TP,TDK 004.003.0001555
R1S1622R0JDL |  | 00213V | CAP MC,25V,1uF,±10%,X7R,0603,SMD,TP 004.003.0000737
R1S163303FDL |  | 00214V | RES,1/4W,2.2ohm,±1%,1206,SMD 004.002.0000124
R1S1647R0JDL |  | 00216V | BEAD,30ohm@100MHz,1206,6A,SMD,TP,HCB3216KF-300T60,TAI-TECH 004.004.0002430
R1S421003FAL |  | 00217V | RES,1/4W,150Kohm,±5%,1206,SMD 004.002.0000123
R1S421502FAL |  | 00218V | RES,2W,0.22ohm,±5%,2512,SMD 004.002.0001050
R1S422200FAL |  | 00219V | mylar,TP.S506.PB802B,SE42B,(114+6)×103×0.43mm,,ZST 004.041.0002232
R1S631000FBL |  | 00220V | RES,1/8W,68ohm,±5%,0805,SMD 004.002.0000480
R1S6320R0JBL |  | 00221V | NMOS,12.5A,700V,0.36ohm@ID=3A@VGS=10V,DPAK,IPD70R360P7S,INFINEON 004.007.0000310
R1S8568R0JCL |  | 00222V | NMOS,12A,700V,0.3ohm@ID=6A@VGS=10V,TO-252,OSG70R350DF,ORIENTAL SEMICONDUCTOR 004.007.0000471
R3D00R300FKL |  | 00224V | DIO FRD S,10A,400V,TO-263,SMD,SFR10S40ASTR,SL 004.005.0000667
R3D4A100KFKL |  | 00225V | DIO SBD S,3A,150V,DO-201AD,DIP,STPS3150RL,ST 004.005.0000078
R8D112R55MBL |  | 00226V | DIO SBD S,3A,150V,DO-201AD,DIP,SB3150,LITE-ON 004.005.0000083
US16UTC4300L |  | 00227V | DIO SBD S,3A,150V,DO-201AD,DIP,HBR3150,JLHW 004.005.0000096
US232273C00L |  | 00228V | DIO SBD S,3A,150V,DO-201AD,DIP,SR315 A0G,TAIWAN SEMICONDUCTOR 004.005.0000405
US53EL81700L |  | 00229V | DIO SBD S,3A,150V,DO-201AD,DIP,SB3150,PINGWEI 004.005.0000873
R1S63100RJBL |  | 00230V | Inductor,RM6,95uH,0.1×20P,30.5Ts,14.5MAX,SYRM06-L004,DIP,SQ 004.004.0000297
C1S63104XKCL |  | 00231V | Inductor,RM6,95uH,0.1×20P,30.5Ts,14.5MAX,SYRM06-L004,DIP,HM 004.004.0000320
|  | 00232V | Inductor,RM06,95uH,0.1×20P,30.5Ts,H14.5MAX,SYRM06-L004,DIP,YDD 004.004.0000943
|  | 00233V | Inductor,RM6,95uH,0.1×20P,30.5Ts,14.5MAX,SYRM06-L004,DIP,EDL 004.004.0001603
|  | 00234V | RES,1/16W,3Kohm,±1%,0402,SMD 004.002.0000648
|  | 00235V | CAP PE,400V,4700pF,±5%,P,5.0mm,PC,DIP,TP,Fara 004.003.0000110
|  | 00236V | CAP PE,400V,4700pF,±5%,P,5.0mm,PC,DIP,TP,EPCOS 004.003.0000104
|  | 00237V | CAP PE,400V,4700pF,±10%,P,5.0mm,PC,DIP,TP,KEMET 004.003.0001860
|  | 00238V | Common Choke,UC15,10.5mH,0.13×1.0mm,48Ts,H14.0MAX,SYUC15-L10.5mA,DIP,UENO 004.004.0000965
|  | 00239V | Common Choke,UC15,10.5mH,0.13×1.0mm,48Ts,H14.0MAX,SYUC15-L10.5mA,DIP,DX 004.004.0001406
|  | 00240V | Common Choke,UC15,10.5mH,0.13×1.0mm,48Ts,H14.0MAX,SYUC15-L10.5mA,DIP,YX 004.004.0001849
|  | 00241V | Common Choke,UC15Z,10.5mH,0.13×1.0mm,48Ts,H14.0MAX,SYUC15-L10.5mA,DIP,DX 004.004.0002630
|  | 00242V | CAP AL,200V,33uF,±20%,HR,PW,BW,5.0mm,10×16,DIP,BULK,Elite 004.003.0001238
|  | 00243V | CAP AL,200V,33uF,±20%,HR,RH,BW,5.0mm,10×16,DIP,BULK,AiSHi 004.003.0001231
|  | 00244V | CAP AL,200V,33uF,±20%,HR,RR,BW,5.0mm,10×16,DIP,BULK,Samxon 004.003.0001241
|  | 00245V | RES,1/4W,68ohm,±5%,1206,SMD 004.002.0000053
|  | 00247V | Silicone ,0.5g,Blanc,SLD-8854W,XY 005.002.0000011
|  | 00248V | CAP Y1,CD,470pF,400VAC,±20%,KS,10mm,Y5U,DIP,Walsin 004.003.0000989
|  | 00249V | CAP Y1,CD,470pF,400VAC,±10%,KS,10mm,Y5P,DIP,TDK 004.003.0001011
|  | 00250V | CAP CD,1KV,100pF,±5%,SL,P,5.0mm,DIP,TP,TDK 004.003.0000627
|  | 00251V | CAP CD,1KV,100pF,±5%,SL,P,5.0mm,DIP,TP,TongHao 004.003.0000031
|  | 00252V | CAP CD,1KV,100pF,±5%,SL,P,5.0mm,DIP,TP,Walsin 004.003.0000043
|  | 00253V | CAP CD,1KV,100pF,±10%,SL,P,5.0mm,DIP,TP,SHM 004.003.0000762
|  | 00254V | CAP MC,16V,0.1uF,±10%,X7R,0402,SMD,TP 004.003.0000507
|  | 00255V | CAP X2,MP,275VAC,0.47uF,±10%,S,15mm-Mini,PC,DIP,BM 004.003.0000827
|  | 00256V | CAP X2,MP,275VAC,0.47uF,±10%,S,15mm-Mini,PC,DIP,BULK,Carli 004.003.0000354
|  | 00257V | CAP X2,MP,280VAC,0.47uF,±10%,S,15mm-Mini,PC,DIP,JH 004.003.0000816
|  | 00259V | NMOS,28A,150V,0.046ohm@ID=20A@VGS=10V,TO-252,MDD1051RH,MAGNACHIP 004.007.0000195
|  | 00260V | MOSFET,20A,150V,71mohm@ID=10A@VGS=10V,TO-252-2L,NCEP1520K,NCEPOWER 004.007.0000373
|  | 00261V | RES,1/16W,47Kohm,±1%,0402,SMD 004.002.0000690
|  | 00262V | connect jack,3Pin,D2.0,D,L=2.8mm,DIP,LD 004.036.0000644
|  | 00263V | connect jack,3Pin,D2.0,D,L=3.4mm,DIP,BOOM 004.036.0000612
|  | 00264V | connect jack,3Pin,D2.0,D,L=2.8mm,DIP,CNJST 004.036.0000615
|  | 00265V | connect jack,3Pin,D2.0,D,L=2.8mm,DIP,AMA 004.036.0001754
|  | 00266V | Dynatron,PNP,0.2A,40V,30-100,SOT-23,MMBT3906-(100-300),BLUE ROCKET 004.006.0000003
|  | 00267V | Dynatron,PNP,0.2A,40V,30-300,SOT-23,LMBT3906LT1G,LRC 004.006.0000005
|  | 00268V | Dynatron,PNP,0.2A,40V,30-300,SOT-23,PMBT3906,Nexperia 004.006.0000006
|  | 00269V | Dynatron,PNP,0.2A,40V,60-300,SOT-23,KMBT3906,KEXIN 004.006.0000008
|  | 00270V | Dynatron,PNP,0.2A,40V,30-300,SOT-23,T3906-M,FHXD 004.006.0000116
|  | 00271V | RES,1/4W,1.2Mohm,±5%,1206,SMD 004.002.0000050
|  | 00273V | DIO FRD S,2A,800V,DO-214AC,SMD,RS2K-X-A,JLHW 004.005.0000607
|  | 00274V | DIO SI S,3A,1000V,DO-201AD,DIP,1N5408G,GOOD-ARK 004.005.0000163
|  | 00275V | DIO SI S,3A,1000V,DO-201AD,DIP,1N5408G,GULF 004.005.0000115
|  | 00276V | DIO SI S,3A,1000V,DO-201AD,DIP,1N5408G R0G,TAIWAN SEMICONDUCTOR 004.005.0000509
|  | 00277V | DIO SI S,3A,1000V,DO-201AD,DIP,1N5408G,LRC 004.005.0000535
|  | 00278V | DIO SI S,3A,1000V,DO-201AD,DIP,1N5408G,YJ 004.005.0000664
|  | 00279V | DIO SI S,3A,1000V,DO-201AD,DIP,1N5408G,WILLAS 004.005.0000786
|  | 00280V | IC LED driver,MSOP10,SMD,SN51DPA-A,ON-Bright 004.022.0000003
|  | 00281V | CAP AL,400V,120uF,±20%,KM,BK,7.5mm,18×35.5,DIP,CapXon 004.003.0000164
|  | 00282V | CAP AL,400V,120uF,±20%,YW,BK,7.5mm,18×35,DIP,Elite 004.003.0000843
|  | 00283V | CAP MC,50V,4700pF,±10%,X7R,0402,SMD,TP 004.003.0000561
|  | 00285V | CAP MC,50V,0.1uF,±10%,X7R,0603,SMD,TP,Walsin 004.003.0001149
|  | 00286V | RES NTC,2.4W,5A,2.5ohm,±20%,S,5.0mm,10mm,DIP,Thinking 004.002.0000413
|  | 00287V | RES,1/16W,510ohm,±1%,0402,SMD 004.002.0000699
|  | 00288V | RES,1/16W,18Kohm,±1%,0402,SMD 004.002.0000612
|  | 00290V | Opto-coupler,130 to 260,D10,SMD,EL817S1(B)(TA)-F,Everlight 004.056.0000009
|  | 00291V | RES,1/8W,33ohm,±5%,0805,SMD 004.002.0000657
|  | 00292V | Transformer,EQ3214,380uH,0.35×2P,30Ts,H16.5MAX,SYEQ3214-T012032A,DIP,SQ 004.004.0000657
|  | 00293V | Transformer,EQ3214,380uH,0.35×2P,30Ts,H16.5MAX,SYEQ3214-T012032A,DIP,YX 004.004.0000878
|  | 00294V | Transformer,EQ3214,380uH,0.35×2P,30Ts,H16.5 MAX,SYEQ3214-T012032A,DIP,CH 004.004.0001424
|  | 00295V | Transformer,EQ3214,380uH,0.35×2P,30Ts,H16.5 MAX,SYEQ3214-T012032A,DIP,GS 004.004.0001684
|  | 00296V | Transformer,EQ3214,380uH,0.35×2P,30Ts,H16.5 MAX,SYEQ3214-T012032A,DIP,LC 004.004.0001728
|  | 00297V | BEAD,60ohm@100MHz,1206,4A,SMD,TP,PZ3216U600-4R0TF,Sunlord 004.004.0001548
|  | 00298V | BEAD,60ohm@100MHz,1206,4A,SMD,TP,CBM321609U600T,FH 004.004.0002260
|  | 00299V | BEAD,60ohm@100MHz,1206,4A,SMD,TP,PBY321611T-600Y-N,CHILISIN 004.004.0002601
|  | 00300V | RES,1/10W,2Kohm,±5%,0603,SMD 004.002.0000620
|  | 00301V | RES,1/4W,0.47ohm,±1%,1206,SMD 004.002.0000186
|  | 00302V | RES,1/4W,10ohm,±5%,1206,SMD 004.002.0000065
|  | 00303V | CAP MC,1KV,470pF,±5%,NPO,1206,SMD,TP 004.003.0000912
|  | 00304V | RES,1/4W,510Kohm,±1%,1206,SMD 004.002.0000062
|  | 00305V | IC SPI FLASH,4MB,32Mb,SOIC8,SMD,W25Q32JVSSIQ,Winbond,0X2587E7CE, 004.011.0000304
|  | 00306V | Etiquette code barre V320BJ8-Q01 C1
|  | 00307V | Etiquette «4501044107-TK1812-246»
|  | 00308V | ETIQUETTE CODE A BARRE ST4251B01-1
|  | 00309V | ETIQUETTE 4501044107-TK1812-247
|  | 00310V | RES,1/16W,33Kohm,±1%,0402,SMD004.002.0000104
|  | 00311V | RES ARRAY,1/16W,4×10Kohm,±5%,0402,SMD004.002.0000426
|  | 00312V | RES,1/16W,180Kohm,±1%,0402,SMD004.002.0000441
|  | 00313V | RES,1/4W,0ohm,±5%,1206,SMD004.002.0000555
|  | 00314V | RES,1/8W,0ohm,±5%,0805,SMD004.002.0000556
|  | 00315V | RES,1/16W,0ohm,±5%,0402,SMD004.002.0000558
|  | 00316V | RES,1/8W,10ohm,±5%,0805,SMD 004.002.0000562
|  | 00317V | RES,1/16W,10ohm,±5%,0402,SMD 004.002.0000563
|  | 00318V | RES,1/16W,100ohm,±1%,0402,SMD004.002.0000564
|  | 00319V | RES,1/16W,100ohm,±5%,0402,SMD 004.002.0000568
|  | 00320V | RES,1/16W,1Kohm,±5%,0402,SMD 004.002.0000572
|  | 00321V | RES,1/16W,10.5Kohm,±1%,0402,SMD 004.002.0000573
|  | 00322V | RES,1/16W,10Kohm,±1%,0402,SMD 004.002.0000575
|  | 00323V | RES,1/16W,10Kohm,±5%,0402,SMD 004.002.0000577
|  | 00324V | RES,1/16W,100Kohm,±5%,0402,SMD 004.002.0000579
|  | 00325V | RES,1/16W,120ohm,±1%,0402,SMD 004.002.0000584
|  | 00326V | RES,1/16W,12Kohm,±1%,0402,SMD004.002.0000588
|  | 00327V | RES,1/16W,180ohm,±5%,0402,SMD004.002.0000609
|  | 00328V | RES,1/16W,1.8Kohm,±5%,0402,SMD004.002.0000610
|  | 00329V | RES,1/16W,2.2Kohm,±1%,0402,SMD004.002.0000629
|  | 00330V | RES,1/16W,22Kohm,±5%,0402,SMD004.002.0000632
|  | 00331V | RES,1/16W,33ohm,±5%,0402,SMD004.002.0000658
|  | 00332V | RES,1/16W,33Kohm,±5%,0402,SMD004.002.0000663
|  | 00333V | RES,1/16W,470ohm,±1%,0402,SMD004.002.0000684
|  | 00334V | RES,1/16W,4.7Kohm,±1%,0402,SMD004.002.0000688
|  | 00335V | RES,1/16W,4.7Kohm,±5%,0402,SMD004.002.0000689
|  | 00336V | RES,1/16W,47Kohm,±1%,0402,SMD004.002.0000690
|  | 00337V | RES,1/16W,68ohm,±5%,0402,SMD004.002.0000721
|  | 00338V | RES,1/16W,75ohm,±5%,0402,SMD004.002.0000728
|  | 00339V | RES,1/16W,750ohm,±5%,0402,SMD004.002.0000729
|  | 00340V | RES ARRAY,1/16W,4×33ohm,±5%,0402,SMD004.002.0000750
|  | 00341V | CAP MC,50V,330pF,±5%,NPO,0402,SMD,TP004.003.0000045
|  | 00342V | CAP MC,6.3V,2.2uF,±20%,X5R,0402,SMD,TP004.003.0000100
|  | 00343V | CAP AL,25V,470uF,±20%,LD,GF,5.0mm,10×12.5,DIP,TP,CapXon004.003.0000133
|  | 00344V | FFC connector,30Pin,D1.0,Bottom,SMD,P-TWO004.036.0000531
|  | 00345V | FFC connector,30Pin,D1.0,Bottom,SMD,1.0F-30PBX-AU-CVT-P,XFE004.036.0003919
|  | 00346V | CAP MC,6.3V,1uF,±20%,X5R,0402,SMD,TP004.003.0000382
|  | 00347V | CAP MC,6.3V,10uF,±20%,X5R,0603,SMD,TP004.003.0000383
|  | 00348V | CAP MC,16V,10uF,±20%,X5R,0805,SMD,TP004.003.0000386
|  | 00349V | CAP MC,16V,0.22uF,±20%,X5R,0402,SMD,TP004.003.0000398
|  | 00350V | CAP MC,16V,1uF,±20%,X5R,0402,SMD,TP004.003.0000402
|  | 00351V | CAP MC,16V,0.1uF,±20%,X5R,0402,SMD,TP004.003.0000403
|  | 00352V | CAP AL,10V,470uF,±20%,CD263,P,2.5mm,6.3×12,DIP,TP,XF004.003.0000445
|  | 00353V | RCA Jack,AV3,H,YellowWhiteRed,CH5.5,D14,Seal,DIP,130-81030001-A,SC004.036.0004322
|  | 00354V | RCA Jack,AV1,H,Orange,CH5.5,Seal,DIP,RCA-143-EP-07,CS004.036.0003806
|  | 00357V | CAP MC,50V,1000pF,±10%,X7R,0402,SMD,TP004.003.0000503
|  | 00358V | CAP MC,50V,0.01uF,±10%,X7R,0402,SMD,TP004.003.0000506
|  | 00359V | CAP MC,50V,22pF,±5%,NPO,0402,SMD,TP004.003.0000530
|  | 00360V | CAP MC,50V,2200pF,±10%,X7R,0402,SMD,TP004.003.0000534
|  | 00361V | CAP MC,16V,0.022uF,±10%,X7R,0402,SMD,TP004.003.0000535
|  | 00362V | CAP MC,50V,30pF,±5%,NPO,0402,SMD,TP004.003.0000545
|  | 00363V | CAP MC,50V,470pF,±10%,X7R,0402,SMD,TP004.003.0000559
|  | 00364V | CAP MC,16V,0.047uF,±10%,X7R,0402,SMD,TP004.003.0000562
|  | 00365V | CAP MC,50V,6800pF,±10%,X7R,0402,SMD,TP004.003.0000574
|  | 00366V | CAP AL,35V,330uF,±20%,LD,SH,P,5.0mm,10×12.5,DIP,TP,Samxon004.003.0000161
|  | 00367V | Transformer,EQ2612,450uH,0.26×2P,35Ts,H14.5MAX,SYEQ2612-T004,DIP,SQ004.004.0000592
|  | 00368V | Transformer,EQ2612,450uH,0.26×2P,35Ts,H14.5MAX,SYEQ2612-T004,DIP,JM004.004.0000470
|  | 00369V | Power Inductor,4.7uH,±20%,2.8A,0.32×1P,DR5.8×4.5,SMD,PIO54-4R7MTP02,FH004.004.0002362
|  | 00370V | HF Inductor,270nH,±5%,0402,SMD,SDCL1005CR27JTDF,Sunlord004.004.0000085
|  | 00371V | HF Inductor,180nH,±5%,0402,SMD,SDCL1005CR18JTDF,Sunlord004.004.0000087
|  | 00372V | NMOS,12.5A,650V,0.36ohm@ID=3A@VGS=10V,DPAK,IPD70R360P7S(650V),Infineon004.007.0000380
|  | 00373V | BEAD,600ohm±25%,0805,2000mA,SMD,TP,CBM201209U601T,FH004.004.0002259
|  | 00374V | BEAD,1000ohm,0402,300mA,SMD,TP,GZ1005U102CTF(1000ohm-300mA),Sunlord004.004.0000647
|  | 00375V | RES,1/8W,47ohm,±5%,0805,SMD004.002.0000151
|  | 00376V | HF Inductor,39nH,±5%,0402,SMD,SDCL1005C39NJTDF,Sunlord004.004.0001089
|  | 00377V | Power Inductor,2.2uH,±20%,2A,0.28×1P,DR4.5×3.2,SMD,CD43-2.2uH, 004.004.0001664
|  | 00378V | DIO SBD D1,10A,150V,TO-263AB,SMD,MBRS10150CT,TAIWAN SEMICONDUCTOR004.005.0000294
|  | 00379V | DIO SI D1,10A,150V,TO-263-2L,SMD,SBD10C150STR,SL004.005.0000391
|  | 00381V | DIO SW D2,215mA,70V,SOT-23,SMD,LBAV99LT1G,LRC004.005.0000194
|  | 00382V | BEAD,70ohm Min,3.5×6.0×0.65mm,DIP,TP,SA-A048-020-A SRH3560TL-J5C-065,Soldier004.004.0000361
|  | 00383V | BEAD,70ohm Min,3.5×6.0×0.65mm,DIP,TP,SRH3560TL-J5C-CU065,Soldier004.004.0000351
|  | 00384V | Dynatron,NPN,0.2A,40V,30-300,SMD SOT-23,LMBT3904LT1G,LRC004.006.0000002
|  | 00385V | Inductor,DR12×12,70uH,0.15×12P,38.5Ts,H13.5MAX,SYDR1212-L070uA,DIP,DL004.004.0001885
|  | 00388V | RES,1/10W,1Kohm,±1%,0603,SMD004.002.0000280
|  | 00389V | DIO SBD S,3A,100V,DO-201AD,DIP,SR310,TAIWAN SEMICONDUCTOR004.005.0000072
|  | 00390V | DIO SBD S,3A,100V,DO-201AD,DIP,SB3B0,GOOD-ARK004.005.0000075
|  | 00391V | PMOS,-4.7A,-20V,70mohm@ID=-4.7A@VGS=-4.5V,SOT23-L004.007.0000286
|  | 00392V | DIO SBD S,3A,100V,DO-201AD,DIP,SR3100,YJ004.005.0000662
|  | 00393V | DIO FRD S,1A,1000V,DO-41,DIP,FR107G,YJ004.005.0000750
|  | 00394V | DIO FRD S,1A,1000V,DO-41,DIP,FR107G,TAIWAN SEMICONDUCTOR004.005.0000173
|  | 00395V | PMOS,-4.2A,-30V,0.07ohm@ID=-3A@VGS=-4.5V,SOT-23,WPM3407C-3/TR004.007.0000062
|  | 00396V | Double LED,R/B,25mA,250/250mcd,628/465nm,1.9/3.1V,3×5.4mm,DIP, 004.008.0000026
|  | 00397V | SPXO,24MHz,±20ppm,20pF,HC-49SMD,SMD,SD2024M00020T2115047,004.009.0000013
|  | 00398V | IC LDO,1A,3.3V,12V,SOT-223,SMD,LC1117CLTR33,Leadchip004.010.0000059
|  | 00399V | CAP MC,16V,0.033uF,±10%,X7R,0402,SMD,TP004.003.0000550
|  | 00400V | IC LDO,1A,ADJ,12V,SOT-223,SMD,LC1117CLTRAD,Leadchip004.010.0000060
|  | 00401V | DIO SW D1,200mA,70V,SOT-23,SMD,LBAV70LT1G,LRC004.005.0000189
|  | 00402V | IC DCDC,Syn,1.5A,5.5V,1.5MHz,SOT23-5,SMD,TLV62565DBVR,TI004.010.0000484
|  | 00403V | DCDC IC,Syn,3A,16V,500KHz,SOT23-6,SMD,LC2333CB6TR,Leadchip004.010.0000701
|  | 00404V | CAP MC,200V,470pF,±5%,NPO,0805,SMD,TP004.003.0000079
|  | 00405V | IC SPI FLASH,32Mb,SOIC8,SMD,GD25Q32CSIG,GigaDevice004.011.0000246
|  | 00406V | IC Audio AMP,Class D,2×10W@13.0V@8ohm,HTSSOP-28,SMD,004.012.0000190
|  | 00407V | IC Si Tuner,QFN24,SMD,R842,Rafael004.014.0000140
|  | 00408V | FUSE PTC,1.1A,6V,1206,SMD,TP,TLC004.026.0000039
|  | 00409V | RES,2W,0.27ohm,±5%,2512,SMD004.002.0001068
|  | 00410V | Tact Switch,160±50gf,7.0×10.3×7.0mm,DIP,106520070,VAST 004.027.0000154
|  | 00411V | Heat sink,TP.VST59.P83B(12393),17.5×14.5×0.5mm,T=0.5mm,,,MRD004.040.0000809
|  | 00412V | FFC connector,30Pin,D1.0,Bottom,SMD,1.0F-30PBX-AU-CVT-P,XFE004.036.0003919
|  | 00413V | Heat sink,17.5×14.5×0.5mm,,,,LHD004.040.0001075
|  | 00414V | RES,1/4W,4.7ohm,±1%,1206,SMD004.002.0000144
|  | 00415V | connect jack,4Pin,D2.50,D,Nature,L=2.8mm,DIP,AMA004.036.0001770
|  | 00416V | connect jack,4pin,D2.0,D,blue,L=2.8mm,DIP,LD004.036.0000988
|  | 00417V | Common Choke,UU10.5,18mH MIN,0.35×1P,80Ts,H14.5MAX,SYUU10.5-L002,DIP,JM004.004.0000749
|  | 00419V | HDMI Jack,H,SMD,HHF-14A000-2SA-N,HF 004.036.0001351
|  | 00420V | RES,1/16W,1.2Kohm,±1%,0402,SMD004.002.0000586
|  | 00421V | RES,1/4W,100Kohm,±5%,1206,SMD004.002.0000101
|  | 00422V | RF SHLED,Single,H,IEC,T14.5,6.3,whole,25×14.5×9,DIP,T-25×14.5×9-IEC14.5-LHD 004.036.0001253
|  | 00423V | DIO SI S,2A,1000V,DO-15,DIP,2A07G,TAIWAN SEMICONDUCTOR004.005.0000150
|  | 00424V | DIO SI S,2A,1000V,DO-15,DIP,RL207G-FG-WS,WILLAS004.005.0000273
|  | 00425V | DIO SI S,2A,1000V,DO-15,DIP,RL207G,YJ004.005.0000663
|  | 00426V | RCA Jack,AV3,H,YellowWhiteRed,CH5.5,D14,Seal,DIP,AV63-03S-0040,QS004.036.0002225
|  | 00430V | RCA Jack,AV1,H,Orange,CH5.5,Seal,DIP,AV38A-01S-5020,QS004.036.0001366
|  | 00431V | Heat sink,AL6063-T5,14.0×14.0×6.0mm,XXWJ004.040.0000589
|  | 00433V | glue,0.1g,silica gel,ZJ 005.002.0000001
|  | 00434V | silica gel,0.5g,universal,60,White,SLD-8854W,XY 005.002.0000011
|  | 00435V | PCB ,CKD,TP.MS3663.PB907B(18183),2L,2,100.00×183.00mm,FR4(TG130-CTI175),004.001.0010906
|  | 00436V | IC Main Chip,MSD3663LUHA-Z1,32bit,Single-Core,EpLQFP128,SMD,Mstar004.016.0000868
|  | 00437V | USB Jack,H,Single,flange,DIP,103411271,VAST004.036.0002687
|  | 00439V | USB Jack,H,Single,flange,DIP,USB-AF-90-DIP-FE-W-curved-entad-1,XFE004.036.0000282
|  | 00442V | IR Receriver,2.7-5.5V,38kHz,DIP,GT438CM,HEG004.008.0000359
|  | 00444V | DIO FRD S,1.2A,800V,SOD-123FL,SMD,F1K,YJ004.005.0000674
|  | 00446V | CAP AL,35V,330uF,±20%,LD,GF,P,5.0mm,10×12.5,DIP,TP,CapXon004.003.0000135
|  | 00449V | DIO SI S,1A,1000V,DO-214AC,SMD,M7,GOOD-ARK004.005.0000176
|  | 00452V | Transformer,EQ2612,450uH,0.26×2P,35Ts,H-14.5MAX,SYEQ2612-T004,DIP,CH004.004.0001427
|  | 00455V | RES,1/4W,330Kohm,±5%,1206,SMD004.002.0000109
|  | 00456V | RES,1/8W,51Kohm,±1%,0805,SMD004.002.0000110
|  | 00457V | CAP CD,1KV,4700pF,±20%,Y5U,P,5.0mm,DIP,TP,TongHao004.003.0000886
|  | 00458V | IC Regulator,2.5V,0.4%,SOT23-3,SMD,AZ431AN-ATRE1,DIODES004.010.0000205
|  | 00461V | RES,1/8W,20ohm,±5%,0805,SMD004.002.0000076
|  | 00464V | NMOS,11A,650V,0.38ohm@ID=5.5A@VGS=10V,DPAK,OSG65R380DTF 004.007.0000336
|  | 00465V | connect jack,3Pin,D2.0,D,L=2.8mm,DIP,AMA004.036.0001754
|  | 00467V | RES,1/8W,47ohm,±5%,0805,SMD 004.002.0000151
|  | 00468V | RES,1/8W,510Kohm,±1%,0805-Auto,SMD004.002.0001280
|  | 00472V | DIO SBD D1,10A,150V,TO-263,SMD,HBR10150SS,JLHW 004.005.0000501
|  | 00473V | connect jack,2Pin,D2.0,D,L=2.8mm,DIP,AMA004.036.0001753
|  | 00474V | connect jack,2Pin,D2.0,D,L=2.8mm,DIP,LD 004.036.0000627
|  | 00477V | connect jack(HP),2Pin,D8.6,L,SNAP,Fool-proofing,Black,L=4.0mm,DIP,YQ004.036.0001794
|  | 00478V | CAP MC,200V,1000pF,±5%,NPO,0805,SMD,TP004.003.0000062
|  | 00481V | FUSE T,P,3.15A,250VAC,8.4×4.0×7.2mm,DIP,TP,LS004.026.0000012
|  | 00483V | CAP AL,50V,10uF,±20%,LF,EY,P,2.5mm,5×11,DIP,TP,Elite004.003.0000655
|  | 00484V | BEAD,70ohm Min,3.5×6.0×0.65mm,DIP,TP,SA-A048-020-A 004.004.0000361
|  | 00489V | RES,1/4W,47ohm,±5%,1206,SMD004.002.0000089
|  | 00490V | CAP AL,63V,100uF,±20%,LD,GF,P,5.0mm,10×12.5,DIP,TP,CapXon004.003.0000137
|  | 00493V | Inductor,DR12×12,70uH,0.15×12P,38.5Ts,H13.5MAX,SYDR1212-L070uA,DIP,CK004.004.0002129
|  | 00494V | CAP MC,25V,1uF,±10%,X7R,0603,SMD,TP004.003.0000737
|  | 00495V | CAP MC,25V,0.22uF,±10%,X7R,0603,SMD,TP004.003.0000938
|  | 00496V | RES,1/8W,68ohm,±5%,0805,SMD004.002.0000480
|  | 00497V | RES,1/10W,1Kohm,±1%,0603,SMD004.002.0000280
|  | 00498V | DIO SBD S,3A,100V,DO-201AD,DIP,SR310,TAIWAN SEMICONDUCTOR004.005.0000072
|  | 00504V | DIO FRD S,1A,1000V,DO-41,DIP,FR107G,GOOD-ARK 004.005.0000752
|  | 00507V | NMOS,15A,100V,0.105ohm@ID=6A@VGS=10V,TO-252,SMD,004.007.0000196
|  | 00508V | RES,1/16W,3Kohm,±1%,0402,SMD 004.002.0000648
|  | 00509V | CAP MC,16V,0.033uF,±10%,X7R,0402,SMD,TP004.003.0000550
|  | 00510V | CAP PE,400V,4700pF,±5%,P,5.0mm,PC,DIP,TP,Fara004.003.0000110
|  | 00513V | DIO SW D1,200mA,70V,SOT-23,SMD,LBAV70LT1G,LRC004.005.0000189
|  | 00516V | CAP MC,200V,470pF,±5%,NPO,0805,SMD,TP004.003.0000079
|  | 00518V | CAP MC,50V,100pF,±5%,NPO,0402,SMD,TP 004.003.0000501
|  | 00519V | IC PWM Controller,120KHz,SOP-8,SMD,OB3353ACPA,ON-Bright 004.010.0000589
|  | 00520V | CAP CD,1KV,47pF,±5%,SL,IK,5.0mm,DIP,TP,Walsin 004.003.0001953
|  | 00521V | IC PWM Controller,65KHZ,SOT23-6,SMD,OB2273C,ON-Brigh 004.010.0000426
|  | 00522V | RES,1/4W,68ohm,±5%,1206,SMD004.002.0000053
|  | 00524V | CAP Y1,CD,470pF,400VAC,±10%,KS,10mm,Y5P,DIP,TDK004.003.0001011
|  | 00525V | CAP AL,450V,68uF,±20%,YW,BK,7.5mm,18×30,DIP,Elite 004.003.0000747
|  | 00526V | RES,2W,0.27ohm,±5%,2512,SMD 004.002.0001068
|  | 00528V | CAP X2,MP,275VAC,0.47uF,±10%,S,15mm-Mini,PC,DIP,BULK,Carli 004.003.0000354
|  | 00530V | RES,1/4W,1.2Mohm,±5%,1206,SMD004.002.0000050
|  | 00531V | RES,1/4W,20ohm,±5%,1206,SMD 004.002.0000218
|  | 00532V | RES NTC,2.4W,5A,2.5ohm,±20%,S,5.0mm,10mm,DIP,Thinking 004.002.0000413
|  | 00533V | CAP MC,50V,4700pF,±10%,X7R,0402,SMD,TP 004.003.0000561
|  | 00534V | CAP MC,50V,0.1uF,±10%,X7R,0603,SMD,TP 004.003.0000044
|  | 00535V | RES,1/16W,510ohm,±1%,0402,SMD 004.002.0000699
|  | 00536V | RES,1/16W,18Kohm,±1%,0402,SMD 004.002.0000612
|  | 00537V | Opto-coupler,130 to 260,D10,SMD,LTV-817S-TA1-B,Liteon004.056.0000008
|  | 00538V | Opto-coupler,130 to 260,D10,SMD,EL817S1(B)(TA)-F,Everlight 004.056.0000009
|  | 00539V | Heat sink,TP.VST59.P83B(12393),17.5×14.5×0.5mm,DIP,T=0.5mm 004.040.0000809
|  | 00542V | RES,1/8W,33ohm,±5%,0805,SMD 004.002.0000657
|  | 00543V | RES,1/4W,4.7ohm,±1%,1206,SMD 004.002.0000144
|  | 00544V | RES,1/4W,10ohm,±5%,1206,SMD004.002.0000065
|  | 00545V | RES,1/4W,0.47ohm,±1%,1206,SMD004.002.0000186
|  | 00546V | RES,1/4W,1.6ohm,±1%,1206,SMD 004.002.0000142
|  | 00549V | Common Choke,UU10.5,18mH MIN,0.35×1P,80Ts,H14.5MAX,SYUU10.5-L002,004.004.0002043
|  | 00550V | CAP MC,1KV,1000pF,±5%,NPO,1206,SMD,TP004.003.0000911
|  | 00551V | RES,1/16W,1.2Kohm,±1%,0402,SMD004.002.0000586
|  | 00552V | RES,1/4W,100Kohm,±5%,1206,SMD004.002.0000101
|  | 00554V | DIO SI S,2A,1000V,DO-15,DIP,2A07G,TAIWAN SEMICONDUCTOR004.005.0000150
|  | 00558V | BEAD,30ohm Min,3.5×3.0×0.65mm,DIP,TP,SA-A048-021-A SRH3530TL-J5C-065,Soldier 004.004.0000360
|  | 00559V | CAP AL,100V,47uF,±20%,LD,SF,P,5.0mm,10×12.5,DIP,TP,Samxon 004.003.0000220
|  | 00560V | CAP AL,10V,470uF,±20%,LF,KF,P,2.5mm,6.3×12.0,DIP,TP,XL 004.003.0000471
|  | 00561V | CAP AL,450V,100uF,±20%,FW,BK,7.5mm,16×34,DIP,Elite 004.003.0000270
|  | 00562V | CAP MC,1KV,220pF,±5%,NPO,1206,SMD,TP 004.003.0000913
|  | 00563V | CAP MC,50V,10pF,±5%,NPO,0402,SMD,TP 004.003.0000500
|  | 00564V | CAP MC,50V,18pF,±5%,NPO,0402,SMD,TP 004.003.0000527
|  | 00565V | CAP MC,50V,4.7pF,±0.25pF,NPO,0402,SMD,TP 004.003.0000569
|  | 00566V | CAP MC,6.3V,22uF,±20%,X5R,0603,SMD,TP 004.003.0000671
|  | 00567V | CAP MC,6.3V,4.7uF,±20%,X5R,0402,SMD,TP 004.003.0000011
|  | 00568V | CAP Y1,CD,470pF,400VAC,±10%,K,10mm,Y5P,DIP,TP,TDK 004.003.0001544
|  | 00569V | DIO FRD S,2A,1000V,DO-15,DIP,FR207G,YJ 004.005.0000748
|  | 00570V | DIO SBD D1,10A,200V,TO-263-2L,SMD,SBD10C200S,SL 004.005.0000500
|  | 00571V | Earphone Jack,H,3.5,CH7.0,Black,Seal,DIP,PJ7723-F03L3BY-C,YUQIU 004.036.0002137
|  | 00572V | Earphone Jack,H,3.5,CH7.0,Black,switch,Seal,DIP,PJ-3187-EP,CS 004.036.0003945
|  | 00573V | HF Inductor,330nH,±5%,0402,SMD,SDCL1005CR33JTDF,Sunlord 004.004.0000144
|  | 00574V | IC Audio AMP,Class D,2×9W@13V@8ohm,HTSSOP28,SMD,TPA3136AD2PWPR,TI 004.012.0000196
|  | 00575V | IC DCDC,Syn,3A,16V,500KHz,TSOT23-6,SMD,MP1471AGJ-Z,MPS 004.010.0000015
|  | 00576V | IC Si Tuner,QFN-24,SMD,SI2159-A10-GMR,Silicon Labs 004.014.0000158
|  | 00577V | Inductor,RM06,80uH,0.1×20P,30.5Ts,14.5MAX,SYRM06-L080uB(BLACK),DIP,EDL 004.004.0001837
|  | 00578V | Mylar,(115.5+6)×(75+6)×0.43mm,SE42B, 004.041.0002758
|  | 00579V | NMOS,13.8A,650V,240mohm@ID=13.8A@VGS=10V,TO-263,MME65R280QRH,MAGNACHIP 004.007.0000375
|  | 00580V | PCB,CKD,TP.MS3663.PB801C(18015),2L,4,125.00×148.00mm,FR4(TG130-CTI175),1OZ, 004.001.0009164
|  | 00581V | Power Inductor,3.3uH,±20%,2A,0.25×1P,DR4.5×3.2,SMD,CD43-3.3uH,wenshan 004.004.0001639
|  | 00582V | RCA Jack,AV3,H,GreenBlueRed,CH5.5,D14,Seal,DIP,RC075-F03L3BY-B,YUQIU(MI) 004.036.0002135
|  | 00583V | RES,1/10W,0ohm,±5%,0603,SMD 004.002.0000557
|  | 00584V | RES,1/16W,13Kohm,±1%,0402,SMD 004.002.0000593
|  | 00585V | RES,1/16W,15Kohm,±1%,0402,SMD 004.002.0000602
|  | 00586V | RES,1/16W,1Kohm,±1%,0402,SMD 004.002.0000569
|  | 00587V | RES,1/16W,2.2Kohm,±5%,0402,SMD 004.002.0000630
|  | 00588V | RES,1/16W,680ohm,±1%,0402,SMD 004.002.0000485
|  | 00589V | RES,1/4W,0.3ohm,±5%,1206,SMD 004.002.0000469
|  | 00590V | RES,1/4W,510Kohm,±1%,1206-Auto,SMD 004.002.0001261
|  | 00591V | SPXO,24MHz,±20ppm,20pF,HC-49SMD,SMD,LM 004.009.0000015
|  | 00592V | Transformer,EQ3214,380uH,0.35×2P,30Ts,H16.5MAX,SYEQ3214-T012024A,DIP,SQ 004.004.0000658
|  | 00593V | CAP CD,1KV,100pF,±10%,SL,P,5.0mm,DIP,TP,SHM 004.003.0000762
|  | 00594V | DIO SI S,3A,1000V,DO-201AD,DIP,1N5408G,GOOD-ARK 004.005.0000163
|  | 00595V | BEAD,1000ohm,0402,300mA,SMD,TRAY,CBM100505U102T,FH 004.004.0001835
|  | 00596V | BEAD,70ohm Min,3.5×6.0×0.65mm,DIP,TP,RH3.5×6×0.8-T-LF,DL 004.004.0001976
|  | 00597V | DIO FRD S,1.2A,800V,eSGA,SMD,R12K,GOOD-ARK 004.005.0000490
|  | 00598V | DIO SI S,1A,1000V,DO-214AC,SMD,M7,WEJ 004.005.0000177
|  | 00599V | DIO SW D1,215mA,85V,SOT-23,SMD,KAV70,KEXIN 004.005.0000499
|  | 00600V | Heat sink,17.5×14.5×0.5mm,,,,XXWJ 004.040.0000417
|  | 00601V | Power Inductor,2.2uH,±20%,2A,0.28×1P,DR4.5×3.2,SMD,CD43-2.2uH,CK 004.004.0002263
|  | 00602V | Tact Switch,160±50gf,7.0×10.3×7.0mm,DIP,KFC-A06-2DH7.5-EP-160g,CS 004.027.0000161
|  | 00603V | Transformer,EQ2612,450uH,0.26×2P,35Ts,H-14.5MAX,SYEQ2612-T004,DIP,GS 004.004.0002287
|  | 00604V | DIO SI D1,10A,150V,TO-263,SMD,MBRB10150CT,GOOD-ARK 004.005.0000140
|  | 00605V | Silica gel AP-688W 3.7KG A32688W3700L
|  | 00606V | Resistor82K ohm 0201 ±1% R1S21820RFBL
|  | 00607V | coil magnetic bead 4.7*3.5*0.8B7D47350800L
|  | 00608V | capacitor 100PF NPO 1KV 1206 ±5%C1S16100NJSL
|  | 00609V | capacitor 100NF X5R 25V 0402 ±20% C1S42100RLDL
|  | 00610V | capacitor 1NF X7R 50V 0402 ±10%C1S42102XKFL
|  | 00611V | capacitor 10NF X7R 50V 0402 ±10%C1S42103XKFL
|  | 00612V | capacitor 100NF X7R 16V 0402 ±10%C1S42104XKCL
|  | 00613V | capacitor 220PF NPO 50V 0402 ±5%C1S42220NJFL
|  | 00614V | capacitor 100PF NPO 50V 0603 ±5%C1S63100NJFL
|  | 00615V | capacitor 1NF X7R 50V 0603 ±10%C1S63102XKFL
|  | 00616V | capacitor 100NF X7R 50V 0603 ±10%C1S63104XKFL
|  | 00617V | capacitor 1UF X5R 16V 0603 ±10%C1S63105RLCL
|  | 00618V | capacitor 1UF X5R 50V 0603 ±20%C1S63105RLFL
|  | 00619V | capacitor 220NF X7R 16V 0603 ±10%C1S63224XKCL
|  | 00620V | capacitor 470PF NPO 50V 0603 ±5%C1S63470NJFL
|  | 00621V | capacitor 220NF X7R 50V 0805 ±10%C1S85224XKFL
|  | 00622V | Ceramic Capacitor 100PF ±10% 1KV SL Blue P=5mm D=5.5MM C2D00100YKSL
|  | 00623V | capacitor 470uF 25V GK -55-105 10*12.5 4000Hr 1300mA@100kHzC2D11470GKLDL
|  | 00624V | capacitor 22UF 250V KL -40-105 13*13 5000Hr 459.8mA@100kHzC2D19R22KLLLL
|  | 00625V | capacitor 22UF 50V GH -55-105 5*11 3000Hr 162mA@100KHzC2D5122RGHLFL
|  | 00626V | capacitor 4.7UF 50V LL -40-105 5*11 2000Hr 61.2mA@100KHzC2DA14R7LLLFL
|  | 00627V | capacitor 100UF 450V RT -25-105 18*30 5000Hr 1892mA@100kHzC2DAE100RTLPL
|  | 00628V | capacitor 1NF X7R 200V 0805 ±10%C2DAN001XLHL
|  | 00629V | capacitor 39UF 160V KL -40-105 13*13 5000Hr 484.5mA@100kHzC2D19R39KLLJL
|  | 00630V | capacitor 10uF 50V RT -40-105 5*11 5000Hr C2DBYR10RTJFL
|  | 00631V | CBB capacitor 4.7nF J 400V 105 P=5MM 7.5*8.5*5mmC3D004720J1L
|  | 00632V | capacitor 0.33uF K MKP 300VAC P=15mm 3.0±0.3mm 18*15*9.5mm YellowC6DX2033BK0L
|  | 00633V | capacitor 1NF M Y5U 400V 125 P=10MMC3D001NF00NL
|  | 00634V | capacitor 220PF K Y5P 400V 125 P=10MMC7D10221YKNL
|  | 00635V | capacitor 1UF K 450V 85 P=15mm 18*14.5*8.5mm YellowC8DHR105KJPL
|  | 00636V | capacitor 47PF ±5% 1KV SL Blue P=5MM D=5MMCAD0047RK0SL
|  | 00637V | capacitor 10NF ±10% 1KV Y5V blue P=5MM D=7MM CAD501031KVSL
|  | 00638V | Ceramic Capacitor 220PF ±10% 1KV YR blue P=5mm D=5.5MMCAD00220YKSL
|  | 00639V | Diode 5.1V 1/2W LL-34D01S03M5231L
|  | 00640V | Diode MM1Z15 15V 500mW SOD-123D01S21MM15RL
|  | 00641V | Diode 20V 500mW SOD-123D01S21MM20RL
|  | 00642V | Diode 39V 500mW SOD-123D01S2139V5ZL
|  | 00643V | Diode 1N5408G 3A/1000V Vf<1V@3A Ifsm90A GPP DO-201AD FC6D02D09N5408L
|  | 00644V | Diode M7 1A/1000V Vf<1.1V@1A GPPD02S04M71A1L
|  | 00645V | Diode 1N4148WS 75V/150mA 200mW SOD323D02S074148WL
|  | 00646V | Diode 1N4148W 75V/150mA 400mW SOD-123D02S21N4148L
|  | 00647V | Diode RL207 2A/1000V Vf<1.1V@2A DO-15D03D09RL207L
|  | 00648V | Diode MBR10150DS(MBR10150DS) 10A/150V Vf<0.9V@10A TO-252D03S30150DSL
|  | 00649V | Diode SF1004DS 10A/400V Vf<1.3V@10A TO-252D11S301004DL
|  | 00650V | Diode RS1M 1A/1000V Vf<1.3V@1A GPP SMAD09S04RS1M1L
|  | 00651V | Diode SF58G 5A/600V Vf<1.7V@5A GPP DO-201ADD11D09SF58GL
|  | 00652V | Diode US1G 1A/400V Vf<1.3V@1A trr50ns GPP SMAD11S04US1G0L
|  | 00653V | Diode SF1008BS 10A/600V Vf<1.3V@10A TO-263D11S281008BL
|  | 00654V | fuse SMT T5AL 250Vac BlackF7D08045007L
|  | 00655V | Connecter jack Single 2PIN 2.0MM JW2E1PH0220L
|  | 00656V | Connecter jack Single 3PIN 2.0MM JW2E1PH0320L
|  | 00657V | Connecter jack 4PIN 2.0MMJW2E1PH0420L
|  | 00658V | Connecter jack ZL3963-A 3.96MMJW2E1PHZL39L
|  | 00659V | Cooling sink 14.8*14.5*14.5*7*0.5mmKHW14071100L
|  | 00660V | coil magnetic bead RH3.5*3*0.65L3D3538RH30L
|  | 00661V | Inductor T10*6*5 1.5mH MINL5D05061R50L
|  | 00662V | Inductor UC15C-014mLA 2AL5PUC15C014L
|  | 00663V | Inductor UC19C-11mH 2AL5DUC1911M0L
|  | 00664V | PFC Inductor EQ33(4+4P) EQ33P150-220uLALADEQ332200L
|  | 00665V | coil power inductor EQ20-120uLALEPEQ201200L
|  | 00666V | Transistor N MOS P1825HDB 18A/250V Vgs=±20V Ciss=788PF Qg=24nC 230m@10V/9A TO-252 M1S03P1825HL
|  | 00667V | Transistor N MOS OSG60R260DF 15A/600V Vgs=±30V Ciss=1016PF Qg=17.8nC 0.26@10V/7.5A TO-252M2S03SG60R
|  | 00668V | Transistor N MOS NCE70T260D 15A/700V Vgs=±30V Ciss=1400PF Qg=42nC 0.29@10V/8A TO-263M2S17NCE70TL
|  | 00669V | Transistor MOS BR2N7002K2 300mAM2S012N7002L
|  | 00670V | Audion NPN MMBT4401LTI Vceo=40V Vcbo=60V Vebo=6V Ic=600mA SOT-23QNS01M44012L
|  | 00671V | Audion PNP MMBT4403 Vceo=-40V Vcbo=-40V Vebo=-6V Ic=-600mA SOT-23 ONQPS01M4403NL
|  | 00672V | Resistor 0R ohm 1206 ±5%R1S160000JDL
|  | 00673V | resistor 1M ohm 1206 ±1% R1S161004FDL
|  | 00674V | resistor 1M ohm 1206 ±5% R1S161004JDL
|  | 00675V | Resistor 22R ohm 1206 ±5%R1S1622R0JDL
|  | 00676V | resistor 100 ohm 1206 ±5% R1S16100RJDL
|  | 00677V | Resistor 10 ohm 1206 ±5%R1S1610R0JDL
|  | 00678V | resistor 1K5 ohm 1206 ±5%R1S161500JDL
|  | 00679V | Resistor 1M5 ohm 1206 ±1%R1S161504FBL
|  | 00680V | resistor 15 ohm 1206 ±5% R1S1615R0JDL
|  | 00681V | Resistor 1R8 ohm 1206 ±1%R1S161R80FDL
|  | 00682V | resistor 2 ohm 1206 ±1% R1S162R00FDL
|  | 00683V | Resistor 2R49 ohm 1206 ±1%R1S162R49FDL
|  | 00684V | resistor 470K ohm 1206 ±5% R1S164703JDL
|  | 00685V | resistor 300K ohm 1206 ±1% R1S263003FDL
|  | 00686V | Resistor 3R ohm 1206 ±1%R1S163R00FDL
|  | 00687V | resistor 47K ohm 1206 ±5%R1S164702JDL
|  | 00688V | resistor 470K ohm 1206 ±1% R1S164703FDL
|  | 00689V | resistor 470 ohm 1206 ±5%R1S16470RJDL
|  | 00690V | Resistor 47R ohm 1206 ±5%R1S1647R0JDL
|  | 00691V | resistor 68K ohm 1206 ±5% R1S166802JDL
|  | 00692V | resistor 8K2 ohm 1206 ±5% R1S168200JDL
|  | 00693V | Resistor 0R33 ohm 1206 ±1%R1S260R33FDL
|  | 00694V | Resistor 1K ohm 0402 ±1%R1S421000FAL
|  | 00695V | Resistor 1K ohm 0402 ±5%R1S421000JAL
|  | 00696V | Resistor 10K ohm 0402 ±1%R1S421002FAL
|  | 00697V | Resistor 100K ohm 0402 ±1%R1S421003FAL
|  | 00698V | Resistor 100 ohm 0402 ±1%R1S42100RFAL
|  | 00699V | resistor 130K ohm 0402 ±1%R1S421303FAL
|  | 00700V | resistor 1K5 ohm 0402 ±1%R1S421500FAL
|  | 00701V | Resistor 15K ohm 0402 ±1%R1S421502FAL
|  | 00702V | Resistor 150K ohm 0402 ±1%R1S421503FAL
|  | 00703V | Resistor 20K ohm 0402 ±1%R1S422002FAL
|  | 00704V | Resistor 2K2 ohm 0402 ±1%R1S422200FAL
|  | 00705V | Resistor 2K4 ohm 0402 ±5%R1S422400JAL
|  | 00706V | Resistor 30K ohm 0402 ±1% R1S423002FAL
|  | 00707V | resistor 330K ohm 0402 ±1% R1S423303FCL
|  | 00708V | Resistor 3K9 ohm 0402 ±1% R1S423900FAL
|  | 00709V | Resistor 4K7 ohm 0402 ±1%R1S424700FAL
|  | 00710V | Resistor 470 ohm 0402 ±1%R1S42470RFAL
|  | 00711V | Resistor 470 ohm 0402 ±5%R1S42470RJAL
|  | 00712V | Resistor 7K5 ohm 0402 ±1%R1S427500FAL
|  | 00713V | resistor 75K ohm 0402 ±1% R1S427502FAL
|  | 00714V | Resistor 5K9 ohm 0402 ±1%R1S425900FAL
|  | 00715V | Resistor 1K ohm 0603 ±1%R1S631000FBL
|  | 00716V | resistor 1K ohm 0603 ±5% R1S631000JBL
|  | 00717V | Resistor 10R ohm 0603 ±5%R1S6310R0JBL
|  | 00718V | resistor 220 ohm 0603 ±1% R1S63220RFBL
|  | 00719V | resistor 4K7 ohm 0603 ±5% R1S634700JBL
|  | 00720V | Resistor 470 ohm 0603 ±5% R1S63470RJBL
|  | 00721V | resistor 1M ohm 0805 ±1% R1S851004FCL
|  | 00722V | Resistor 10R ohm 0805 ±5%R1S8510R0JCL
|  | 00723V | resistor 2K ohm 0805 ±5%R1S852000JCL
|  | 00724V | Resistor 20 ohm 0805 ±5%R1S8520R0JCL
|  | 00725V | Resistor 22 ohm 0805 ±5%R1S8522R0JCL
|  | 00726V | Resistor 68 ohm 0805 ±5%R1S8568R0JCL
|  | 00727V | resistor 0R18 ohm ±1% 2WS 52.4mmR3D4A0R18FKL
|  | 00728V | resistor 0R39 ohm ±1% 2WSR3D4A0R39FKL
|  | 00729V | resistor 3M ohm 1206 ±1%R4S1630K0FRL
|  | 00730V | resistor NTC NSP2R56 2.5±20% 6A D=13mm P=7.5mmR8D752R56M0L
|  | 00731V | transformer EQ38/14(6+6P) EQ38P150-012075TA 100KHZTDEQ382075TL
|  | 00732V | IC PWM controller OB3353ACPA 120KHZ Vref=0.4V±2% Vovp=2.0V Vocp=0.38V SOP8US14B335300L
|  | 00733V | IC PFC chip OB6566MP TM SOT23-6US16B656600L
|  | 00734V | IC PWM controller LD5537B1GL 100KHZ QR/CCM Vcs_max=0.815V SOT-23US16D553700L
|  | 00735V | IC Regulator UTC431 Vref=2.500V±0.3% Vka=36Vmax SOT23-3 US16UTC4300L
|  | 00736V | IC OPTO–Coupler LTV-817S-TA1-B CTR:130%-260% SMD-4US53817ST00L
|  | 00737V | capacitor 4.7nF ±20% 2KV Y5U Blue P=5MM D=12.3MMCAD05472ULTL
|  | 00738V | Diode 24V 500mW SOD-123D01S211Z242L
|  | 00739V | coil magnetic bead 120R 100MHZ 1200mA 0603B3S06031200L
|  | 00740V | capacitor 47NF X7R 16V 0402 ±10%C1S42473XKCL
|  | 00741V | capacitor 2.2UF X5R 6.3V 0402 ±20%CAS42225RLAL
|  | 00742V | RCA jack AV3-8.4-07H 14mm 6.5mmJR0138407H0L
|  | 00743V | Resistor 0R ohm 0402 ±5%R1S420000JAL
|  | 00744V | Resistor 75 ohm 0402 ±1%R1S4275R0FAL
|  | 00745V | Resistor CK04023R0V05 3PF R7S424023R0L
|  | 00746V | capacitor 10UF X5R 6.3V 0603 ±20%C1S63106RLAL
|  | 00747V | CI jack 59.8*39*8 CI cardJKD59398000L
|  | 00748V | Resistor 10K ohm 0402 ±5%R1S421002JAL
|  | 00749V | Resistor 33 ohm 0402 ±5%R1S4233R0JAL
|  | 00750V | Resistor 4K7 ohm 0402 ±5%R1S424700JAL
|  | 00751V | coil magnetic bead 60R 100MHZ 3000mA 0805B3S080560R0L
|  | 00752V | coil magnetic bead 600R @100MHZ 2.5A 0805B3S85600RA1L
|  | 00753V | capacitor 1UF X5R 10V 0402 ±10%C1S42105XKBL
|  | 00754V | capacitor 220NF X5R 10V 0402 ±10%C1S42224RKBL
|  | 00755V | capacitor 470uF 16V -40/+105 606mA/100KHZ 8*12 4000HrC2D81470GL0CL
|  | 00756V | Connecter jack Single 4PIN 2.54MM JW2E1PH0425L
|  | 00757V | Audion NPN MMBT3904LT1 Vceo=40V Vcbo=60V Vebo=6V Ic=200mA 200mW SOT-23QNS01MT3904L
|  | 00758V | Resistor 33K ohm 0402 ±1%R1S423302FAL
|  | 00759V | Resistor 100 ohm 0603 ±5%R1S63100RJBL
|  | 00760V | IC audio amplifier AD52050B VCC 8-14.4VUS22D520500L
|  | 00761V | Silicone grease KS-898-7A22STA35001L
|  | 00762V | Connect wire WIFI IPEX-2.4G L:260mmA755PEX2401L
|  | 00763V | Glue KD-8408 3KGAC2KD840800L
|  | 00764V | coil magnetic bead 1000R@100Mhz 200mA 0402B3S04021000L
|  | 00765V | capacitor 2.2NF X7R 50V 0402 ±10% C1S42222XKFL
|  | 00766V | capacitor 22PF NPO 50V 0402 ±5%C1S4222RNJFL
|  | 00767V | capacitor 27PF NPO 50V 0402 ±5%C1S4227RNJFL
|  | 00768V | capacitor 33PF NPO 50V 0402 ±5%C1S4233RNJFL
|  | 00769V | capacitor 3.9NF X7R 50V 0402 ±10%C1S42392XKFL
|  | 00770V | Inductor inductor 5.6NHL3S04025R6KL
|  | 00771V | resistor 10 ohm 0402 ±1%R1S4210R0FAL
|  | 00772V | resistor 51R ohm 0402 ±1%R1S4251R0FBL
|  | 00773V | DVB-S2 TUNER CHIPSET RDA5815,TUNER,DVB-S/S2,QFN20US32A581500L
|  | 00774V | Crystal oscillator 24MHZ HC-49S 20PPM 20PFYCD1324MHZCL
|  | 00775V | capacitor 22UF X5R 6.3V 0603 ±20%C1S63226RLAL
|  | 00776V | capacitor 2.2UF X5R 16V 0603 ±10%C1S632R2RKCL
|  | 00777V | Audio socket H=4.65MM ET-350C L:2.5MM BlackJED1ET350C0L
|  | 00778V | Resistor 68 ohm 0402 ±1%R1S4268R0FAL
|  | 00779V | Resistor 82K ohm 0402 ±1%R1S42820RFBL
|  | 00780V | capacitor 10PF NPO 50V 0402 ±5%C1S4210RNJFL
|  | 00781V | HDMI Jack HDMI 19PINJHD330S1N03L
|  | 00782V | Resistor 100 ohm 0402 ±5%R1S42100RJAL
|  | 00783V | resistor 33R ohm 0402 ±1% R1S4233R0FAL
|  | 00784V | resistor 47K ohm 0402 ±1% R1S424702FAL
|  | 00785V | resistor 5R1 ohm 0402 ±1%R1S425R10FAL
|  | 00786V | coil magnetic bead 120R @100MHz 4000mA 0805B3S08051202L
|  | 00787V | capacitor 10UF X5R 16V 0805 ±10%C1S85106XKCL
|  | 00788V | capacitor 10UF X5R 25V 0805 ±10%C1S8510URKDL
|  | 00789V | Diode FM5822-AL 3A/40V Vf<0.5V@3A SMAD02S04M5822L
|  | 00790V | Inductor 10uH 2A CD54L3SCD4510UFL
|  | 00791V | Resistor 0 ohm 0603 ±5%R1S630000JBL
|  | 00792V | resistor 5K1 ohm 0805 ±5% R1S855100JCL
|  | 00793V | LNB chip STI8036 LNB 600mAUS148036L00L
|  | 00794V | Audio socket 4PIN 3.5mm PJ-320C-5.0 H:5mmJED1PJ320C0L
|  | 00795V | capacitor 1NF X7R 2KV 1206C1S26102KPTL
|  | 00796V | terminal RJ45 8P8CJRJ18P8C000L
|  | 00797V | transformer transformer/10/100M MS1601STSMS1601S00L
|  | 00798V | coil magnetic bead 600R 100MHZ 500MAB3S6360050KL
|  | 00799V | capacitor 100PF NPO 50V 0402 ±5%C1S42100NJFL
|  | 00800V | capacitor 1.2NF X7R 50V 0402 ±10%C1S42122XKFL
|  | 00801V | capacitor 39PF NPO 50V 0402±5%C1S4239RNJFL
|  | 00802V | capacitor 4.7UF X5R 6.3V 0603 ±20%CAS63475RLAL
|  | 00803V | Diode BAV99LT1D02S01BAV99L
|  | 00804V | Plastic protective cover 25*14.5*9mm L:14.3mmKHY25145901L
|  | 00805V | Inductor 270NH ±5% 100mA Q>=8L3S0402R27JL
|  | 00806V | DVB-T2 TUNER CHIPSET Si2150US32S215000L
|  | 00807V | Crystal oscillator 24MHZ HC-49S 20PPM 20PFYCD1024000CL
|  | 00808V | USB jack double USB-A2-02JUS4DA20200L
|  | 00809V | capacitor 5PF NPO 50V 0402 +-0.25PFC1S425R0NJFL
|  | 00810V | DB jack D-Sub 15PIN BlueJVA115PIN01L
|  | 00811V | USB socket RTL8188FTV-VB-CG 802.11b/g/nA7468188F01L
|  | 00812V | Socket L3.1*W3*H1.25J0141PEX302L
|  | 00813V | resistor 47K ohm 0402 ±5%R1S424702JAL
|  | 00814V | capacitor 2.7PF NPO 50V 0402 ±0.1PFC1S422R7NSFL
|  | 00815V | capacitor 220uF 16V -55-105 400mA/100KHZ 6.3*12 4000HrC2D61220GL0CL
|  | 00816V | capacitor 470uF 10V  -55-105 475mA/100KHZ 6.3*12 4000HrC2D61470GL0BL
|  | 00817V | FFC jack FFC 0.5MM 51PINJFT20551000L
|  | 00818V | Connecter jack Single 14PIN 2.0MM JW2E1PH1420L
|  | 00819V | Cooling sink 60mm*73mm*12mmKHB60731201L
|  | 00820V | Inductor 7062 4.7UH ±20% Isat=5A Irms=4A.L3S70624R7ML
|  | 00821V | Inductor 2.2UH ±20% 3A CD43L3SCD432R2ML
|  | 00822V | Inductor 2.2UH 4A CD54L3SCD542R2ML
|  | 00823V | Inductor 4.7UH 3A CD54L3SCD544R7ML
|  | 00824V | Transistor P MT3407,-30V,-4.1A, 55m@Vgs=-10VMPS01MT3407L
|  | 00825V | PCB P150-2851V6.2 A91219 SIZE:230*200mm 1.6MM 1oZ,FR4,OSPP172851V624L
|  | 00826V | Resistor 100K ohm 0402 ±5%R1S421003JAL
|  | 00827V | Resistor 11K ohm 0402 ±1%R1S421102FAL
|  | 00828V | Resistor 11K5 ohm 0402 ±1%R1S4211K5FAL
|  | 00829V | Resistor 18K ohm 0402 ±1%R1S421802FAL
|  | 00830V | Resistor 2K ohm 0402 ±1%R1S422000FAL
|  | 00831V | Resistor 21K ohm 0402 ±1%R1S4221K0BL
|  | 00832V | Resistor 240R ohm 0402 ±1%R1S42240RFAL
|  | 00833V | Resistor 24K9 ohm 0402 ±1%R1S422492FAL
|  | 00834V | Resistor 2K7 ohm 0402 ±1%R1S422700FAL
|  | 00835V | Resistor 36K ohm 0402 ±1%R1S423602FAL
|  | 00836V | resistor 39K ohm 0402 ±1% R1S423902FAL
|  | 00837V | resistor 402K ohm 0402 ±1% R1S424023FAL
|  | 00838V | Resistor 430 ohm 0402 ±1% R1S42430RFBL
|  | 00839V | Resistor 560 ohm 0402 ±1%R1S42560RFAL
|  | 00840V | Resistor 60K4 ohm 0402 ±1%R1S426042FAL
|  | 00841V | Resistor 6K2 ohm 0402 ±1%R1S426R20F0L
|  | 00842V | Transistor NCE4435US08E443500L
|  | 00843V | IC DC-DC chip TMI3408 6V 1.2A 1.5MHZUS143408600L
|  | 00844V | IC DC-DC chip FR9855SPUS14R985500L
|  | 00845V | IC LDO chip LP3983H LDO ADJ(2.2V-6V) 600mA SOT23_5US16LP39800L
|  | 00846V | IC LDO chip LDO LP3992 1.8V 300mA SOT23-5US16P399200L
|  | 00847V | IC Regulator TMI3253 18V 3A SOT23-6US16TM32530L
|  | 00848V | Main chip RTD2851SSA-GR(1.5GB DDR3,DVB-C/T/T2/S2/ISDB-T/ATSC,DD,DD+)US362851S00L
|  | 00849V | IC DC-DC chip MP1654GTF,4A,17V,600KHzUS59P165400L
|  | 00850V | Flash KLM8G1GETF-B041EMMC5.0 flash 8GBUS60LM8G100L
|  | 00851V | IC DC-DC chip TMI3411 2.3V~6V 1.6A 1.0Mhz US61MI34100L
|  | 00852V | Crystal oscillator Crystal oscillator/27MHZ HC-49S 20PPM 20PFYCD1027000CL
|  | 00853V | Mylar P150-2851V6.2-A Mylar,UL94-V0,164.4*192.3*0.43mm53043286200L
|  | 00854V | Optical Optical/APL-T179B11JGQ2T179B00L
|  | 00855V | capacitor 2.2PF NPO 50V 0402 ±5%C1S422R2NJFL
|  | 00856V | Plastic protective cover   25*14.5*9MM 14.3MM 6.3MM 5PINKHY25145900L
|  | 00857V | capacitor1NF X7R 50V 0201 ±20% C1S21102XMFL
|  | 00858V | capacitor100NF X5R 16V 0201 ±20% C1S21104RMCL
|  | 00859V | Resistor1K ohm 0201 ±1% R1S211000FAL
|  | 00860V | Resistor10K ohm 0201 ±5% R1S211002JAL
|  | 00861V | Resistor33R ohm 0201 ±5% R1S2133R0JAL
|  | 00862V | Resistor4K7 ohm 0201 ±1% R1S214700FAL
|  | 00863V | Resistor10K ohm 0201 ±1% R1S211002FAL
|  | 00864V | Resistor100K ohm 0201 ±1% R1S211003FAL
|  | 00865V | Resistor33K ohm 0201 ±1% R1S213302FAL
|  | 00866V | capacitor33PF NPO 50V 0201 ±10% C1S2133RNKFL
|  | 00867V | capacitor10NF X5R 25V 0201 ±20% C1S21103RMDL
|  | 00868V | Resistor0R ohm 0201 R1S210000JAL
|  | 00869V | capacitor1.2NF X7R 50V 0201 ±20% C1S21122XMFL
|  | 00870V | capacitor22PF NPO 50V 0201 ±10% C1S2122RNKFL
|  | 00871V | capacitor39PF NPO 50V 0201±10% C1S2139RNKFL
|  | 00872V | capacitor68PF NPO 50V 0201 ±10% C1S2168RNKFL
|  | 00873V | capacitor4.7UF X5R 6.3V 0603 ±10% C1S63475RKAL
|  | 00874V | Resistor100R ohm 0201 ±5% R1S21100RJAL
|  | 00875V | Resistor200R ohm 0201 ±1% R1S21200RFAL
|  | 00876V | EP jackST-325C JY01CKX3501L
|  | 00877V | Resistor20K ohm 0201 ±1% R1S212002FAL
|  | 00878V | Resistor68R ohm 0201 ±1% R1S2168R0FAL
|  | 00879V | Resistor47K ohm 0201 ±1% R1S214702FAL
|  | 00880V | capacitor100NF X7R 25V 0603 ±10% C1S63104XKDL
|  | 00881V | capacitor47uF 25V -40/+105 110mA/100KHZ 5*7 2000Hr C2D57R47GL0DL
|  | 00882V | DiodeS1M-F 1A/1000V Vf<1.1V@1A GPP D02S04S1MF1L
|  | 00883V | Audio socketPJ-322 Hight=6mm JED2PJ32200L
|  | 00884V | Resistor12K ohm 0201 ±1% R1S211202FAL
|  | 00885V | RCA jackYellow/White/Red AV3-8.4-40 14mm 5.4mm JR013844000L
|  | 00886V | Resistor75R ohm 0201 ±1% R1S2175R0FAL
|  | 00887V | capacitor0.5PF NPO 50V 0201 ±0.1PF C1S210R5NBFL
|  | 00888V | capacitor12PF NPO 50V 0201 ±10% C1S2112RNKFL
|  | 00889V | capacitor27PF NPO 50V 0201 ±10% C1S2127RNKFL
|  | 00890V | Plastic protective coverRF 25*16*14.5MM Head length:6.8MM 6PIN KHW25161420L
|  | 00891V | Inductor4.7nH ±0.3nH Q=9 L3S04024R7NL
|  | 00892V | Resistor10R ohm 0201 ±1% R1S2110R0FAL
|  | 00893V | Resistor51R ohm 0201 ±1% R1S2151R0FBL
|  | 00894V | DVB-S2 TUNER CHIPSETAV2018 US32V201800L
|  | 00895V | Resistor6K8 ohm 0201 ±1% R1S216800FAL
|  | 00896V | Plastic protective coverRF 25.3*16.3*14.5mm Head length:6.8mm KHW25161454L
|  | 00897V | coil magnetic bead120R@100Mhz 300mA 0402 B3S04021201L
|  | 00898V | capacitor30PF NPO 50V 0201 ±10% C1S2130RNKFL
|  | 00899V | capacitor3.9NF X5R 25V 0201 ±20% C1S21392RMDL
|  | 00900V | capacitor47NF X5R 16V 0201 ±20% C1S21473RMCL
|  | 00901V | capacitor5PF NPO 50V 0201 ±0.1PF C1S215R0NBFL
|  | 00902V | capacitor10NF X7R 16V 0402 ±10% C1S42103XKCL
|  | 00903V | capacitor10UF X5R 10V 0805 ±10% C1S85106RKBL
|  | 00904V | Pin head29PIN 2*15PIN 2.0MM 180 JW2B2DB2915L
|  | 00905V | Cooling sink35*35*14mm KHB35351400L
|  | 00906V | PCBP75-2841V6.0 A90911 size:199*311.3mm,1.6MM 1oZ FR4 OSP P1722841605L
|  | 00907V | Resistor22 ohm 0402 ±5% 8P4R R1M4222R0JAL
|  | 00908V | Resistor100K ohm 0201 ±5% R1S211003JAL
|  | 00909V | Resistor11K ohm 0201 ±1% R1S211102FAL
|  | 00910V | Resistor16K9 ohm 0201 ±1% R1S2116K9FBL
|  | 00911V | Resistor21K ohm 0201±1% R1S212102FAL
|  | 00912V | Resistor240R ohm 0201 ±1% R1S21240RFAL
|  | 00913V | Resistor3K3 ohm 0201 ±1% R1S213300FAL
|  | 00914V | Resistor5K1 ohm 0201 ±1% R1S215100FAL
|  | 00915V | Resistor60K4 ohm 0201 ±1% R1S216042FAL
|  | 00916V | Resistor68K ohm 0201 ±1% R1S216802FAL
|  | 00917V | Resistor22 ohm 0402 ±1% R1S4222R0FAL
|  | 00918V | Resistor3K3 ohm 0402 ±1% R1S423300FAL
|  | 00919V | Resistor560 ohm 0402 ±5% R1S42560RJAL
|  | 00920V | Resistor6K2 ohm 0603 ±1% R1S636200FBL
|  | 00921V | Resistor0R ohm 0805 ±5% R1S850000JCL
|  | 00922V | IC DC-DC chipFP6378A 5V IN 1MHz 2A DC/DC US166378A00L
|  | 00923V | IC CHIPRTD2841PSA-GR,T2,S2 US36D284100L
|  | 00924V | Resistor120K ohm 0805 ±1% R1S851203FCL
|  | 00925V | Resistor200K ohm 0805 ±1% R1S852003FCL
|  | 00926V | capacitor100uF 63V RS -40-105 10*12.5 5000Hr C2D11100RSLGL
|  | 00927V | capacitor33UF 200V FK -25-105 10*20 8000Hr C2DAY33RFKNKL
|  | 00928V | DiodeSB5150 5A/150V Vf<0.95V@5A DO-201AD FC6 D03D09B5150L
|  | 00929V | DiodeSF56G 5A/400V Vf<1.25V@5A GPP DO-201AD D11D09SF56GL
|  | 00930V | TransistorNMOSP7515BDB 19A/150V Vgs=±20V Ciss=640PF Qg=13.8nC 75m@10V/10A TO-252 M1S03P7515BL
|  | 00931V | TransformerEQ33 P75-1236-T1A TDEQ331236AL
|  | 00932V | coil magnetic bead120R@100MHz 4000mA 1206 B3S12061203L
|  | 00933V | capacitor1UF X5R 16V 0402 ±10% CAS42105RKCL
|  | 00934V | coil power inductorRM06-95UH 4A L1DRM0695UFL
|  | 00935V | Resistor0R39 ohm 1206 ±1% R1S160R39F0L
|  | 00936V | MylarUL94 V-0,111.3*101.9*0.43mm 53043284100L
|  | 00937V | capacitor220PF X7R 1KV 1206 ±10% C1S16220XKSL
|  | 00938V | capacitor330PF NPO 50V 0402 ±5% C1S42330NJFL
|  | 00939V | capacitor330NF X7R 16V 0603 ±10% C1S63334XKCL
|  | 00940V | capacitor470uF 25V RS -40-105 10*12.5 5000Hr C2D11470RSLDL
|  | 00941V | capacitor100UF 400V KM -25-10516*30 2000Hr C2D16100XJNL
|  | 00942V | CBB capacitor2.2nF J 400V 105 P=5MM 7.5*8*5mm C3D0022NF01L
|  | 00943V | capacitor0.47uF K MKP 300VAC P=15mm 3.0±0.3mm 18*15*9.5mm Yellow C6DX2047BK0L
|  | 00944V | DiodeMBRD10100CD 10A/100V Vf<0.82V@5A TO-263 D03S28D1010L
|  | 00945V | coil bridge rectifierMSB35K 3.5A/800V Ifsm 90A UMSB D04S36MSB35L
|  | 00946V | DiodeFR207G 2A/1000V Vf<1.3V@2A GPP DO-15 D09D23FR207L
|  | 00947V | FuseSMT T3.15AL 250Vac F7D08043156L
|  | 00948V | InductorP75-10mH UC15C L5PUC15C100L
|  | 00949V | TransistorNMOS IPD70R360P7S 12.5A/700V Vgs=±30V Ciss=517PF Qg=16.4nC 0.36@10V/3A TO-252 M2S0370R360L
|  | 00950V | Resistor51K ohm 1206 ±1% R1S125102JBL
|  | 00951V | Resistor330K ohm 1206 ±1% R1S163303FDL
|  | 00952V | Resistor20 ohm 0603 ±5% R1S6320R0JBL
|  | 00953V | Resistor0R24 ohm ±1% 2WS R3D4A0R24FKL
|  | 00954V | Resistor100K ohm ±1% 2WS R3D4A100KFKL
|  | 00955V | ResistorNTC NSP102R55 2.5±20% 5A D=11.5mm R8D112R55MBL
|  | 00956V | IC PWM controllerOB2273CMP 65KHZ Vcs_max=0.72V SOT23-6 US232273C00L
|  | 00957V | NMOS,14.7A,100V,0.08ohm@ID=8A@VGS=10V,TO-252-3L,ME15N10-G,MATSUKI 004.007.0000039
|  | 00958V | DIO SW D1,200mA,70V,SOT-23,SMD,BAV70,BLUE ROCKET 004.005.0000190
|  | 00959V | RCA Jack,AV3,H,YellowWhiteRed,CH5.5,D14,Seal,DIP,RC075-F03L3BY-A,004.036.0002134
|  | 00962V | DIO FRD S,1A,1000V,DO-41,DIP,FR107G,WILLAS 004.005.0000818
|  | 00963V | RES,1/16W,750ohm,±1%,0402,SMD 004.002.0001003
|  | 00964V | RES,1/16W,22Kohm,±1%,0402,SMD 004.002.0000631
|  | 00965V | RES,1/16W,1.8Kohm,±1%,0402,SMD 004.002.0000484
|  | 00966V | CAP AL,50V,10uF,±20%,LF,GH,P,2.5mm,5×11,DIP,TP,CapXon 004.003.0000189
|  | 00967V | PMOS,-4.2A,-30V,0.052ohm@ID=-4.2A@VGS=-10V,SOT-23-3,AO3401,BLUE ROCKET 004.007.0000447
|  | 00001V | BEAD,120ohm,0402,500mA,SMD,TP,FCM1005KF-121T06,Tai-tech 004.004.0000326
|  | 00002V | BEAD,120ohm,0402,500mA,SMD,TP,GZ1005U121CTF,Sunlord 004.004.0000335
|  | 00006V | RES,1/16W,715ohm,±1%,0402,SMD 004.002.0000035
|  | 00007V | RES,1/8W,0ohm,±5%,0805,SMD 004.002.0000556
|  | 00008V | RES,1/16W,0ohm,±5%,0402,SMD 004.002.0000558
|  | 00010V | RES,1/16W,100ohm,±5%,0402,SMD 004.002.0000568
|  | 00012V | RES,1/16W,1Kohm,±5%,0402,SMD 004.002.0000572
|  | 00013V | RES,1/16W,10Kohm,±5%,0402,SMD 004.002.0000577
|  | 00014V | RES,1/16W,100Kohm,±5%,0402,SMD 004.002.0000579
|  | 00015V | RES,1/16W,1Mohm,±5%,0402,SMD 004.002.0000580
|  | 00016V | RES,1/16W,120ohm,±1%,0402,SMD 004.002.0000584
|  | 00017V | RES,1/16W,12Kohm,±1%,0402,SMD 004.002.0000588
|  | 00019V | RES,1/16W,150ohm,±1%,0402,SMD 004.002.0000596
|  | 00021V | RES,1/16W,180ohm,±5%,0402,SMD 004.002.0000609
|  | 00023V | RES,1/16W,10Kohm,±5%,0402,SMD 004.002.0000577
|  | 00027V | RES,1/16W,330ohm,±1%,0402,SMD 004.002.0000659
|  | 00028V | RES,1/16W,3.3Kohm,±1%,0402,SMD 004.002.0000661
|  | 00029V | RES,1/16W,360ohm,±1%,0402,SMD 004.002.0000667
|  | 00030V | RES,1/16W,470ohm,±5%,0402,SMD 004.002.0000687
|  | 00031V | RES,1/16W,4.7Kohm,±1%,0402,SMD 004.002.0000688
|  | 00032V | RES,1/16W,4.7Kohm,±5%,0402,SMD 004.002.0000689
|  | 00033V | RES,1/16W,47Kohm,±5%,0402,SMD 004.002.0000691
|  | 00034V | RES,1/16W,510ohm,±5%,0402,SMD 004.002.0000701
|  | 00035V | RES,1/16W,68ohm,±5%,0402,SMD 004.002.0000721
|  | 00036V | RES,1/16W,75ohm,±5%,0402,SMD 004.002.0000728
|  | 00037V | RES,1/16W,82ohm,±5%,0402,SMD 004.002.0000736
|  | 00038V | CAP MC,10V,4.7uF,±10%,X5R,0603,SMD,TP 004.003.0000002
|  | 00040V | CAP MC,50V,39pF,±5%,NPO,0402,SMD,TP,Walsin 004.003.0001079
|  | 00041V | CAP MC,6.3V,2.2uF,±20%,X5R,0402,SMD,TP 004.003.0000100
|  | 00042V | CAP MC,6.3V,0.47uF,±10%,X5R,0402,SMD,TP 004.003.0000361
|  | 00043V | CAP MC,6.3V,1uF,±20%,X5R,0402,SMD,TP 004.003.0000382
|  | 00046V | CAP MC,6.3V,10uF,±20%,X5R,0603,SMD,TP 004.003.0000383
|  | 00048V | CAP MC,16V,10uF,±20%,X5R,0805,SMD,TP 004.003.0000386
|  | 00049V | CAP MC,16V,0.22uF,±20%,X5R,0402,SMD,TP 004.003.0000398
|  | 00050V | CAP MC,16V,1uF,±20%,X5R,0402,SMD,TP 004.003.0000402
|  | 00051V | CAP MC,16V,0.1uF,±20%,X5R,0402,SMD,TP 004.003.0000403
|  | 00053V | CAP AL,10V,470uF,±20%,RK,P,2.5mm,6.3×11.0,DIP,TP,XL 004.003.0000440
|  | 00057V | CAP MC,50V,100pF,±5%,NPO,0402,SMD,TP 004.003.0000501
|  | 00058V | CAP MC,50V,1000pF,±10%,X7R,0402,SMD,TP 004.003.0000503
|  | 00059V | CAP MC,16V,0.01uF,±10%,X7R,0402,SMD,TP 004.003.0000505
|  | 00060V | CAP MC,50V,22pF,±5%,NPO,0402,SMD,TP 004.003.0000530
|  | 00061V | CAP MC,50V,220pF,±5%,NPO,0402,SMD,TP 004.003.0000532
|  | 00062V | CAP MC,50V,220pF,±10%,X7R,0402,SMD,TP 004.003.0000533
|  | 00064V | CAP MC,50V,2200pF,±10%,X7R,0402,SMD,TP 004.003.0000534
|  | 00065V | CAP MC,16V,0.022uF,±10%,X7R,0402,SMD,TP 004.003.0000535
|  | 00066V | CAP MC,50V,27pF,±5%,NPO,0402,SMD,TP 004.003.0000543
|  | 00067V | CAP MC,50V,33pF,±5%,NPO,0402,SMD,TP 004.003.0000546
|  | 00068V | CAP MC,16V,0.047uF,±10%,X7R,0402,SMD,TP 004.003.0000562
|  | 00069V | CAP MC,50V,56pF,±5%,NPO,0402,SMD,TP 004.003.0000570
|  | 00070V | CAP MC,50V,6800pF,±10%,X7R,0402,SMD,TP 004.003.0000574
|  | 00074V | CAP AL,16V,470uF,±20%,PKRM,P,5.0mm,10×12.5,DIP,TP,Koshin 004.003.0001824
|  | 00075V | Power Inductor,2.2uH,±20%,3A,0.4×1P,DR5.8×4.5,SMD,SCD54TL-2R2M,Soldier 004.004.0000030
|  | 00078V | HF Inductor,270nH,±5%,0402,SMD,SDCL1005CR27JTDF,Sunlord 004.004.0000085
|  | 00079V | BEAD,600ohm±25%,0805,2000mA,SMD,TP,UPZ2012E601-2R0TF,Sunlord 004.004.0000340
|  | 00080V | BEAD,600ohm±25%,0805,2000mA,SMD,TP,CBM201209U601T,FH 004.004.0002259
|  | 00086V | Power Inductor,4.7uH,±20%,2.8A,0.32×1P,DR5.8×4.5,SMD,DSB5845-4R7M-LF,BLDX 004.004.0000034
|  | 00087V | Power Inductor,4.7uH,±20%,2.8A,0.32×1P,DR5.8×4.5,SMD,PIO54-4R7MTP02,FH 004.004.0002362
|  | 00090V | Dynatron,NPN,0.2A,40V,30-300,SOT-23,LMBT3904LT1G,LRC 004.006.0000002
|  | 00091V | Dynatron,NPN,0.2A,40V,30-300,SOT-23,MMBT3904(f350MHz),BLUE ROCKET 004.006.0000001
|  | 00096V | PMOS,-4.2A,-30V,0.062ohm@ID=-4A@VGS=-4.5V,SOT-23-3,ME2345A,MATSUKI 004.007.0000063
|  | 00097V | PMOS,-4A,-30V,0.041ohm@ID=-4.0A@VGS=-10V,SOT23-3,AO3481,AOS 004.007.0000259
|  | 00101V | PMOS,-4.2A,-30V,0.07ohm@ID=-3A@VGS=-4.5V,SOT-23,WPM3407C-3/TR,WILLSEMI 004.007.0000062
|  | 00101V | PMOS,-4.2A,-30V,0.07ohm@ID=-3A@VGS=-4.5V,SOT-23,WPM3407C-3/TR,WILLSEMI 004.007.0000062
|  | 00104V | SPXO,24.576MHz,±30PPM,20pF,HC-49SMD,SMD,SD2024M57620T2115058,JWT 004.009.0000017
|  | 00106V | IC LDO,1A,3.3V,12V,SOT-223,SMD,LC1117CLTR33,Leadchip 004.010.0000059
|  | 00106V | IC LDO,1A,3.3V,12V,SOT-223,SMD,LC1117CLTR33,Leadchip 004.010.0000059
|  | 00109V | IC LDO,1A,ADJ,12V,SOT-223,SMD,LC1117CLTRAD,Leadchip 004.010.0000060
|  | 00109V | IC LDO,1A,ADJ,12V,SOT-223,SMD,LC1117CLTRAD,Leadchip 004.010.0000060
|  | 00112V | IC Audio AMP,Class D,2×13W@13V@8ohm,ESOP-16,SMD,CSY1281AER,ON-Bright 004.012.0000143
|  | 00113V | IC Si Tuner,QFN24,SMD,RDA5160-HZ,RDA 004.014.0000164
|  | 00119V | Earphone Jack,H,3.5,CH7.0,Black,Seal,DIP,PJ-325,JSL 004.036.0000415
|  | 00122V | RF SHLED,Single,H,IEC,T14.5,6.3,whole,25×14.5×9,DIP,T-25×14.5×9-IEC14.5-LHD(3),LHD 004.036.0001253
|  | 00122V | RF SHLED,Single,H,IEC,T14.5,6.3,whole,25×14.5×9,DIP,T-25×14.5×9-IEC14.5-LHD(3),LHD 004.036.0001253
|  | 00130V | connect jack,14Pin,D2.0,D,L=2.8mm,DIP,LD 004.036.0000617
|  | 00132V | connect jack,4Pin,D2.50,D,Nature,L=2.8mm,DIP,AMA 004.036.0001770
|  | 00134V | connect jack,4Pin,D2.50,D,L=2.8mm,DIP,LD 004.036.0000671
|  | 00136V | IC TV Main Chip,S2T506-XBN,32bit,Dual-Core,QFP216,SMD,RDA 004.016.0000426
|  | 00137V | HDMI Jack,H,SMD,161031041(SPCC),VAST 004.036.0000238
|  | 00139V | HDMI Jack,H,SMD,HHF-14A000-2SA-N,HF 004.036.0001351
|  | 00139V | HDMI Jack,H,SMD,HHF-14A000-2SA-N,HF 004.036.0001351
|  | 00141V | DIO SW D2,215mA,70V,SOT-23,SMD,LBAV99LT1G,LRC 004.005.0000194
|  | 00142V | DIO SW D2,75V,SOT-23,SMD,KAV99,KEXIN 004.005.0000293
|  | 00147V | RCA Jack,AV3,H,GreenBlueRed,CH6.7,D14,Seal,DIP,AV3-8.4-06C-XSH,JSL 004.036.0001426
|  | 00155V | RES,1/16W,30Kohm,±1%,0402,SMD 004.002.0000652
|  | 00156V | IC DCDC,Syn,2A,18V,500KHz,SOT23-6,SMD,LC2332CB6TR,Leadchip 004.010.0000700
|  | 00157V | RES,1/16W,100Kohm,±1%,0402,SMD 004.002.0000578
|  | 00158V | DCDC IC,Syn,3A,16V,500KHz,SOT23-6,SMD,LC2333CB6TR,Leadchip 004.010.0000701
|  | 00159V | RES,1/16W,60.4Kohm,±1%,0402,SMD 004.002.0000806
|  | 00160V | RES,1/16W,330Kohm,±1%,0402,SMD 004.002.0000004
|  | 00161V | PCB,CKD,TP.S506.PB802D(17416),2L,2,193.50×138.00mm,FR4(TG130-CTI175),1OZ,Green,OSP,1.6mm,P157
|  | 00163V | USB Jack,H,Single,flange,DIP,USB-AF-90-DIP-FE-W-curved-entad-1,XFE 004.036.0000282
|  | 00163V | USB Jack,H,Single,flange,DIP,USB-AF-90-DIP-FE-W-curved-entad-1,XFE 004.036.0000282
|  | 00167V | CAP MC,50V,330pF,±5%,NPO,0402,SMD,TP 004.003.0000045
|  | 00168V | RCA Jack,AV1,H,Orange,CH6.5,Seal,DIP,AV19-01S-0020,QS 004.036.0000032
|  | 00170V | CAP MC,1KV,100pF,±5%,NPO,1206,SMD,TP 004.003.0000091
|  | 00171V | DIO SBD D1,10A,150V,TO-252,SMD,MBRD10150CT,GOOD-ARK 004.005.0000494
|  | 00175V | DIO SI S,1A,1000V,DO-214AC,SMD,M7,WEJ 004.005.0000177
|  | 00176V | DIO SI S,1A,1000V,DO-214AC,SMD,M7,GOOD-ARK 004.005.0000176
|  | 00181V | CAP AL,25V,470uF,±20%,LD,YE,P,5.0mm,10×12,DIP,TP,Elite 004.003.0000170
|  | 00182V | RES,1/4W,330Kohm,±5%,1206,SMD 004.002.0000109
|  | 00183V | RES,1/8W,51Kohm,±1%,0805,SMD 004.002.0000110
|  | 00184V | IC Regulator,2.5V,0.4%,SOT23-3,SMD,AZ431AN-ATRE1,DIODES 004.010.0000205
|  | 00185V | IC Regulator,2.50V,0.4%,SOT-23,SMD,BR431M-A,Blue Rocket 004.010.0000398
|  | 00186V | IC Regulator,2.5V,0.4%,SOT23-3,SMD,LR431ATSLT1G,LRC 004.010.0000513
|  | 00187V | RES,1/8W,20ohm,±5%,0805,SMD 004.002.0000076
|  | 00189V | connect jack,2Pin,D2.0,D,L=2.8mm,DIP,AMA 004.036.0001753
|  | 00191V | connect jack,2Pin,D2.0,D,Beige,L=2.8mm,DIP,W2011-02SVA-SN8-ENSY,XYDT 004.036.0002430
|  | 00196V | CAP MC,200V,1000pF,±5%,NPO,0805,SMD,TP 004.003.0000062
|  | 00199V | FUSE T,P,3.15A,250VAC,8.4×4.0×7.2mm,DIP,TP,LS 004.026.0000012
|  | 00205V | RES,1/16W,9.1Kohm,±1%,0402,SMD 004.002.0000439
|  | 00206V | RES,1/4W,1.5ohm,±1%,1206,SMD 004.002.0000122
|  | 00213V | CAP MC,25V,1uF,±10%,X7R,0603,SMD,TP 004.003.0000737
|  | 00214V | RES,1/4W,2.2ohm,±1%,1206,SMD 004.002.0000124
|  | 00215V | BEAD,30ohm@100MHz,1206,6A,SMD,TP,PZ3216U300-6R0TF,Sunlord 004.004.0001601
|  | 00216V | BEAD,30ohm@100MHz,1206,6A,SMD,TP,HCB3216KF-300T60,TAI-TECH 004.004.0002430
|  | 00217V | RES,1/4W,150Kohm,±5%,1206,SMD 004.002.0000123
|  | 00218V | RES,2W,0.22ohm,±5%,2512,SMD 004.002.0001050
|  | 00220V | RES,1/8W,68ohm,±5%,0805,SMD 004.002.0000480
|  | 00221V | NMOS,12.5A,700V,0.36ohm@ID=3A@VGS=10V,DPAK,IPD70R360P7S,INFINEON 004.007.0000310
|  | 00223V | DIO FRD S,10A,400V,TO-263,SMD,MURB1040S,GOOD-ARK 004.005.0000473
|  | 00224V | DIO FRD S,10A,400V,TO-263,SMD,SFR10S40ASTR,SL 004.005.0000667
|  | 00233V | Inductor,RM6,95uH,0.1×20P,30.5Ts,14.5MAX,SYRM06-L004,DIP,EDL 004.004.0001603
|  | 00234V | RES,1/16W,3Kohm,±1%,0402,SMD 004.002.0000648
|  | 00245V | RES,1/4W,68ohm,±5%,1206,SMD 004.002.0000053
|  | 00246V | IC PWM Controller,65KHZ,SOT23-6,SMD,OB2273C,ON-Bright 004.010.0000426
|  | 00246V | IC PWM Controller,65KHZ,SOT23-6,SMD,OB2273C,ON-Bright 004.010.0000426
|  | 00252V | CAP CD,1KV,100pF,±5%,SL,P,5.0mm,DIP,TP,Walsin 004.003.0000043
|  | 00254V | CAP MC,16V,0.1uF,±10%,X7R,0402,SMD,TP 004.003.0000507
|  | 00256V | CAP X2,MP,275VAC,0.47uF,±10%,S,15mm-Mini,PC,DIP,BULK,Carli 004.003.0000354
|  | 00257V | CAP X2,MP,280VAC,0.47uF,±10%,S,15mm-Mini,PC,DIP,JH 004.003.0000816
|  | 00258V | NMOS,20A,150V,0.0755ohm@ID=10A@VGS=10V,TO252,AOD4454,AOS 004.007.0000040
|  | 00259V | NMOS,28A,150V,0.046ohm@ID=20A@VGS=10V,TO-252,MDD1051RH,MAGNACHIP 004.007.0000195
|  | 00261V | RES,1/16W,47Kohm,±1%,0402,SMD 004.002.0000690
|  | 00266V | Dynatron,PNP,0.2A,40V,30-100,SOT-23,MMBT3906-(100-300),BLUE ROCKET 004.006.0000003
|  | 00271V | RES,1/4W,1.2Mohm,±5%,1206,SMD 004.002.0000050
|  | 00272V | DIO FRD S,2A,800V,DO-214AC,SMD,GR2KA,GOOD-ARK 004.005.0000504
|  | 00273V | DIO FRD S,2A,800V,DO-214AC,SMD,RS2K-X-A,JLHW 004.005.0000607
|  | 00280V | IC LED driver,MSOP10,SMD,SN51DPA-A,ON-Bright 004.022.0000003
|  | 00283V | CAP MC,50V,4700pF,±10%,X7R,0402,SMD,TP 004.003.0000561
|  | 00284V | CAP MC,50V,0.1uF,±10%,X7R,0603,SMD,TP 004.003.0001149
|  | 00285V | CAP MC,50V,0.1uF,±10%,X7R,0603,SMD,TP,Walsin 004.003.0001149
|  | 00287V | RES,1/16W,510ohm,±1%,0402,SMD 004.002.0000699
|  | 00288V | RES,1/16W,18Kohm,±1%,0402,SMD 004.002.0000612
|  | 00289V | Opto-coupler,130 to 260,D10,SMD,LTV-817S-TA1-B,Liteon 004.056.0000008
|  | 00289V | Opto-coupler,130 to 260,D10,SMD,LTV-817S-TA1-B,Liteon 004.056.0000008
|  | 00291V | RES,1/8W,33ohm,±5%,0805,SMD 004.002.0000657
|  | 00295V | Transformer,EQ3214,380uH,0.35×2P,30Ts,H16.5 MAX,SYEQ3214-T012032A,DIP,GS 004.004.0001684
|  | 00297V | BEAD,60ohm@100MHz,1206,4A,SMD,TP,PZ3216U600-4R0TF,Sunlord 004.004.0001548
|  | 00300V | RES,1/10W,2Kohm,±5%,0603,SMD 004.002.0000620
|  | 00301V | RES,1/4W,0.47ohm,±1%,1206,SMD 004.002.0000186
|  | 00302V | RES,1/4W,10ohm,±5%,1206,SMD 004.002.0000065
|  | 00303V | CAP MC,1KV,470pF,±5%,NPO,1206,SMD,TP 004.003.0000912
|  | 00304V | RES,1/4W,510Kohm,±1%,1206,SMD 004.002.0000062
|  | 00355V | RCA Jack,AV1,H,Orange,CH5.5,Seal,DIP,AV38A-01S-5020,QS004.036.0001366
|  | 00356V | Heat sink,AL6063-T5,14.0×14.0×6.0mm,,,,XXWJ004.040.0000589
|  | 00380V | DIO SBD D1,10A,150V,TO-263,SMD,HBR10150SS,JLHW004.005.0000501
|  | 00386V | Inductor,DR12×12,70uH,0.15×12P,38.5Ts,H13.5MAX,SYDR1212-L070uA,DIP,CK004.004.0002129
|  | 00387V | CAP MC,25V,0.22uF,±10%,X7R,0603,SMD,TP004.003.0000938
|  | 00418V | Common Choke,UU10.5,18mH MIN,0.35×1P,80Ts,H14.5MAX,SYUU10.5-L002,DIP,CK004.004.0002043
|  | 00960V | NMOS,14.7A,100V,0.08ohm@ID=8A@VGS=10V,TO-252-3L,ME15N10-G,MATSUKI 004.007.0000039
|  | 00961V | DIO SW D1,200mA,70V,SOT-23,SMD,BAV70,BLUE ROCKET 004.005.0000190

## Feuil1
petit code VBA
Private Sub Worksheet_selectionChange(ByVal Target As Range)
Calculate
End Sub
dans mise en forme conditionnelle
ET(CELLULE("ligne")=LIGNE())
s'applique
de A1:a19
marche aussi si tu clique ailleurs