## Feuil1
Tension (50Hz) | Puissance moteur [kW] | Intensité [A] |  | Section câble mm^2
|  |  | 4*1,5 | 4*1,5 | 4*2,5 | 4*4 | 4*6 | 4*10 | 4*16
Longueur max. câble m
1-230V | 0.37 | 3.4 | 0 | 150 | 250 | 400 | 600 | 1000 | 1500
| 0.55 | 4.3 | 0 | 100 | 170 | 270 | 400 | 700 | 1100
| 0.75 | 5.7 | 0 | 80 | 140 | 220 | 320 | 550 | 850
| 1.1 | 8.6 | 0 | 50 | 90 | 130 | 220 | 350 | 550
| 1.5 | 10.6 | 0 | 45 | 80 | 120 | 180 | 300 | 450
| 2.2 | 15.5 | 0 | 25 | 50 | 80 | 120 | 200 | 300
2.2
15
4*1,5