## Section des armatures
Barres d'aciers pour béton armé
Diamètre [mm] | Section pour n barres [cm²] | [11 empty] | Périmètre
| 1 | 2 | 3 | 4 | 5 | 6 | 7 | 8 | 9 | 10 | 11 | 12 | [cm]
6 | 0.28 | 0.57 | 0.85 | 1.13 | 1.41 | 1.7 | 1.98 | 2.26 | 2.54 | 2.83 | 3.11 | 3.39 | 1.885 | Diamètre de barres déconseillé pour les fondations
8 | 0.5 | 1.01 | 1.51 | 2.01 | 2.51 | 3.02 | 3.52 | 4.02 | 4.52 | 5.03 | 5.53 | 6.03 | 2.5133
10 | 0.79 | 1.57 | 2.36 | 3.14 | 3.93 | 4.71 | 5.5 | 6.28 | 7.07 | 7.85 | 8.64 | 9.42 | 3.1416 |  |  | ligne | colonne
12 | 1.13 | 2.26 | 3.39 | 4.52 | 5.65 | 6.79 | 7.92 | 9.05 | 10.18 | 11.31 | 12.44 | 13.57 | 3.7699 |  | Aa | 8 | 6
14 | 1.54 | 3.08 | 4.62 | 6.16 | 7.7 | 9.24 | 10.78 | 12.32 | 13.85 | 15.39 | 16.93 | 18.47 | 4.3982 |  | Ab | 8 | 6
16 | 2.01 | 4.02 | 6.03 | 8.04 | 10.05 | 12.06 | 14.07 | 16.08 | 18.1 | 20.11 | 22.12 | 24.13 | 5.0265
20 | 3.14 | 6.28 | 9.42 | 12.57 | 15.71 | 18.85 | 21.99 | 25.13 | 28.27 | 31.42 | 34.56 | 37.7 | 6.2832
25 | 4.91 | 9.82 | 14.73 | 19.63 | 24.54 | 29.45 | 34.36 | 39.27 | 44.18 | 49.09 | 54 | 58.9 | 7.854
32 | 8.04 | 16.08 | 24.13 | 32.17 | 40.21 | 48.25 | 56.3 | 64.34 | 72.38 | 80.42 | 88.47 | 96.51 | 10.0531
40 | 12.57 | 25.13 | 37.7 | 50.27 | 62.83 | 75.4 | 87.96 | 100.53 | 113.1 | 125.66 | 138.23 | 150.8 | 12.5664
[11 empty] | nb de barres |  | diamètre
Section des armatures (cm²) |  | Aa | = | 46.7449 | section d'acier retenue |  | Aa | = | 48.25 | d'où | 6 | HA | 32
|  | Ab | = | 48.2057 |  |  | Ab | = | 48.25 |  | 6 | HA | 32
Contrainte sur le choix des armatures :
Espacement maximum (m) |  |  | 0.3
Dimension de la semelle
Longueur (m) | a' | = | 2.7 | soit un minimum de |  | 9 | barres
Largeur (m) | b' | = | 2.7 | soit un minimum de |  | 9 | barres
Possibilité de limiter la matrice en fonction du nombre minimal de barres, ce nombre minimal étant une donnée variable