## Section des armatures
Barres d'aciers pour béton armé
Diamètre [mm] | Section pour n barres [cm²] | [11 empty] | Périmètre
| 1 | 2 | 3 | 4 | 5 | 6 | 7 | 8 | 9 | 10 | 11 | 12 | [cm]
6 | 0.28 | 0.57 | 0.85 | 1.13 | 1.41 | 1.7 | 1.98 | 2.26 | 2.54 | 2.83 | 3.11 | 3.39 | 1.885 | Diamètre de barres déconseillé pour les fondations
8 | 0.5 | 1.01 | 1.51 | 2.01 | 2.51 | 3.02 | 3.52 | 4.02 | 4.52 | 5.03 | 5.53 | 6.03 | 2.5133
10 | 0.79 | 1.57 | 2.36 | 3.14 | 3.93 | 4.71 | 5.5 | 6.28 | 7.07 | 7.85 | 8.64 | 9.42 | 3.1416 |  |  | ligne | colonne
12 | 1.13 | 2.26 | 3.39 | 4.52 | 5.65 | 6.79 | 7.92 | 9.05 | 10.18 | 11.31 | 12.44 | 13.57 | 3.7699 |  | Aa | 8 | 6
14 | 1.54 | 3.08 | 4.62 | 6.16 | 7.7 | 9.24 | 10.78 | 12.32 | 13.85 | 15.39 | 16.93 | 18.47 | 4.3982 |  | Ab | 8 | 6
16 | 2.01 | 4.02 | 6.03 | 8.04 | 10.05 | 12.06 | 14.07 | 16.08 | 18.1 | 20.11 | 22.12 | 24.13 | 5.0265
20 | 3.14 | 6.28 | 9.42 | 12.57 | 15.71 | 18.85 | 21.99 | 25.13 | 28.27 | 31.42 | 34.56 | 37.7 | 6.2832
25 | 4.91 | 9.82 | 14.73 | 19.63 | 24.54 | 29.45 | 34.36 | 39.27 | 44.18 | 49.09 | 54 | 58.9 | 7.854
32 | 8.04 | 16.08 | 24.13 | 32.17 | 40.21 | 48.25 | 56.3 | 64.34 | 72.38 | 80.42 | 88.47 | 96.51 | 10.0531
40 | 12.57 | 25.13 | 37.7 | 50.27 | 62.83 | 75.4 | 87.96 | 100.53 | 113.1 | 125.66 | 138.23 | 150.8 | 12.5664
[11 empty] | nb de barres |  | diamètre
Section des armatures (cm²) |  | Aa | = | 46.7449 | section d'acier retenue |  | Aa | = | 48.25 | d'où | 6 | HA | 32
|  | Ab | = | 48.2057 |  |  | Ab | = | 48.25 |  | 6 | HA | 32
Contrainte sur le choix des armatures :
Espacement maximum (m) |  |  | 0.3
Dimension de la semelle
Longueur (m) | a' | = | 2.7 | soit un minimum de |  | 9 | barres
Largeur (m) | b' | = | 2.7 | soit un minimum de |  | 9 | barres
Possibilité de limiter la matrice en fonction du nombre minimal de barres, ce nombre minimal étant une donnée variable
si l'on respecte cette contrainte on devrait alors trouver 10 barres de diamètre 25 au lieu de 6 barres de diamètre 32????