## Etude Thermique 3,0
Désignations | Epaisseur (m) | l (W/m.K) | R (m².K/W) | U =1/R (W/m².K) | R (m².K/W) | ΔΘ par élément | Température en °C | Zone de Θ | ΔΘ totale
Rsi → |  |  | 0.13 | 7.6923 | 8.1781 |  | 18 | T°int | 25
Placoplatre® BA13 | 0.0125 | 0.042 | 0.29762 | 3.36 | 7.1781 | 0.45277 | 17.5472 | T°si
Laine de roche Rockciel 0,22 mm | 0.22 | 0.03548 | 6.2007 | 0.16127 | 7.0481 | 1.0366 | 16.5107 | T°1
Lame d'air 10 mm | 0.01 | 0.071 | 0.14085 | 7.1 | 6.7505 | 21.5958 | -5.0851 | T°2
Bloc en béton creux B40 500x200x200 | 0.2 | 0.74 | 0.27027 | 3.7 | 0.54981 | 0.49054 | -5.5756 | T°3 | [11 empty] | Parevapeur
Enduit extérieur 10 mm | 0.01 | 1.15 | 0.0086957 | 115 | 0.40897 | 0.9413 | -6.5169 | T°4 | [11 empty] | 7.0481 | 10.126
Rsi → |  |  | 0.13 | 7.6923 | 0.1387 | 0.030285 | -6.5472 | T°si2 | [11 empty] | 0.13 | 10.126
RGlobal → |  |  | 7.1781 |  | 0.13 | 0.45277 | -7 | T°int2 | [11 empty] | 7.0481 | 16.5107
U=1/R → |  |  |  | 0.13931 | [15 empty] | 0.13 | 16.5107
[7 empty] | Φ=Ti-Te/RGlobal |  | 3.4828 | [10 empty] | 8.1781 | 17.5472
| Épaisseur en m e=R x λ | [5 empty] | Gain en % |  | 69.04% | [10 empty] | 0.13 | 17.5472
[20 empty] | 6.7505 | -5.0851
Épaisseur Doublage | 0.21 | [5 empty] | U Maxi |  | 0.45 | [10 empty] | 0.13 | -5.0851
Résistance thermique Doublage | 0.27897 | [5 empty] | Humidité relative |  | 60% | 100% | [9 empty] | 0.54981 | -5.5756
Epaisseur du mur | 0.4525 | [5 empty] | Point de rosée |  | 18 | 10.126 | [9 empty] | 0.13 | -5.5756
[20 empty] | 0.40897 | -6.5169
DPE = Diagnostique de performance énergétique
B.B.C = Bâtiment Basse Consommation | [11 empty] | 0.4525 | [7 empty] | 0.13 | -6.5169
0.22
[11 empty] | 0.0125 |  |  | 0.01 | 0.2 | 0.01
[13 empty] | #VALUE! |  | #VALUE! |  | 25
24
23
22
21
20
19
18
[17 empty] | 17 | T°int
[17 empty] | 16 | T°int2
[17 empty] | 15 | T°si2
14
13
12
11
10
9
8
[17 empty] | 7 | T°7
[17 empty] | 6 | T°se
[17 empty] | 5 | T°ext
[17 empty] | 4 | R (m².K/W) | Température en °C
3
[17 empty] | 2 | 0 | 18
[17 empty] | 1 | 0.1387 | 17.5472
[17 empty] | 0 | 0.40897 | 16.5107
[17 empty] | -1 | 0.54981 | -5.0851
[17 empty] | -2 | 6.7505 | -5.5756
[17 empty] | -3 | 7.0481 | -6.5169
[17 empty] | -4 | 7.1781 | -6.5472
[17 empty] | -5 | 8.1781 | -7
-6
-7
-8
-9
-10
| Température (°C) | Humidité relative (%) | Correspodance diagramme
| 18 | 0% | 0
| 18 | 60% | 0.0077486
| 10.126 | 100% | 0.0077486
| 10.126 | 0% | 0

## Température de point de rosée
#VALUE! |  | RH (%)
|  | 100% | 90% | 80% | 70% | 60% | 50% | 40% | 30% | 20% | 10% | 0%
Température | 0 | 0.003788 | 0.0034071 | 0.0030267 | 0.0026468 | 0.0022673 | 0.0018883 | 0.0015097 | 0.0011316 | 0.00075393 | 0.00037674 | 0
| 1 | 0.0040749 | 0.003665 | 0.0032557 | 0.0028468 | 0.0024386 | 0.0020308 | 0.0016236 | 0.0012169 | 0.00081073 | 0.0004051 | 0
| 2 | 0.0043811 | 0.0039402 | 0.0034999 | 0.0030603 | 0.0026213 | 0.0021828 | 0.001745 | 0.0013079 | 0.0008713 | 0.00043535 | 0
| 3 | 0.0047076 | 0.0042336 | 0.0037604 | 0.0032878 | 0.002816 | 0.0023449 | 0.0018745 | 0.0014048 | 0.00093585 | 0.00046757 | 0
| 4 | 0.0050557 | 0.0045464 | 0.004038 | 0.0035304 | 0.0030236 | 0.0025176 | 0.0020125 | 0.0015081 | 0.0010046 | 0.0005019 | 0
| 5 | 0.0054266 | 0.0048797 | 0.0043337 | 0.0037887 | 0.0032446 | 0.0027015 | 0.0021593 | 0.0016181 | 0.0010778 | 0.00053843 | 0
| 6 | 0.0058216 | 0.0052345 | 0.0046486 | 0.0040637 | 0.0034799 | 0.0028972 | 0.0023156 | 0.0017351 | 0.0011557 | 0.0005773 | 0
| 7 | 0.0062421 | 0.0056123 | 0.0049837 | 0.0043564 | 0.0037303 | 0.0031055 | 0.0024819 | 0.0018596 | 0.0012385 | 0.00061862 | 0
| 8 | 0.0066896 | 0.0060142 | 0.0053402 | 0.0046677 | 0.0039966 | 0.0033269 | 0.0026587 | 0.0019919 | 0.0013265 | 0.00066255 | 0
| 9 | 0.0071655 | 0.0064416 | 0.0057192 | 0.0049986 | 0.0042796 | 0.0035622 | 0.0028465 | 0.0021325 | 0.00142 | 0.0007092 | 0
| 10 | 0.0076715 | 0.0068959 | 0.0061221 | 0.0053503 | 0.0045803 | 0.0038123 | 0.0030461 | 0.0022818 | 0.0015193 | 0.00075873 | 0
| 11 | 0.0082093 | 0.0073786 | 0.0065501 | 0.0057238 | 0.0048997 | 0.0040777 | 0.0032579 | 0.0024402 | 0.0016247 | 0.00081129 | 0
| 12 | 0.0087806 | 0.0078914 | 0.0070047 | 0.0061205 | 0.0052387 | 0.0043595 | 0.0034827 | 0.0026084 | 0.0017365 | 0.00086704 | 0
| 13 | 0.0093872 | 0.0084357 | 0.0074871 | 0.0065414 | 0.0055985 | 0.0046584 | 0.0037212 | 0.0027867 | 0.001855 | 0.00092614 | 0
| 14 | 0.010031 | 0.0090135 | 0.0079991 | 0.006988 | 0.0059801 | 0.0049754 | 0.003974 | 0.0029757 | 0.0019807 | 0.00098876 | 0
| 15 | 0.010714 | 0.0096264 | 0.0085421 | 0.0074615 | 0.0063847 | 0.0053115 | 0.0042419 | 0.003176 | 0.0021138 | 0.0010551 | 0
| 16 | 0.011439 | 0.010276 | 0.0091178 | 0.0079635 | 0.0068134 | 0.0056675 | 0.0045257 | 0.0033881 | 0.0022547 | 0.0011253 | 0
| 17 | 0.012208 | 0.010965 | 0.0097281 | 0.0084954 | 0.0072676 | 0.0060446 | 0.0048263 | 0.0036127 | 0.0024038 | 0.0011996 | 0
| 18 | 0.013023 | 0.011696 | 0.010375 | 0.0090589 | 0.0077486 | 0.0064438 | 0.0051444 | 0.0038503 | 0.0025616 | 0.0012782 | 0
| 19 | 0.013886 | 0.012469 | 0.011059 | 0.0096555 | 0.0082578 | 0.0068663 | 0.0054809 | 0.0041017 | 0.0027285 | 0.0013612 | 0
| 20 | 0.014801 | 0.013289 | 0.011784 | 0.010287 | 0.0087966 | 0.0073133 | 0.0058369 | 0.0043674 | 0.0029048 | 0.001449 | 0
| 21 | 0.015769 | 0.014156 | 0.012552 | 0.010955 | 0.0093666 | 0.0077859 | 0.0062132 | 0.0046483 | 0.0030912 | 0.0015417 | 0
| 22 | 0.016795 | 0.015075 | 0.013364 | 0.011662 | 0.0099693 | 0.0082856 | 0.0066109 | 0.004945 | 0.003288 | 0.0016396 | 0
| 23 | 0.017881 | 0.016046 | 0.014223 | 0.012409 | 0.010606 | 0.0088136 | 0.007031 | 0.0052584 | 0.0034957 | 0.001743 | 0
| 24 | 0.01903 | 0.017074 | 0.015131 | 0.0132 | 0.01128 | 0.0093714 | 0.0074746 | 0.0055892 | 0.003715 | 0.001852 | 0
| 25 | 0.020245 | 0.018161 | 0.016091 | 0.014035 | 0.011991 | 0.0099604 | 0.0079429 | 0.0059382 | 0.0039463 | 0.0019669 | 0

## Nomenclature + Rsx Murs
Désigantion murs | l (W/m,K) | Epaisseur en m
Aluminium | 210 | 0.0003
Ardoise | 2.2 | 0.003
Ardoise | 2.1 | 0.004
Asphalte sablé | 1.15 | 0.015
Balsa | 0.05 | 0.012
Basalte 04 | 3.5 | 0.037
Basalte 08 | 1.6 | 0.08
Béton armé et mortier | 1.65 | 0.2
Béton banché | 0.9 | 0.2
Béton caverneux - granulats de schistes expansés Granulex® | 0.12 | 0.15
Béton cellulaire collé - EnergieBloc - Cellumat | 0.09 | 0.3
Béton cellulaire collé - EnergieBloc - Cellumat | 0.09 | 0.365
Béton cellulaire collé - EnergieBloc - Cellumat | 0.09 | 0.4
Béton cellulaire collé - Passivbloc -Cellumat | 0.0649 | 0.3
Béton cellulaire collé - Passivbloc -Cellumat | 0.0649 | 0.4
Béton cellulaire collé - Passivbloc -Cellumat | 0.0649 | 0.5
Béton cellulaire collé - Thermo - Ytong | 0.09 | 0.3
Béton cellulaire collé - Thermo - Ytong | 0.09 | 0.365
Béton cellulaire collé - Thermo - Ytong | 0.09 | 0.42
Béton de perlite ou de vermiculite | 0.24 | 0.2
Béton de ponce naturelle - TECHNITHERM | 0.14 | 0.2
Béton de ponce naturelle - TECHNITHERM | 0.175 | 0.25
Béton de vermiculite | 0.11 | 0.03
Béton de vermiculite | 0.068 | 0.2
Béton de vermiculite (préfa. Usine) | 0.24 | 0.05
Béton fibragglo (plaque) - Knauf - Fibralith | 0.0833 | 0.025
Béton fibragglo (plaque) - Knauf - Fibralith | 0.0875 | 0.035
Béton fibragglo (plaque) - Knauf - Fibralith | 0.125 | 0.05
Béton plein | 2 | 0.28
Béton plein - Bétons de granulats lourds de laitier de hauts fourneaux de Lorraine | 1.4 | 0.2
Béton plein - Bétons de granulats lourds siliceux, silico-calcaires et calcaires | 1.75 | 0.2
Béton plein (laitier granulé) | 0.8 | 0.2
Béton plein armé 20 cm | 2.4 | 0.2
Béton plein armé 22 cm | 1.75 | 0.22
Béton plein d'argile expansée | 0.33 | 0.2
Béton traité à l'autoclave | 0.16 | 0.2
Bitume | 0.23 | 0.003
Bloc de béton de bois - Isolabloc -TH36 + TH31 (graphité) 22+14 | 0.032 | 0.36
Bloc de béton de bois - Isolabloc -TH36 + TH31 (graphité) 22+18 | 0.029 | 0.4
Bloc de béton de bois - Isolabloc -TH36 + TH31 (graphité) 25+14 | 0.034 | 0.39
Bloc de béton de bois - Isolabloc -TH36 + TH31 (graphité) 25+18 | 0.032 | 0.43
Bloc de pierre ponce - Cogetherm | 0.1241 | 0,35
Bloc de pierre ponce - Cogetherm | 0.17 | 0.2
Bloc en béton creux (3L) B50 500x200x200 mm FABTHERM ECO | 0.392 | 0.2
Bloc en béton creux 1 rangée d'alvéoles 500x100x200 mm | 0.833 | 0.1
Bloc en béton creux 1 rangée d'alvéoles 500x125x200 mm | 0.96154 | 0.125
Bloc en béton creux 1 rangée d'alvéoles 500x200x200 mm | 1.4286 | 0.2
Bloc en béton creux 1 rangée d'alvéoles 500x250x200 mm | 1.7857 | 0.25
Bloc en béton creux 1 rangée d'alvéoles 500x50x200 mm | 0.714 | 0.05
Bloc en béton creux 1 rangée d'alvéoles 500x75x200 mm | 0.75 | 0.075
Bloc en béton creux 500x225x200 mm | 1.0741 | 0.225
Bloc en béton creux mince 500x200x200 mm | 0.95 | 0.2
Bloc en béton creux B40 500x200x200 | 0.74 | 0.2
Bloc en béton creux B40 500x150x200 mm | 0.1575 | 0.15
Bloc en béton creux B40 500x175x200 mm | 0.18375 | 0.175
Bloc en béton creux B40 500x75x200 mm | 0.79 | 0.075
Bloc en béton creux profil H 3 rangées d'alvéoles 500x200x200 mm | 0.6896 | 0.2
Bloc en béton creux profil H 3 rangées d'alvéoles 500x250x200 mm | 0.781 | 0.25
Bloc en béton creux profil H 3 rangées d'alvéoles 500x275x200 mm | 0.8088 | 0.275
Bloc en béton creux TRADITIONNEL 500x200x200 mm | 0.87 | 0.2
Bloc en béton creux TRADITIONNEL 500x225x200 mm | 1.0714 | 0.225
Bois - Feuillus légers - Tilleul, bouleau, érable, et résineux mi-lourds : pins sylvestre et maritime | 0.15 | 0.01
Bois - Feuillus mi-lourds - Hêtre, frêne, etc. et résineux très lourds : pitchpin | 0.23 | 0.1
Bois - Panneaux contreplaqués et lattés - Okoumé ou peuplier | 0.12 | 0.005
Bois - Panneaux contreplaqués et lattés - Okoumé ou peuplier | 0.12 | 0.015
Bois - Panneaux contreplaqués et lattés - Pins maritimes ou d'Orégon | 0.15 | 0.02
Bois - Sciure sèche - 25cm | 0.055 | 0.25
Bois - Sciure sèche - 32cm | 0.07 | 0.32
Bois (Fibre de) | 0.04 | 0.16
Bois de cèdre | 0.077 | 0.055
Bois de chêne | 0.16 | 0.023
Bois de noyer (0,65 g/cm³) | 0.14 | 0.018
Bois de pin (parallèlement aux fibres) | 0.36 | 0.028
Bois de pin (perpendiculairement aux fibres) | 0.15 | 0.03
Brique à coller bgv’costo th+ 500x200x314 mm | 0.133 | 0.2
Brique à coller bgv’S25 500x250x274 mm | 0.152 | 0.25
Brique à coller bgv’thermo 500x200x314 mm | 0.16 | 0.2
Brique à coller bgv’thermo+ 500x200x314 mm | 0.133 | 0.2
Brique à coller bgv’uno 570x200x314 mm | 0.2 | 0.2
Brique à coller bgv15 500x150x274 mm | 0.20548 | 0.15
Brique à coller mono’mur30 300x300x212 mm | 0.115 | 0.3
Brique à coller mono’mur37,5 275x375x212 mm | 0.11538 | 0.375
Brique à maçonner éco’bric 570x200x300 mm | 0.317 | 0.2
Brique à maçonner thermo’bric G7 570x200x300 mm | 0.2 | 0.2
Brique bgv'primo 500x200x314 mm | 0.2667 | 0.02
Brique creuse | 0.041 | 0.075
Brique de doublage | 0.5 | 0.05
Brique pleine | 0.39 | 0.07
Brique de terre cuite ép. 5 cm | 0.04 | 0.05
Brique silico-calcaire | 0.075 | 1.0
Calibel SPV 10 ; Réf : 10753 | 0.034 | 0.11
Calibel SPV 10 ; Réf : 11653 | 0.034 | 0.09
Calibel SPV 10 ; Réf : 11552 | 0.034 | 0.07
Calibel SPV 10 ; Réf : 11152 | 0.034 | 0.05
Chanvre (Brique de) CHANVRIBLOC | 0.071 | 0.1
Chanvre (Brique de) CHANVRIBLOC | 0.071 | 0.15
Chanvre (Brique de) CHANVRIBLOC | 0.071 | 0.2
Chanvre (Brique de) CHANVRIBLOC | 0.071 | 0.3
Chanvre (Fibre de) murs | 0.042 | 0.15
Chanvre (Fibre de) murs | 0.042 | 0.18
Chanvre (Fibre de) murs | 0.042 | 0.2
Chanvre (Fibre de) Rampants | 0.042 | 0.24
Chanvre (Fibre de) Rampants | 0.042 | 0.28
Crépi | 1.65 | 0.02
Dalle béton | 1.75 | 0.2
Enduit Chaux | 0.7 | 0.02
Enduit Ciment | 0.8 | 0.02
Enduit extérieur 10 mm | 1.15 | 0.01
Enduit extérieur 20 mm | 1.15 | 0.02
Enduit extérieur 30 mm | 1.15 | 0.03
Enduit de plâtre 1mm | 0.35 | 0.001
Enduit de plâtre 15 mm | 0.35 | 0.015
Enduit de plâtre | 0.35 | 0.02
fibrociment CÉDRAL relief (brun ou vanille) | 0.65 | 0.01
Gneiss | 3.5 | 0.03
Granit | 2.8 | 0.168
Granite | 3.5 | 0.21
Gravillons pour terrasse | 2 | 0.06
Grès (silice) | 2.3 | 0.01
Grès calcarifère | 1.9 | 0.02
Grès quartzeux | 2.6 | 0.07
Laine de mouton | 0.042 | 0.252
Laine de roche classe RA | 0.12698 | 0.08
Laine de roche 1 + 2 | 0.034645 | 0.22
Laine de roche 1 + 3 | 0.036 | 0.22
Laine de roche RB3 ép. 6 cm | 0.41 | 0.06
Laine de Roche standard 140 mm | 0.035 | 0.14
Laine de roche Deltarock | 0.034 | 0.08
Laine de roche Rockciel 0,22 mm | 0.03548 | 0.22
Laine de roche Rockmur 14 mm | 0.037 | 0.14
Laine de roche Rockplus | 0.033 | 0.2
Laine de roche Rockplus | 0.033 | 0.14
Laine de verre GR32 | 0.032 | 0.12
Laine de verre Isoconfort 32 KRAFT 200mm | 0.032 | 0.2
Laine de verre revêtue kraft Acoustiplus 032 120 | 0.032 | 0.12
Laine de verre standard | 0.033 | 0.1
Laine de verre standard ép. 10 cm | 0.041 | 0.1
Laine de verre revêtue kraft GR 30 100 mm + pare vapeur | 0.033 | 0.0999
Laine de verre revêtue kraft GR 30 100 mm | 0.02985 | 0.1
Laine de verre revêtue kraft URSA MRK 40 200 | 0.04 | 0.2
Laine de verre semi-rigide roulé PRK 32 | 0.032 | 0.101
Lame d'air 10 mm | 0.071 | 0.01
Lame d'air 20 mm | 0.13 | 0.02
Lame d'air 25 mm | 0.155 | 0.025
Lame d'air 30 mm | 0.18 | 0.03
Lame d'air 40 mm | 0.23 | 0.04
Lame d'air 5 mm | 0.047 | 0.005
Lame d'air 50 mm | 0.28 | 0.05
Liège comprimé | 0.04 | 0.15
Liège expansé aggloméré au brai | 0.04 | 0.2
Liège expansé pur | 0.043 | 0.258
Maçonnerie briques de laitier granulé | 0.47 | 0.065
Maçonnerie briques perforées allégées | 0.3 | 0.065
Maçonnerie briques pleine, perforées à haute résistance | 0.5 | 0.05
Maçonnerie briques réfractaires perforées | 0.81 | 0.11
Maçonnerie briques réfractaires pleines | 0.96 | 0.11
Maçonnerie briques silico-calcaires | 0.5 | 0.12
Marbre | 2.9 | 0.05
Marbre | 3.5 | 0.03
Meulière | 1.8 | 0.4
Mortier au plâtre et chaux | 0.7 | 0.025
Mortier de chaux | 0.87 | 0.025
Mortier de ciment | 1.4 | 0.025
Mousse de polyuréthane avec plaque Placo - Placotherm®+ 3.75 13+80 | 0.0248 | 0.093
Mousse de polyuréthane type Knauf Thane 24 | 0.022 | 0.147
Mousse phénolique rigide | 0.035 | 0.09
Mousse Polyuréthane rigide - Murs 11cm | 0.026 | 0.11
Mousse Polyuréthane rigide - Murs 13cm | 0.025 | 0.13
Mousse Polyuréthane rigide - Murs 10cm | 0.026 | 0.1
Mousse rigide de polychlorure de vinyle Q2 - MILLIFOAM® DIV80H2-1, thickness 3 mm (+10%) x sheets of 1220 mm x 610 mm | 0.031 | 0.003
Mousse rigide de polychlorure de vinyle Q2 - MILLIFOAM® DIV80H2-1, thickness 2 mm (+10%) x sheets of 1220 mm x 610 mm | 0.034 | 0.002
Ouate de cellulose | 0.041 | 0.205
OSB panneau 10 mm | 0.15 | 0.01
Paille | 0.048 | 0.36
Paille comprimée | 0.102 | 0.058
Panneau d'aggloméré type OSB | 0.120 | 0.045
Panneau de fibre de bois rigide - STEICOtherm SD | 0.038 | 0.02
Panneau de fibre de bois rigide - STEICOtherm SD | 0.04 | 0.03
Panneau en laine de verre revêtu d un surfaçage aluminium Panodal | 0.03 | 0.096
Panneau laine de verre kraft PURE 32 PP | 0.032 | 0.101
Panneaux sandwichs isothermes polyurethane | 0.032 | 0.1
Perlite - Brique alvéolaire (Poroton) - Weinerberger | 0.076 | 0.425
Perlite expansée | 0.06 | 0.225
Perlite expansée | 0.045 | 0.3
Pierre dure | 1.7 | 0.04
Pierre dure calcaire | 2.2 | 0.4
Pierre ferme | 1.4 | 0.2
Pierre ferme calcaire | 1.7 | 0.25
Pierre tendre | 1.05 | 0.4
Pierre tendre calcaire | 1.1 | 0.4
Pierre très dure | 2.3 | 0.5
Pierre très tendre | 0.8571 | 0.3
Pisé | 1.1 | 0.5
Placoplatre® BA 6 | 0.2 | 0.006
Placo BA 10 | 0.35 | 0.01
Plaque de platre exercice ép.13 mm | 0.35 | 0.013
Placoplatre® BA 10 | 0.316 | 0.0095
Placo® Phonique Marine BA 13 (hydrofuge) | 0.033 | 0.0125
Placoflam® BA13 (ignifuge) | 0.042 | 0.0125
Placoplatre® BA13 | 0.042 | 0.0125
Plaque de plâtre R = 0,037 ep.13mm | 0.3513 | 0.013
Placo® Activ'Air® BA 13 | 0.045 | 0.0125
Placo® Glasroc® H Ocean 13 (posé par 2) | 0.047 | 0.0125
Placoflam® BA 15 | 0.048 | 0.0145
Placo® Duo'Tech® 25 Activ'Air® | 0.048 | 0.0145
Placoplatre® BA18S (résistance mécanique) | 0.0629 | 0.0175
Placoplatre® BA 18S THD Activ'Air® | 0.0629 | 0.0175
Placoplatre® BA 25 Marine | 0.074 | 0.0245
Planelle 3A 570x65x250 mm | 0.351 | 0.065
Planelle A2 385x50x160 mm | 0.27 | 0.05
Plaques à base de vermiculite agglomérées aux silicates 200 < p <= 300 | 0.1 | 0.014
Plaques à base de vermiculite agglomérées aux silicates 300 < p <= 400 | 0.14 | 0.019
Plaques à base de vermiculite agglomérées aux silicates 400 < p <= 500 | 0.18 | 0.025
Plâtre standard | 0.35 | 0.002
Plâtre courant d'enduit intérieur, masse volumique 900 kg/m³ ép. 1 cm | 0.35 | 0.01
polystyrène expansé Murs 11,5 cm | 0.0375 | 0.1136
polystyrène expansé Murs 12 cm | 0.032 | 0.12
polystyrène expansé Murs 13 cm | 0.0325 | 0.13
polystyrène expansé Murs 16 cm | 0.032 | 0.16
polystyrène expansé Murs ITE 14 cm | 0.0373 | 0.14
polystyrène expansé Murs ITE 15 cm | 0.0375 | 0.15
polystyrène expansé Murs ITE 19 cm | 0.038 | 0.19
Polystyrène extrudé | 0.032 | 0.214
Polystyrène extrudé | 0.038 | 0.228
Polyuréthane en panneaux - murs 11cm | 0.022 | 0.11
Polyuréthane en panneaux - murs 9cm | 0.022 | 0.09
Polyuréthane en panneaux - sol 10cm | 0.023 | 0.1
Polyuréthane en panneaux - sol 7cm | 0.023 | 0.07
Polyuréthane en panneaux - sol 9cm | 0.022 | 0.09
Schiste | 0.12 | 0.15
Vermiculite | 0.048 | 0.015
Verre | 1.5 | 0.006
Verre | 1.15 | 0.004
Verre cellulaire | 0.038 | 0.1
Verre cellulaire (d = 0,12 - 0,14) | 0.045 | 0.18
Verre cellulaire (d = 0,13 - 0,14) | 0.038 | 0.18
Verre recyclé (Mousse) | 0.023 | 0.04
R Superficiel | R
Rse → | 0.04
Rsi → | 0.13
Rsi + Rse → | 0.17
Rsi + Rsi → | 0.26

## Correspondance Diagramme
| 100% | 90% | 80% | 70% | 60% | 50% | 40% | 30% | 20% | 10% | 0%
0 | 0.003788 | 0.0034071 | 0.0030267 | 0.0026468 | 0.0022673 | 0.0018883 | 0.0015097 | 0.0011316 | 0.00075393 | 0.00037674 | 0
1 | 0.0040749 | 0.003665 | 0.0032557 | 0.0028468 | 0.0024386 | 0.0020308 | 0.0016236 | 0.0012169 | 0.00081073 | 0.0004051 | 0
2 | 0.0043811 | 0.0039402 | 0.0034999 | 0.0030603 | 0.0026213 | 0.0021828 | 0.001745 | 0.0013079 | 0.0008713 | 0.00043535 | 0
3 | 0.0047076 | 0.0042336 | 0.0037604 | 0.0032878 | 0.002816 | 0.0023449 | 0.0018745 | 0.0014048 | 0.00093585 | 0.00046757 | 0
4 | 0.0050557 | 0.0045464 | 0.004038 | 0.0035304 | 0.0030236 | 0.0025176 | 0.0020125 | 0.0015081 | 0.0010046 | 0.0005019 | 0
5 | 0.0054266 | 0.0048797 | 0.0043337 | 0.0037887 | 0.0032446 | 0.0027015 | 0.0021593 | 0.0016181 | 0.0010778 | 0.00053843 | 0
6 | 0.0058216 | 0.0052345 | 0.0046486 | 0.0040637 | 0.0034799 | 0.0028972 | 0.0023156 | 0.0017351 | 0.0011557 | 0.0005773 | 0
7 | 0.0062421 | 0.0056123 | 0.0049837 | 0.0043564 | 0.0037303 | 0.0031055 | 0.0024819 | 0.0018596 | 0.0012385 | 0.00061862 | 0
8 | 0.0066896 | 0.0060142 | 0.0053402 | 0.0046677 | 0.0039966 | 0.0033269 | 0.0026587 | 0.0019919 | 0.0013265 | 0.00066255 | 0
9 | 0.0071655 | 0.0064416 | 0.0057192 | 0.0049986 | 0.0042796 | 0.0035622 | 0.0028465 | 0.0021325 | 0.00142 | 0.0007092 | 0
10 | 0.0076715 | 0.0068959 | 0.0061221 | 0.0053503 | 0.0045803 | 0.0038123 | 0.0030461 | 0.0022818 | 0.0015193 | 0.00075873 | 0
11 | 0.0082093 | 0.0073786 | 0.0065501 | 0.0057238 | 0.0048997 | 0.0040777 | 0.0032579 | 0.0024402 | 0.0016247 | 0.00081129 | 0
12 | 0.0087806 | 0.0078914 | 0.0070047 | 0.0061205 | 0.0052387 | 0.0043595 | 0.0034827 | 0.0026084 | 0.0017365 | 0.00086704 | 0
13 | 0.0093872 | 0.0084357 | 0.0074871 | 0.0065414 | 0.0055985 | 0.0046584 | 0.0037212 | 0.0027867 | 0.001855 | 0.00092614 | 0
14 | 0.010031 | 0.0090135 | 0.0079991 | 0.006988 | 0.0059801 | 0.0049754 | 0.003974 | 0.0029757 | 0.0019807 | 0.00098876 | 0
15 | 0.010714 | 0.0096264 | 0.0085421 | 0.0074615 | 0.0063847 | 0.0053115 | 0.0042419 | 0.003176 | 0.0021138 | 0.0010551 | 0
16 | 0.011439 | 0.010276 | 0.0091178 | 0.0079635 | 0.0068134 | 0.0056675 | 0.0045257 | 0.0033881 | 0.0022547 | 0.0011253 | 0
17 | 0.012208 | 0.010965 | 0.0097281 | 0.0084954 | 0.0072676 | 0.0060446 | 0.0048263 | 0.0036127 | 0.0024038 | 0.0011996 | 0
18 | 0.013023 | 0.011696 | 0.010375 | 0.0090589 | 0.0077486 | 0.0064438 | 0.0051444 | 0.0038503 | 0.0025616 | 0.0012782 | 0
19 | 0.013886 | 0.012469 | 0.011059 | 0.0096555 | 0.0082578 | 0.0068663 | 0.0054809 | 0.0041017 | 0.0027285 | 0.0013612 | 0
20 | 0.014801 | 0.013289 | 0.011784 | 0.010287 | 0.0087966 | 0.0073133 | 0.0058369 | 0.0043674 | 0.0029048 | 0.001449 | 0
21 | 0.015769 | 0.014156 | 0.012552 | 0.010955 | 0.0093666 | 0.0077859 | 0.0062132 | 0.0046483 | 0.0030912 | 0.0015417 | 0
22 | 0.016795 | 0.015075 | 0.013364 | 0.011662 | 0.0099693 | 0.0082856 | 0.0066109 | 0.004945 | 0.003288 | 0.0016396 | 0
23 | 0.017881 | 0.016046 | 0.014223 | 0.012409 | 0.010606 | 0.0088136 | 0.007031 | 0.0052584 | 0.0034957 | 0.001743 | 0
24 | 0.01903 | 0.017074 | 0.015131 | 0.0132 | 0.01128 | 0.0093714 | 0.0074746 | 0.0055892 | 0.003715 | 0.001852 | 0
25 | 0.020245 | 0.018161 | 0.016091 | 0.014035 | 0.011991 | 0.0099604 | 0.0079429 | 0.0059382 | 0.0039463 | 0.0019669 | 0

## Corresp Rosée
| 0 | 1 | 2 | 3 | 4 | 5 | 6 | 7 | 8 | 9 | 10 | 11 | 12 | 13 | 14 | 15 | 16 | 17 | 18 | 19 | 20 | 21 | 22 | 23 | 24 | 25
100% | 0.003788 | 0.0040749 | 0.0043811 | 0.0047076 | 0.0050557 | 0.0054266 | 0.0058216 | 0.0062421 | 0.0066896 | 0.0071655 | 0.0076715 | 0.0082093 | 0.0087806 | 0.0093872 | 0.010031 | 0.010714 | 0.011439 | 0.012208 | 0.013023 | 0.013886 | 0.014801 | 0.015769 | 0.016795 | 0.017881 | 0.01903 | 0.020245
90% | 0.0034071 | 0.003665 | 0.0039402 | 0.0042336 | 0.0045464 | 0.0048797 | 0.0052345 | 0.0056123 | 0.0060142 | 0.0064416 | 0.0068959 | 0.0073786 | 0.0078914 | 0.0084357 | 0.0090135 | 0.0096264 | 0.010276 | 0.010965 | 0.011696 | 0.012469 | 0.013289 | 0.014156 | 0.015075 | 0.016046 | 0.017074 | 0.018161
80% | 0.0030267 | 0.0032557 | 0.0034999 | 0.0037604 | 0.004038 | 0.0043337 | 0.0046486 | 0.0049837 | 0.0053402 | 0.0057192 | 0.0061221 | 0.0065501 | 0.0070047 | 0.0074871 | 0.0079991 | 0.0085421 | 0.0091178 | 0.0097281 | 0.010375 | 0.011059 | 0.011784 | 0.012552 | 0.013364 | 0.014223 | 0.015131 | 0.016091
70% | 0.0026468 | 0.0028468 | 0.0030603 | 0.0032878 | 0.0035304 | 0.0037887 | 0.0040637 | 0.0043564 | 0.0046677 | 0.0049986 | 0.0053503 | 0.0057238 | 0.0061205 | 0.0065414 | 0.006988 | 0.0074615 | 0.0079635 | 0.0084954 | 0.0090589 | 0.0096555 | 0.010287 | 0.010955 | 0.011662 | 0.012409 | 0.0132 | 0.014035
60% | 0.0022673 | 0.0024386 | 0.0026213 | 0.002816 | 0.0030236 | 0.0032446 | 0.0034799 | 0.0037303 | 0.0039966 | 0.0042796 | 0.0045803 | 0.0048997 | 0.0052387 | 0.0055985 | 0.0059801 | 0.0063847 | 0.0068134 | 0.0072676 | 0.0077486 | 0.0082578 | 0.0087966 | 0.0093666 | 0.0099693 | 0.010606 | 0.01128 | 0.011991
50% | 0.0018883 | 0.0020308 | 0.0021828 | 0.0023449 | 0.0025176 | 0.0027015 | 0.0028972 | 0.0031055 | 0.0033269 | 0.0035622 | 0.0038123 | 0.0040777 | 0.0043595 | 0.0046584 | 0.0049754 | 0.0053115 | 0.0056675 | 0.0060446 | 0.0064438 | 0.0068663 | 0.0073133 | 0.0077859 | 0.0082856 | 0.0088136 | 0.0093714 | 0.0099604
40% | 0.0015097 | 0.0016236 | 0.001745 | 0.0018745 | 0.0020125 | 0.0021593 | 0.0023156 | 0.0024819 | 0.0026587 | 0.0028465 | 0.0030461 | 0.0032579 | 0.0034827 | 0.0037212 | 0.003974 | 0.0042419 | 0.0045257 | 0.0048263 | 0.0051444 | 0.0054809 | 0.0058369 | 0.0062132 | 0.0066109 | 0.007031 | 0.0074746 | 0.0079429
30% | 0.0011316 | 0.0012169 | 0.0013079 | 0.0014048 | 0.0015081 | 0.0016181 | 0.0017351 | 0.0018596 | 0.0019919 | 0.0021325 | 0.0022818 | 0.0024402 | 0.0026084 | 0.0027867 | 0.0029757 | 0.003176 | 0.0033881 | 0.0036127 | 0.0038503 | 0.0041017 | 0.0043674 | 0.0046483 | 0.004945 | 0.0052584 | 0.0055892 | 0.0059382
20% | 0.00075393 | 0.00081073 | 0.0008713 | 0.00093585 | 0.0010046 | 0.0010778 | 0.0011557 | 0.0012385 | 0.0013265 | 0.00142 | 0.0015193 | 0.0016247 | 0.0017365 | 0.001855 | 0.0019807 | 0.0021138 | 0.0022547 | 0.0024038 | 0.0025616 | 0.0027285 | 0.0029048 | 0.0030912 | 0.003288 | 0.0034957 | 0.003715 | 0.0039463
10% | 0.00037674 | 0.0004051 | 0.00093585 | 0.00046757 | 0.0005019 | 0.00053843 | 0.0005773 | 0.00061862 | 0.00066255 | 0.0007092 | 0.00075873 | 0.00081129 | 0.00086704 | 0.00092614 | 0.00098876 | 0.0010551 | 0.0011253 | 0.0011996 | 0.0012782 | 0.0013612 | 0.001449 | 0.0015417 | 0.0016396 | 0.001743 | 0.001852 | 0.0019669
0% | 0 | 0 | 0 | 0 | 0 | 0 | 0 | 0 | 0 | 0 | 0 | 0 | 0 | 0 | 0 | 0 | 0 | 0 | 0 | 0 | 0 | 0 | 0 | 0 | 0 | 0