## Devis
CODE FO | N° | DESIGNATION DES OUVRAGES | U | QTE. | Temps de main d'œuvre | COÛT UNITAIRE |  | COÛT TOTAL |  | P.U. | TOTAL H.T. | COEFF K | Coût horaire x Main D'oeuvre
[6 empty] | Mater | Mont. | Mater. | Mont. |  |  | 3.5 | 31
[7 empty] | 0 | 0 | 0 | 0 | 0
& | 1 | PRODUCTION FRIGORIFIQUE |  |  |  |  | 0 | 0 | 0 | 0 | 0
[7 empty] | 0 | 0 | 0 | 0 | 0
&& | 1.1 | Equipements (y compris pose, supportage, et accessoires) |  |  |  |  | 0 | 0 | 0 | 0 | 0
[7 empty] | 0 | 0 | 0 | 0 | 0
131 |  | Pompe à chaleur réversible à double circuit frigorifique | u | 1 | 20 | 45700 | 620 | 45700 | 620 | 162120 | 162120
131 |  | Marque York |  |  |  |  | 0 | 0 | 0 | 0 | 0
131 |  | Type YLPA 340 SE |  |  |  |  | 0 | 0 | 0 | 0 | 0
131 |  | Puissance PF=354 kW - PC=252 kW |  |  |  |  | 0 | 0 | 0 | 0 | 0
42 |  | Circulateur de liquide double 60 m3/h | u | 1 | compris |  |  | 0
42 |  | Marque |  |  |  |  | 0 | 0 | 0 | 0 | 0
42 |  | Type |  |  |  |  | 0 | 0 | 0 | 0 | 0
52 |  | Détecteur de débit | pm | 2 |  |  | 0 | 0 | 0 | 0 | 0
52 |  | Marque |  |  |  |  | 0 | 0 | 0 | 0 | 0
52 |  | Type |  |  |  |  | 0 | 0 | 0 | 0 | 0
52 |  | Pot à boue cyclonique | u | 1 | 6 | 1615 | 186 | 1615 | 186 | 6303.5 | 6303.5
52 |  | Bâche tampon | u | 1 | 10 | 1500 | 310 | 1500 | 310 | 6335 | 6335
[7 empty] | 0 | 0 | 0 | 0 | 0
&& | 1.1 | TOTAL H.T. EQUIPEMENTS | [8 empty] | 174758.5
[7 empty] | 0 | 0 | 0 | 0 | 0
&& | 1.2 | Robinetterie et tuyauteries (y compris pose, supportage et accessoires) |  |  |  |  | 0 | 0 | 0 | 0 | 0
[7 empty] | 0 | 0 | 0 | 0 | 0
52 |  | • Robinetterie |  |  |  |  | 0 | 0 | 0 | 0 | 0
[7 empty] | 0 | 0 | 0 | 0 | 0
52 |  | Robinet à boisseau sphérique : Ø50/60 | u | 2 |  | 21 | 0 | 42 | 0 | 73.5 | 147
52 |  | Robinet à boisseau sphérique : Ø26/34 | u | 2 |  | 3 | 0 | 6 | 0 | 10.5 | 21
52 |  | Vanne papillon : dn 150 | u | 5 |  | 115 | 0 | 575 | 0 | 402.5 | 2012.5
52 |  | Vanne de réglage : | SO |  |  |  | 0 | 0 | 0 | 0 | 0
52 |  | Robinet à soupape : | SO |  |  |  | 0 | 0 | 0 | 0 | 0
52 |  | Soupape de sécurité : 26/34 | u | 2 |  | 220 | 0 | 440 | 0 | 770 | 1540
52 |  | Filtre à tamis : dn 150 | u | 1 |  | 120 | 0 | 120 | 0 | 420 | 420
52 |  | Manchettes antivibratiles : dn 150 | u | 2 |  | 77 | 0 | 154 | 0 | 269.5 | 539
52 |  | Purgeur : | u | 2 |  | 27 | 0 | 54 | 0 | 94.5 | 189
52 | [6 empty] | 0 | 0 | 0 | 0 | 0
52 |  | • Instrumentation : mano | u | 2 | 0.5 | 46 | 15.5 | 92 | 31 | 215.25 | 430.5
52 |  | thermomètre | u | 4 |  | 12 | 0 | 48 | 0 | 42 | 168
71 |  | • Tuyauteries (y compris bouteilles) dn 150 | ml | 20 | 2.5806 | 37.87 | 80 | 757.4 | 1600 | 412.55 | 8251
71 |  | Bouteille dn 250 | ml | 6 | 5.5806 | 85.14 | 173 | 510.84 | 1038 | 903.49 | 5420.94
&& | 1.2 | TOTAL H.T. ROBINETTERIE ET TUYAUTERIES | [8 empty] | 19138.94
[7 empty] | 0 | 0 | 0 | 0 | 0
&& | 1.3 | Expansion / Traitement de l'eau |  |  |  |  | 0 | 0 | 0 | 0 | 0
[7 empty] | 0 | 0 | 0 | 0 | 0
42 |  | • Groupe de maintien de pression | u | 1 | 6 | 2500 | 186 | 2500 | 186 | 9401 | 9401
67 |  | • Traitement d'eau (inihibiteur de corrosion) | u | 1 | 10 | 2300 | 310 | 2300 | 310 | 9135 | 9135
68 |  | • Tuyauterie (galva) 26/34 | ml | 20 | 0.80129 | 7.38 | 24.84 | 147.6 | 496.7998 | 112.77 | 2255.4
52 |  | • Raccordement sur EDV y compris filtre, disconnecteur et vanne | ens | 1 |  | 620 | 0 | 620 | 0 | 2170 | 2170
[7 empty] | 0 | 0 | 0 | 0 | 0
&& | 1.3 | TOTAL H.T. TRAITEMENT D'EAU | [8 empty] | 22961.4
[7 empty] | 0 | 0 | 0 | 0 | 0
72 | 1.4 | Divers / Evacuation / Mises à l'égout | ens | 1 | 10 | 60 | 310 | 60 | 310 | 1295 | 1295
[7 empty] | 0 | 0 | 0 | 0 | 0
&& | 1.4 | TOTAL H.T. DIVERS | [8 empty] | 1295
[7 empty] | 0 | 0 | 0 | 0 | 0
&& | 1.5 | Calorifuge |  |  |  |  | 0 | 0 | 0 | 0 | 0
[7 empty] | 0 | 0 | 0 | 0 | 0
9 |  | Locaux techniques | m² | 42 |  | 70 | 0 | 2940 | 0 | 245 | 10290
9 |  | Collecteurs pour distribution secondaire (voir distrib géné) | m² |  |  |  | 0 | 0 | 0 | 0 | 0
[7 empty] | 0 | 0 | 0 | 0 | 0
&& | 1.5 | TOTAL H.T. CALORIFUGE | [8 empty] | 10290
[7 empty] | 0 | 0 | 0 | 0 | 0
& | 1 | PRODUCTION FRIGORIFIQUE |  |  |  |  | 0 | 0 | 0 | 0 | 0
& |  | TOTAL H.T. | [8 empty] | 228443.84
[7 empty] | 0 | 0 | 0 | 0 | 0
[7 empty] | 0 | 0 | 0 | 0 | 0
& | 2 | RESEAU DE DISTRIBUTION EAU GLACEE / EAU CHAUDE DES VENTILO-CONVECTEURS |  |  |  |  | 0 | 0 | 0 | 0 | 0
[7 empty] | 0 | 0 | 0 | 0 | 0
&& | 2.1 | Equipements (y compris pose, supportage, et accessoires) |  |  |  |  | 0 | 0 | 0 | 0 | 0
[7 empty] | 0 | 0 | 0 | 0 | 0
42 |  | Circulateur de liquide (35 m3/h; 10 mCe) | u | 1 | 4 | 2820 | 124 | 2820 | 124 | 10304 | 10304
42 |  | Marque SALMSON |  |  |  |  | 0 | 0 | 0 | 0 | 0
42 |  | Type JRE205-13/2,2-3G |  |  |  |  | 0 | 0 | 0 | 0 | 0
52 |  | Vanne de by-pass pressostatique | SO |  |  |  | 0 | 0 | 0 | 0 | 0
52 |  | Marque |  |  |  |  | 0 | 0 | 0 | 0 | 0
52 |  | Type |  |  |  |  | 0 | 0 | 0 | 0 | 0
52 |  | Detecteur de débit | pm | 1 |  |  | 0 | 0 | 0 | 0 | 0
52 |  | Marque |  |  |  |  | 0 | 0 | 0 | 0 | 0
52 |  | Type |  |  |  |  | 0 | 0 | 0 | 0 | 0
42 |  | Variateur de vitesse | pm | 1 |  |  | 0 | 0 | 0 | 0 | 0
42 |  | Marque |  |  |  |  | 0 | 0 | 0 | 0 | 0
42 |  | Type |  |  |  |  | 0 | 0 | 0 | 0 | 0
52 |  | bouclage réseaux en bout de colonne d'étage par vanne pressostatique | u | 15 |  | 170 | 0 | 2550 | 0 | 595 | 8925
[7 empty] | 0 | 0 | 0 | 0 | 0
82 |  | compteur de frigorie (3 vannes et 1 filtre dn 100) | ens | 1 |  | 1230 | 0 | 1230 | 0 | 4305 | 4305
[7 empty] | 0 | 0 | 0 | 0 | 0
&& | 2.1 | TOTAL H.T. EQUIPEMENTS |  |  |  |  | 0 | 0 | 0 | 0 | 23534
[7 empty] | 0 | 0 | 0 | 0 | 0
&& | 2.2 | Robinetterie et tuyauteries (y compris pose, supportage et accessoire) |  |  |  |  | 0 | 0 | 0 | 0 | 0
[7 empty] | 0 | 0 | 0 | 0 | 0
52 |  | • Robinetterie |  |  |  |  | 0 | 0 | 0 | 0 | 0
[7 empty] | 0 | 0 | 0 | 0 | 0
52 |  | Robinet à boisseau sphérique : 26/34 | u | 4 |  | 3 | 0 | 12 | 0 | 10.5 | 42
52 |  | Vanne papillon : dn 100 | u | 5 |  | 72 | 0 | 360 | 0 | 252 | 1260
52 |  | Vanne de réglage : dn 100 | u | 1 |  | 330 | 0 | 330 | 0 | 1155 | 1155
52 |  | Filtre à tamis : dn 100 | u | 1 |  | 65 | 0 | 65 | 0 | 227.5 | 227.5
52 |  | Manchettes antivibratiles : dn 100 | u | 2 |  | 47 | 0 | 94 | 0 | 164.5 | 329
52 |  | Purgeur : | u | 2 |  | 27 | 0 | 54 | 0 | 94.5 | 189
[7 empty] | 0 | 0 | 0 | 0 | 0
52 |  | Instrumentation mano | u | 1 | 0.5 | 46 | 15.5 | 46 | 15.5 | 215.25 | 215.25
52 |  | Instrumentation thermomètre | u | 2 |  | 12 | 0 | 24 | 0 | 42 | 84
71 |  | Tuyauteries (y compris bouteilles) dn 100 en LT | ml | 20 | 1.35 | 21.26 | 41.85 | 425.2 | 837 | 220.89 | 4417.8
71 |  | bouteilles dn 200 | ml | 3 | 4.4587 | 66.85 | 138.22 | 200.55 | 414.66 | 717.75 | 2153.25
71 |  | colonnes et distribution 20/27 | ml | 1463 | 0.75065 | 3.55 | 23.27 | 5193.65 | 34044.01 | 93.87 | 137331.81
71 |  | colonnes et distribution 26/34 | ml | 604 | 0.75065 | 4.17 | 23.27 | 2518.68 | 14055.08 | 96.04 | 58008.16
71 |  | colonnes et distribution 33/42 | ml | 182 | 0.80129 | 5.96 | 24.84 | 1084.72 | 4520.88 | 107.8 | 19619.6
71 |  | colonnes et distribution 40/49 | ml | 92 | 0.81226 | 6.47 | 25.18 | 595.24 | 2316.56 | 110.78 | 10191.76
71 |  | colonnes et distribution 50/60 | ml | 130 | 0.87097 | 8.67 | 27 | 1127.1 | 3510 | 124.85 | 16230.5
71 |  | colonnes et distribution 67/76 | ml | 34 | 0.88097 | 10.55 | 27.31 | 358.7 | 928.54 | 132.51 | 4505.34
71 |  | colonnes et distribution 82/89 | ml | 30 | 1 | 14.24 | 31 | 427.2 | 930 | 158.34 | 4750.2
71 |  | colonnes et distribution 107/114 | ml | 32 | 1.35 | 21.26 | 41.85 | 680.32 | 1339.2 | 220.89 | 7068.48
52 |  | vanne de réglage colonne de distribution | u | 12 |  | 44 |  | 528 | 0 | 154 | 1848
&& | 2.2 | TOTAL H.T. ROBINETTERIE ET TUYAUTERIES |  |  |  |  | 0 | 0 | 0 | 0 | 269626.65
[7 empty] | 0 | 0 | 0 | 0 | 0
72 | 2.3 | Divers / Evacuation / Mises à l'égout | ens | 1 | 10 | 60 | 310 | 60 | 310 | 1295 | 1295
[7 empty] | 0 | 0 | 0 | 0 | 0
&& | 2.3 | TOTAL H.T. DIVERS |  |  |  |  | 0 | 0 | 0 | 0 | 1295
[7 empty] | 0 | 0 | 0 | 0 | 0
&& | 2.4 | Calorifuge |  |  |  |  | 0 | 0 | 0 | 0 | 0
[7 empty] | 0 | 0 | 0 | 0 | 0
9 |  | Locaux techniques | m² | 28 |  | 70 | 0 | 1960 | 0 | 245 | 6860
9 |  | Colonnes et distribution | m² | 751 |  | 13.3156 | 0 | 10000 | 0 | 46.6 | 34996.6
[7 empty] | 0 | 0 | 0 | 0 | 0
[7 empty] | 0 | 0 | 0 | 0 | 0
&& | 2.4 | TOTAL H.T. CALORIFUGE |  |  |  |  | 0 | 0 | 0 | 0 | 41856.6
[7 empty] | 0 | 0 | 0 | 0 | 0
& | 2 | RESEAU DE DISTRIBUTION EAU GLACEE / EAU CHAUDE DES VENTILO-CONVECTEURS |  |  |  |  | 0 | 0 | 0 | 0 | 0
& |  | TOTAL H.T. |  |  |  |  | 0 | 0 | 0 | 0 | 336312.25
& |  | TOTAL GENERAL H.T. | [5 empty] | 92926.2 | 68433.2298 |  | 564756.09
&