## Feuil1
Calcul aeraulique acoustique
Débit volumique, vitesse moyenne, diametre au niveau aeraulique et acoustique
| DONNEES | Valeur | Unité | Symbole
| Débit échappement | 600 | kg/s | Q
| Température échappement | 600 | °C | T
| Pression site | 1011 | mbar | P
| Température site | -1.7 | °C | T
| Viscosité cinématique des gaz échappement à 600 °C | 96.5 | centistokes | vc
| Masse volumique des gaz échappement à 0°C et 1011 mbar | 1.29 | kg/m5 | ρ
| Diamètre de la cheminée | 5.7 | m | d
| Hauteur de la cheminée (partie circulaire uniquement) | 14.9 | m | h
| Rugosité intérieure de la cheminée | 0.1 | mm
| Vitesse du son dans l'air | 330.7 | m/s
| Zéro Absolu (négatif) | 273 | °C
DETERMINATION DU DEBIT VOLUMIQUE ET VITESSE MOYENNE
| Volume massique 600 °C | 2.4789 | m3/kg | 1/ρ
| Débit volumique 600 °C | 1487.3499 | m3/s | Qv
| Vitesse moyenne dans la cheminée | 58.2872 | m/s | V

## Feuil2
Calculs aeraulique acoustique, copie des données
DONNEES
Débit échappement
Température échappement
Pression site
Température site
Viscosité cinématique des gaz échappement à600 °C
Masse volumique des gaz échappement à 0°C et 1011 mbar
Diamètre de la cheminée
Hauteur de la cheminée (partie circulaire uniquement)
Rugosité intérieure de la cheminée
Vitesse du son dans l'air
Zéro Absolu (négatif)
DETERMINATION DU DEBIT VOLUMIQUE ET VITESSE MOYENNE
Volume massique 600 °C
Débit volumique 600 °C
Vitesse moyenne dans la cheminée