## Cv_eau
Cv vanne
Fluide : EAU
Données d'entrées : | Valeur | Unité | Symbole
Température en amont | 325 | °C | T
Débit de l'eau | 256 | kg/h | F
Pression (amont) | 166 | barA | P1
Pression (aval) | 132 | barA | P2
Masse volumique (eau) | 669.7428 | kg/m3 | ρ
Delta Pression | 34 | barA | ∆P
Coefficient Cv | 0.062142
Coefficienyt Kv | 0.053753
ECT….
| Données d'entrées |  | Unités | Valeur | Valeur | Valeur | Valeur | Valeur | Valeur
| Température en amont |  | °C | 325 | 325 | 325 | 325 | 325 | 325
| Débit de l'eau |  | kg/m3 | 256 | 256 | 256 | 256 | 256 | 256
| Pression (amont) |  | barA | 166 | 166 | 166 | 166 | 166 | 166 | …… et ainsi de suite…
| Pression (aval) |  | barA | 132 | 132 | 132 | 132 | 132 | 132
| Masse volumique |  | kg/m3 | 669.7428 | 669.7428 | 669.7428 | 669.7428 | 669.7428 | 669.7428
| Delta Pression |  | barA | 34 | 34 | 34 | 34 | 34 | 34
| Résultats |  | ****** | ----- | ----- | ----- | ----- | ----- | -----
| Coefficient Cv |  |  | 0.062142 | 0.062142 | 0.062142 | 0.062142 | 0.062142 | 0.062142
| Coefficienyt Kv |  |  | 0.053753 | 0.053753 | 0.053753 | 0.053753 | 0.053753 | 0.053753
0.0014931
Seulement, si je supprime une colonne, quand je clique sur le bouton ajouter, les colonnes continuerons à se mettrent les unes après les autres, sans combler l'espace vide crée
| Données d'entrées |  | Unités | Valeur | Valeur |  | Valeur | Valeur | Valeur
| Température en amont |  | °C | 325 | 325 |  | 325 | 325 | 325
| Débit de l'eau |  | kg/m3 | 256 | 256 |  | 256 | 256 | 256
| Pression (amont) |  | barA | 166 | 166 |  | 166 | 166 | 166
| Pression (aval) |  | barA | 132 | 132 |  | 132 | 132 | 132
| Masse volumique |  | kg/m3 | 669.7428 | 669.7428 |  | 669.7428 | 669.7428 | 669.7428
| Delta Pression |  | barA | 34 | 34 |  | 34 | 34 | 34
| Résultats |  | ****** | ----- | ----- |  | ----- | ----- | -----
| Coefficient Cv |  |  | 0.062142 | 0.062142 |  | 0.062142 | 0.062142 | 0.062142
| Coefficienyt Kv |  |  | 0.053753 | 0.053753 |  | 0.053753 | 0.053753 | 0.053753
En fait, quand je clique sur le bouton "PLUS" , je copie les cellules de D9 à D11 dans E19 à E24, et je copie aussi les cellules D14 à D15 dans les cellules E26 à E27. (les cellules en rose sont collé dans les cellules en vert.
Le code qui est contenue dans le module "Permet_de_coller" permet en fait de copier ces valeurs à partir de la colonne E ( départ ligne 18). ça vérifie en fait si la cellule E18 est vide, si elle est vide, alors les données sont colée à partir de E18.
Quand je clique de nouveau sur le plus, ça vérifie si la cellule E18 est pleine ou non, et comme est elle pleine, alors les données sont collé à partir de la cellule F18.
Et ainsi de suite...
En gros, les donnée D8:D11 et D14:D15 sont collée dans la plage de cellules aux contours bleus, colonnes après colonnes.
Le seule problème, c'est que les données sont collée derrière la dernière colonne ajoutée. Si je supprime une colonne, le trou laissé ne sera pas comblé.
ça serait bien que les données soient collées dans la colonne vie, mais effectivement, je peux supprimer aussi la colone