## 2305_01_1
CITROEN BERLINGO I phase 1 (07/1996 > 11/2002)
|  | 1 | 2 | 3 | 4 | 5
id_arbo | libelleArbo | 1 | 2 | 3 | 4 | 5
1 | Moteur | 1.1i 60 8V AV (44kW) -HDZ/TU1M+ | 1.1i 60 8V AV (44kW) -HFX/TU1JP/TU1A | ELEC 30 AV (20kW) -SA13 | 1.8D 60 8V AV (44kW) -A9A/XUD7/XUD7W2 | 1.9D 70 8V AV (50kW) -D9B/XUD9A | ligne 1 non vide
2 | Code moteur | HDZ/TU1M+ | HFX/TU1JP/TU1A | SA13 | A9A/XUD7/XUD7W2 | D9B/XUD9A | ligne 2 non vide
3 | Cylindrée | 1124 | 1124 | - | 1769 | 1905 | ligne 3 non vide
4 | Puissance (ch DIN/KW CEE) | 44 | 44 | 20 | 44 | 50 | ligne 4 non vide
5 | Gestion moteur | Bosch MA 3.1 | Bosch MA 3.1 |  |  |  | ligne 5 non vide
6 | Boîte de vitesses | M4/M5 | M5 | C | M5 | M5 | ligne 6 non vide
7 | Calage pompe injection (ou common rail) (mm) |  |  |  | 0.66 | 0.66 | ligne 7 non vide
8 | Calage pompe injection (ou common rail) (mm) | [5 empty] | ligne 8 vide
9 | Culasse (hauteur nominale) (mm) | 111.2 ± 0.08 | 111.2 ± 0.08 |  |  |  | ligne 9 non vide
10 | Culasse (défaut maxi de planéité) (mm) | 0.05 | 0.05 |  | 0.05 | 0.05 | ligne 10 non vide
11 | Culasse (défaut maxi de planéité) (mm) | [5 empty] | ligne 11 vide
12 | Culasse (rectification maxi) (mm) | 0.2 | 0.2 |  |  |  | ligne 12 non vide

## 2305_01_2
CITROEN BERLINGO I phase 1 (07/1996 > 11/2002)
|  | 1 | 2 | 3 | 4 | 5
id_arbo | libelleArbo | 1 | 2 | 3 | 4 | 5
47 | Ingrédients FAP (type) | [5 empty] | ligne 47 vide
48 | Ingrédients FAP (capacité) (l) | 165/70R14 (2.5/2.5) |  |  |  |  | ligne 48 non vide
49 | Ingrédients actuateur BVR (type) | 165/70R14 (2.5/2.5) |  |  |  |  | ligne 49 non vide
50 | Ingrédients actuateur BVR (capacité) (l) | 165/70R14 (2.5/2.5) |  |  |  |  | ligne 50 non vide
51 | Pneumatiques avant (dimension) et pression (min-max) | 165/70R14 (2.5/2.5) | 165/70R14 (2.5/2.5) | 165/70R14 (2.5/2.5) | 165/70R14 (2.9/2.9) | 165/70R14 (2.9/2.9) | ligne 51 non vide
52 | Pneumatiques avant (dimension) et pression (min-max) | 175/65R14 (2.5/2.5) | 175/65R14 (2.5/2.5) | 175/65R14 (-/-) | 175/65R14 (2.9/2.9) | 175/65R14 (2.9/2.9) | ligne 52 non vide