## Relevé
Visite technique chantier PAC Air/Eau
N°Tiers
| Nom |  |  |  | Prenom
Agence Toulouse-L'Union-Pamiers-Castres-Albi | Adresse
5 Rue d'Helios | CP/Ville
31240 L'Union | Telephone |  |  |  | Email
CARACTÉRISTIQUES ÉNERGIE
Abonnement compteur client puissance : |  | kVA |  | Mono | x | TRIPHASE
Abonnement à modifier pour la pose Puissance : |  | kVa (A faire par le client)
Piquet de terre : | Oui | Non | Mesure de la Terre : |  | Ohms | Mesure de la Tension : |  | V
Tableau électrique aux normes : | Oui | Non | Présence d’un 30 mA | Oui | Non
Place disponible sur le TGBT : | Oui | Non
DESCRIPTIF DE LA MAISON
Année de construction: |  |  | Température intérieure : |  | 20
Surface à chauffer | 100 |  | Hauteur ss plafond | 2.6 |  | Volume à chauffer | 260 | m3
Nature des murs : | Parpaing |  | Brique | Meulière |  | Béton
| autres |  |  | Epaisseur : |  |  | mm
Isolation des murs : | Laine de verre |  | Polystyrène | Polyuréthane |  | Sans
| Autre : |  |  | Epaisseur |  |  | mm
Année isolation :
Fenêtre : | Simple vitrage |  | Double vitrage ancien |  | Double vitrage récent
Isolation de la toiture : | Laine de verre |  | Polystyrène | Polyuréthane |  | Sans isolation
| Autre |  |  | Epaisseur |  |  | mm
Année isolation :
Configuration de la maison : | Terre-plein |  | Sur vide sanitaire | Sur sous-sol
| Combles perdus |  | Combles aménageables |  | Etage nbre :
Isolation du sol : |  |  | Polystyrène | Polyuréthane |  | Sans isolation
| Autre |  |  | Epaisseur |  |  | mm
Année isolation :
Ventilation : | VMC autoréglable |  | VMC hygroréglable | Sans
| Autre |  |  | Etat de fonctionnement: |  |  | Bon | Mvx
Installations chauffage et sanitaire:
Nombre de réseau de chauffage : |  | Plancher Chauffant |  | Radiateur |  | nombre de radiateur
Ø Départ et retour Chauffage : |  | mm | Acier | Cuivre |  | mono-tube | bi-tube
Ø de la tuyauterie existante sur ECS : |  | mm | Acier | Cuivre
Présence d’un bouclage ECS : | oui | non
ACCES CHANTIER
Passage, accès difficile : | oui | non | preciser:
INSTALLATION GROUPE EXTERIEUR
Dalle de béton existante: | oui | non | Surface | …x… |  | Eviter le positionnement du groupe extérieur contre une pièce de nuit.
Dalle de béton à réaliser | oui | non | Surface | …x…
A la charge de l’installateur : | oui | non | A la charge du client : | oui | non
Distance entre l’UE et l’habitation voisine : |  |  | Distance entre l’unité extérieure et un obstacle :
Tranchée à réaliser | A la charge de l’installateur |  |  | A la charge du client
Nature du sol:
Longueur de la tranchée: |  | m | Longueur de raccordement du groupe extérieur depuis le TGBT : |  |  |  |  | m
Longueur de liaison frigorifique entre l'UE et l’UI : |  | m | Nombre de mur à percer :
Epaisseur du/des mur(s) à percer : |  | cm | Nature des mur(s) à percer :
Prévoir lève groupe : | oui | non | Prévoir diable : | oui | non | Outils spéciaux : | oui | non
si oui lesquels :
Besoin d’équipement de protection collectif :
INSTALLATION UNITE INTERIEURE
Dépose du générateur existant : | oui | non | type énergie |  |  | puissance |  | kW
Raccordement en relève générateur existant : | oui | non | relève automatique | oui | non | secourt manuel | oui | non
Thermostat d’ambiance filaire: | oui | non | Emplacement :
Thermostat d’ambiance Radio : | oui | non
Production d’eau chaude sanitaire | oui | non | Nombre de salle de bain : |  |  | Nombre d’utilisateur
Ballon au-dessus de l’UI: | oui | non | Si non, distance ballon et Module intérieur : |  |  |  |  | m
Longueur de câble électrique pour le raccordement de l’UI vers le TGBT : |  |  |  |  | m
Desembouage du réseau | oui | non | nettoyage réseau | oui | non
Cuve fioul | entérrée |  | aérienne en plastique |  | aérienne en acier
| 1000L | 2000L |  | 3000L | 5000L
Distance entre cuve et le stationnement du camion ( 25m Maxi)
| Degazage de la cuve fioul |  |  | oui | non | Volume restant cuve (L)
| neutralisation cuve enterrée perlite/Ciment/sable |  |  | oui | non | Découpe et évacuation | oui | non
| retrait de la cuve enterrée |  |  | oui | non
Pièces à rajouter au relevé
Photos : |  |  |  | Plans : ¨
¨ Maison avec recul ¨ Accès ¨ TGBT ¨ Cuve fioul ¨ Trou d'Homme cuve |  |  |  | Calepinage planché Chauffant
¨ Emplacements PAC ¨ Générateur Existant |  |  |  | Aménagement intérieur des pièces

## relevé rad
RELEVE VOLUMES ET RADIATEURS
Pièce | Longeur (ml) | Largeur (ml) | Hauteur (ml) | Volume (m3) | Model Radiateur | Hauteur (mm) | Largeur (mm) | Epaisseur/ Type/Colonne
Pièce | Longeur (ml) | Largeur (ml) | Hauteur (ml) | Volume m3 | Model Radiateur | Hauteur (mm) | Largeur (mm) | Epaisseur/ Type/Colonne
RELEVE CHEZ M. Mme | 0 |  |  | N° Tiers | 0

## Calcul puissance
Visite technique chantier PAC Air/Eau
N°Tiers
| Nom |  |  | Prenom
Agence Toulouse-L'Union-Pamiers-Castres-Albi | Adresse
5 Rue d'Helios | CP/Ville
31240 L'Union | Telephone |  |  | Email
Calcul simplifié de puissance
Surface | 100 |  |  |  | 1 | descriptifs | coefficients | altitudes | t°
Hauteur ss/plafond | 2.6 | Volume | 260 |  |  | isolation exceptionnelle | 0.3 | 0 -200m | -5
T°Ambiance souhaité | 20 | Coef G | 1990 à 2000 |  |  | excelente isolation sans pont thermique | 0.4 | 201-400m | -6
Altitude | 0 -200m | T° reference | -5 |  |  | 2007 à 2012 | 0.75 | 401-600m | -7
DEPERDITIONS | 6500 |  |  |  |  | 2001 à 2006 | 0.8 | 601-800m | -8
PUISSANCE NECESSAIRE | 7.8 |  |  |  |  | 1990 à 2000 | 1 | 801-1000m | -9
[6 empty] | 1983 à 1989 | 1.2 | 1001-1200 | -10
[6 empty] | 1974 à1982 | 1.4 | 1201-1400m | -11
[6 empty] | isolation moyenne simple vitrage | 1.6 | 1401-1600m | -12
[6 empty] | maison non isolée+simple vitrage | 1.8 | 1601-1800m | -13
[6 empty] | maison non isolée+menuiserie mauvais état | 2 | 1801-2000m | -14
[8 empty] | 2001-2200m | -15

## choix de PAC
Pour selectionner la PAC adaptée au besoin du logement | [11 empty] | Monobloc | Monophasé | 55°C | Non
[12 empty] | Split | Triphasé | 60°C | 177 Litres
1) Filtrer pour selectionner le type de PAC: Monobloc (avec liaison hydraulique)ou Split (avec liaison Frigorifique) | [9 empty] | Split |  |  |  | 80°C | 190 Litres
200 Litres
2) Filrer pour selectionner le type d'alimentation électrique: Monophasé (230V) ou Triphasé (400V) | [9 empty] | MONOPHASE |  |  |  |  | 260 Litres
3) Filtrer pour selectionner la température d'eau adaptée aux émetteurs 55°C, 60°C, 80°C (Radiateur, plancher chauffant) | [9 empty] | 60°C
4) Filtrer pour selectionner la puissance kW totale que doit fournir la PAC | [9 empty] | 7.8
5) Filtrer pour selectionner la capacité d'eau chaude sanitaire: Pas d' ECS, 177 L, 185 L, 190 L, 200 L, 260 L. | [9 empty] | 190 Litres
Monobloc ou Split | Monophasé ou Triphasé | Température départ max | Puissance Kw | ECS | Fabricant | PPHT€ | Type | Modèle | Référence
Monobloc | Monophasé | 55°C | 3.5 | Non | Chaffoteaux | 5056 | Monobloc avec module d'appoint électrique | PAC monobloc ARIANEXT PLUS 40 M H inverter 230V avec module hydraulique déporté et appoint électrique 4 KW | CMA3069590 |  | https://forum.excel-pratique.com/viewtopic.php?f=2&t=121586&e=1&view=unread#unread
Monobloc | Monophasé | 55°C | 4.4 | Non | Chaffoteaux | 5433 | Monobloc avec module d'appoint électrique | PAC monobloc ARIANEXT PLUS 50 M H inverter 230V avec module hydraulique déporté et appoint électrique 4 KW | CMA3069594
Monobloc | Monophasé | 55°C | 6.4 | Non | Chaffoteaux | 6438 | Monobloc avec module d'appoint électrique | PAC monobloc ARIANEXT PLUS 70 M H inverter 230V avec module hydraulique déporté et appoint électrique 4 KW | CMA3069598
Monobloc | Monophasé | 55°C | 7 | Non | Panasonic | 4650 | Monobloc | PAC monobloc AQUAREA haute performance série H MDC7 inverter 230V appoint électrique de série d'une puissance de 3 kW | PANWH-MDC07H3E5
Monobloc | Monophasé | 55°C | 8.49 | Non | Chaffoteaux | 9105 | Monobloc avec module d'appoint électrique | PAC monobloc ARIANEXT PLUS 90 M H inverter 230V avec module hydraulique déporté et appoint électrique 4 KW | CMA3301406
Monobloc | Monophasé | 55°C | 9 | Non | Panasonic | 5450 | Monobloc | PAC monobloc AQUAREA haute performance série H MDC9 inverter 230V appoint électrique de série d'une puissance de 3 kW | PANWH-MDC09H3E5
Monobloc | Monophasé | 55°C | 10.4 | Non | Chaffoteaux | 10125 | Monobloc avec module d'appoint électrique | PAC monobloc ARIANEXT PLUS 110 M H inverter 230V avec module hydraulique déporté et appoint électrique 4 KW | CMA3301407
Monobloc | Monophasé | 55°C | 12 | Non | Panasonic | 8018 | Monobloc | PAC monobloc AQUAREA haute performance série H MDC12 inverter 230V appoint électrique de série d'une puissance de 6 kW | PANWH-MDC12H6E5
Monobloc | Monophasé | 55°C | 16 | Non | Panasonic | 9196 | Monobloc | PAC monobloc AQUAREA haute performance série H MDC16 inverter 230V appoint électrique de série d'une puissance de 6 kW | PANWH-MDC16H6E5
Monobloc | Monophasé | 60°C | 9 | Non | Panasonic | 8800 | Monobloc | PAC monobloc AQUAREA T-CAP série H MXC 9 inverter 230V appoint électrique de série d'une puissance de 3 kW | PANWH-MXC09H3E5
Monobloc | Monophasé | 60°C | 12 | Non | Panasonic | 9050 | Monobloc | PAC monobloc AQUAREA T-CAP série H MXC 12 inverter 230V appoint électrique de série d'une puissance de 6 kW | PANWH-MXC12H6E5
Monobloc | Triphasé | 55°C | 8.49 | Non | Chaffoteaux | 9105 | Monobloc avec module d'appoint électrique | PAC monobloc ARIANEXT PLUS 90 M H-T inverter 400V avec module hydraulique déporté et appoint électrique 6 KW | CMA3069606
Monobloc | Triphasé | 55°C | 10.4 | Non | Chaffoteaux | 10125 | Monobloc | PAC monobloc ARIANEXT PLUS 110 M H-T inverter 400V avec module hydraulique déporté et appoint électrique 6 KW | CMA3069607
Monobloc | Triphasé | 60°C | 9 | Non | Panasonic | 8900 | Monobloc | PAC monobloc AQUAREA T-CAP série H MXC 9 inverter 400V appoint électrique de série d'une puissance de 3 kW | PANWH-MXC09H3E8
Monobloc | Triphasé | 60°C | 12 | Non | Panasonic | 9400 | Monobloc | PAC monobloc AQUAREA T-CAP série H MXC 12 inverter 400V appoint électrique de série d'une puissance de 6 kW | PANWH-MXC12H9E8
Monobloc | Triphasé | 60°C | 16 | Non | Panasonic | 10400 | Monobloc | PAC monobloc AQUAREA T-CAP série H MXC 16 inverter 400V appoint électrique de série d'une puissance de 9 kW | PANWH-MXC16H9E8
Split | Monophasé | 55°C | 3.5 | 177 Litres | Chaffoteaux | 6780 | Split chauffage avec ECS | PAC split ARIANEXT COMPACT 40 S inverter 230V ballon ECS émaillé 177L appoint électrique de série d'une puissance de 4 kW | CMA3069454
Split | Monophasé | 55°C | 3.5 | Non | Chaffoteaux | 4925 | Split chauffage seul | PAC split ARIANEXT PLUS 40 S inverter 230V appoint électrique de série d'une puissance de 4 kW | CMA3069457
Split | Monophasé | 55°C | 4.4 | 177 Litres | Chaffoteaux | 7155 | Split chauffage avec ECS | PAC split ARIANEXT COMPACT 50 S inverter 230V ballon ECS émaillé 177L appoint électrique de série d'une puissance de 4 Kw | CMA3069455
Split | Monophasé | 55°C | 4.4 | Non | Chaffoteaux | 5300 | Split chauffage seul | PAC split ARIANEXT PLUS 50 S inverter 230V appoint électrique de série d'une puissance de 4 kW | CMA3069458
Split | Monophasé | 55°C | 6 | 200 Litres | Hitachi | 7530 | Split chauffage avec ECS | PAC split YUTAKI COMBI S 2,5 inverter 230V ballon ECS inox 200L appoint électrique de série d'une puissance de 3 Kw | HITRAS-2.5WHVNP + HITRWD-2.5NWE 200 S
Split | Monophasé | 55°C | 6 | 260 Litres | Hitachi | 7740 | Split chauffage avec ECS | PAC split YUTAKI COMBI S 2,5 inverter 230V ballon ECS inox 260L appoint électrique de série d'une puissance de 3 Kw | HITRAS-2.5WHVNP + HITRWD-2.5NWE 260 S
Split | Monophasé | 55°C | 6 | Non | Hitachi | 5290 | Split chauffage seul | PAC split YUTAKI S 2,5 inverter 230V appoint électrique de série d'une puissance de 3 Kw | HITRAS-2.5WHVNP + HITRWM-2.5NE
Split | Monophasé | 55°C | 6.4 | 177 Litres | Chaffoteaux | 8600 | Split chauffage avec ECS | PAC split ARIANEXT COMPACT 70 S inverter 230V ballon ECS émaillé 177L appoint électrique de série d'une puissance de 4 kW | CMA3069456
Split | Monophasé | 55°C | 6.4 | Non | Chaffoteaux | 6280 | Split chauffage seul | PAC split ARIANEXT PLUS 70 S inverter 230V appoint électrique de série d'une puissance de 4 kW | CMA3069459
Split | Monophasé | 55°C | 7.5 | 190 Litres | Atlantic | 8581 | Split chauffage avec ECS | PAC split ALFEA EXTENSA DUO AI 8 inverter 230V ballon ECS émaillé 190L appoint électrique de série d'une puissance de 3 kW | ATL526212
Split | Monophasé | 55°C | 7.5 | 200 Litres | Hitachi | 8370 | Split chauffage avec ECS | PAC split YUTAKI COMBI S 3 inverter 230V ballon ECS inox 200L appoint électrique de série d'une puissance de 3 kW | HITRAS-3WHVNP + HITRWD-3.0NWE 200 S
Split | Monophasé | 55°C | 7.5 | 260 Litres | Hitachi | 8570 | Split chauffage avec ECS | PAC split YUTAKI COMBI S 3 inverter 230V ballon ECS inox 260L appoint électrique de série d'une puissance de 3 kW | HITRAS-3WHVNP + HITRWD-3.0NWE 260 S
Split | Monophasé | 55°C | 7.5 | Non | Atlantic | 6738 | Split chauffage seul | PAC split ALFEA EXTENSA AI 8 inverter 230V appoint électrique de série d'une puissance de 3 kW | ATL526202
Split | Monophasé | 55°C | 7.5 | Non | Hitachi | 6170 | Split chauffage seul | PAC split YUTAKI S 3 inverter 230V appoint électrique de série d'une puissance de 3 kW | HITRAS-3WHVNP + HITRWM-3.0NE
Split | Monophasé | 55°C | 8.65 | 177 Litres | Chaffoteaux | 10680 | Split chauffage avec ECS | PAC split ARIANEXT COMPACT 90 S inverter 230V ballon ECS émaillé 177L appoint électrique de série d'une puissance de 6 kW | CMA3301392
Split | Monophasé | 55°C | 8.65 | Non | Chaffoteaux | 8900 | Split chauffage seul | PAC split ARIANEXT PLUS 90 S inverter 230V appoint électrique de série d'une puissance de 6 kW | CMA3301396
Split | Monophasé | 55°C | 8.65 | Non | Chaffoteaux | 8900 | Split chauffage seul | PAC split ARIANEXT PLUS 90 S-T inverter 400V appoint électrique de série d'une puissance de 6 kW | CMA3069461
Split | Monophasé | 55°C | 10 | 190 Litres | Atlantic | 9810 | Split chauffage avec ECS | PAC split ALFEA EXTENSA DUO AI 10 inverter 230V ballon ECS émaillé 190L appoint électrique de série d'une puissance de 3 kW | ATL526213
Split | Monophasé | 55°C | 10 | Non | Atlantic | 8400 | Split chauffage seul | PAC split ALFEA EXTENSA AI 10 inverter 230V appoint électrique de série d'une puissance de 3 Kw | ATL526203
Split | Monophasé | 55°C | 10.6 | 177 Litres | Chaffoteaux | 11680 | Split chauffage avec ECS | PAC split ARIANEXT COMPACT 110 S inverter 230V ballon ECS émaillé 177L appoint électrique de série d'une puissance de 6 kW | CMA3301393
Split | Monophasé | 55°C | 10.6 | Non | Chaffoteaux | 9900 | Split chauffage seul | PAC split ARIANEXT PLUS 110 S inverter 230V appoint électrique de série d'une puissance de 6 kW | CMA3301397
Split | Monophasé | 60°C | 9 | 185 Litres | Panasonic | 9465 | Split chauffage avec ECS | PAC split AQUAREA T-CAP série H ADC 9 inverter 230V ballon ECS inox 185L appoint électrique de série d'une puissance de 6 kW | PANWH-ADC1216H6E5+WH-UX09HE5
Split | Monophasé | 60°C | 9 | Non | Panasonic | 7165 | Split chauffage seul | PAC split AQUAREA T-CAP série H SXC 9 inverter 230V appoint électrique de série d'une puissance de 3 Kw | PANWH-SXC09H3E5+WH-UX09HE5
Split | Monophasé | 60°C | 10.8 | 190 Litres | Atlantic | 10199 | Split chauffage avec ECS | PAC split ALFEA EXCELLIA DUO AI 11 inverter 230V ballon ECS émaillé 190L appoint électrique de série d'une puissance de 6 Kw | ATL526321
Split | Monophasé | 60°C | 10.8 | Non | Atlantic | 8582 | Split chauffage seul | PAC split ALFEA EXCELLIA AI 11 inverter 230V appoint électrique de série d'une puissance de 6 kW | ATL526300
Split | Monophasé | 60°C | 11 | 200 Litres | Hitachi | 9970 | Split chauffage avec ECS | PAC split HITACHI YUTAKI COMBI S 4 inverter 230V ballon ECS inox 200L appoint électrique de série d'une puissance de 6 kW | HITRAS-4WHVNPE + HITRWD-4.0NWE 200 S
Split | Monophasé | 60°C | 11 | 260 Litres | Hitachi | 10320 | Split chauffage avec ECS | PAC split YUTAKI COMBI S 4 inverter 230V ballon ECS inox 260L appoint électrique de série d'une puissance de 6 kW | HITRAS-4WHVNPE + HITRWD-4.0NWE 260 S
Split | Monophasé | 60°C | 11 | Non | Hitachi | 7670 | Split chauffage seul | PAC splIT YUTAKI S 4 inverter 230V appoint électrique de série d'une puissance de 6 kW | HITRAS-4WHVNPE + HITRWM-4.0NE
Split | Monophasé | 60°C | 12 | 185 Litres | Panasonic | 10265 | Split chauffage avec ECS | PAC split AQUAREA T-CAP série H ADC 12 inverter 230V ballon ECS inox 185L appoint électrique de série d'une puissance de 6 kW | PANWH-ADC1216H6E5+WH-UX12HE5
Split | Monophasé | 60°C | 12 | Non | Panasonic | 8492 | Split chauffage seul | PAC split AQUAREA T-CAP série H SXC 12 inverter 230V appoint électrique de série d'une puissance de 6 kW | PANWH-SXC12H6E5+WH6UX12HE5
Split | Monophasé | 60°C | 13.5 | 190 Litres | Atlantic | 10979 | Split chauffage avec ECS | PAC split ALFEA EXCELLIA DUO AI 14 inverter 230V ballon ECS émaillé 190L appoint électrique de série d'une puissance de 6 kW | ATL526322
Split | Monophasé | 60°C | 13.5 | Non | Atlantic | 9428 | Split chauffage seul | PAC split ALFEA EXCELLIA AI 14 inverter 230V appoint électrique de série d'une puissance de 6 kW | ATL526301
Split | Monophasé | 60°C | 14 | 200 Litres | Hitachi | 10880 | Split chauffage avec ECS | PAC split YUTAKI COMBI S 5 inverter 230V ballon ECS inox 200L appoint électrique de série d'une puissance de 6 kW | HITRAS-5WHVNPE + HITRWD-5.0NWE 200 S
Split | Monophasé | 60°C | 14 | 260 Litres | Hitachi | 11220 | Split chauffage avec ECS | PAC split YUTAKI COMBI S 5 inverter 230V ballon ECS inox 260L appoint électrique de série d'une puissance de 6 kW | HITRAS-5WHVNPE + HITRWD-5.0NWE 260 S
Split | Monophasé | 60°C | 14 | Non | Hitachi | 9080 | Split chauffage seul | PAC split YUTAKI S 5 inverter 230V appoint électrique de série d'une puissance de 6 kW | HITRAS-5WHVNPE + HITRWM-5.0NE
Split | Monophasé | 60°C | 16 | 200 Litres | Hitachi | 11250 | Split chauffage avec ECS | PAC split YUTAKI COMBI S 6 inverter 230V ballon ECS inox 200L appoint électrique de série d'une puissance de 6 kW | HITRAS-6WHVNPE + HITRWD-6.0NWE 200 S
Split | Monophasé | 60°C | 16 | 260 Litres | Hitachi | 11670 | Split chauffage avec ECS | PAC split YUTAKI COMBI S 6 inverter 230V ballon ECS inox 260L appoint électrique de série d'une puissance de 6 kW | HITRAS-6WHVNPE + HITRWD-6.0NWE 260 S
Split | Monophasé | 60°C | 16 | Non | Hitachi | 9430 | Split chauffage seul | PAC split YUTAKI S 6 inverter 230V appoint électrique de série d'une puissance de 6 kW | HITRAS-6WHVNPE + HITRWM-6.0NE
Split | Monophasé | 80°C | 11 | 200 Litres | Hitachi | 13720 | Split haute température avec ECS | PAC split YUTAKI S80 inverter S 4 - 230V - ballon ECS inox 200L | HITRAS-4WHVNPE + HITRWH-4.0VNFWE + HITDWHS-200S-2.7H2E
Split | Monophasé | 80°C | 11 | 260 Litres | Hitachi | 14220 | Split haute température avec ECS | PAC split YUTAKI S80 inverter S 4 - 230V - ballon ECS inox 260L | HITRAS-4WHVNPE + HITRWH-4.0VNFWE + HITDWHS-260S-2.7H2E
Split | Monophasé | 80°C | 11 | Non | Hitachi | 11460 | Split haute température chauffage seul | PAC split YUTAKI S80 inverter S 4 230V | HITRAS-4WHVNPE + HITRWH-4.0VNFE + HITPC-ARFHE
Split | Monophasé | 80°C | 14 | 200 Litres | Hitachi | 14630 | Split haute température avec ECS | PAC split YUTAKI S80 inverter S 5 - 230V - ballon ECS inox 200L | HITRAS-5WHVNPE + HITRWH-5.0VNFWE + HITDWHS-200S-2.7H2E
Split | Monophasé | 80°C | 14 | 260 Litres | Hitachi | 15130 | Split haute température avec ECS | PAC split YUTAKI S80 inverter S 5 - 230V - ballon ECS inox 260L | HITRAS-5WHVNPE + HITRWH-5.0VNFWE + HITDWHS-260S-2.7H2E
Split | Monophasé | 80°C | 14 | Non | Hitachi | 12390 | Split haute température chauffage seul | PAC split YUTAKI S80 inverter S 5 230V | HITRAS-5WHVNPE + HITRWH-5.0VNFE + HITPC-ARFHE
Split | Monophasé | 80°C | 16 | 200 Litres | Hitachi | 15900 | Split haute température avec ECS | PAC split YUTAKI S80 inverter S 6 - 230V - ballon ECS inox 200L | HITRAS-6WHVNPE + HITRWH-6.0VNFWE + HITDWHS-200S-2.7H2E
Split | Monophasé | 80°C | 16 | 260 Litres | Hitachi | 16400 | Split haute température avec ECS | PAC split YUTAKI S80 inverter S 6 - 230V - ballon ECS inox 260L | HITRAS-6WHVNPE + HITRWH-6.0VNFWE + HITDWHS-260S-2.7H2E
Split | Monophasé | 80°C | 16 | Non | Hitachi | 13740 | Split haute température chauffage seul | PAC split YUTAKI S80 inverter S 6 230V | HITRAS-6WHVNPE + HITRWH-6.0VNFE + HITPC-ARFHE
Split | Triphasé | 55°C | 10.6 | Non | Chaffoteaux | 9900 | Split chauffage seul | PAC split ARIANEXT PLUS 110 S-T inverter 400V appoint électrique de série d'une puissance de 6 kW | CMA3069462
Split | Triphasé | 60°C | 9 | 185 Litres | Panasonic | 10093 | Split chauffage avec ECS | PAC split PANASONIC AQUAREA T-CAP série H ADC 9 inverter 400V ballon ECS inox 185L appoint électrique de série d'une puissance de 9 kW | PANWH-ADC0916H9E8+WH-UX09HE8
Split | Triphasé | 60°C | 9 | Non | Panasonic | 7345 | Split chauffage seul | PAC split AQUAREA T-CAP série H SXC 9 inverter 400V appoint électrique de série d'une puissance de 3 kW | PANWH-SXC09H3E8+WH-UX09HE8
Split | Triphasé | 60°C | 10.8 | 190 Litres | Atlantic | 10199 | Split chauffage avec ECS | PAC split ALFEA EXCELLIA DUO AI 11 inverter 400V ballon ECS émaillé 190L appoint électrique de série d'une puissance de 9 kW | ATL526323
Split | Triphasé | 60°C | 10.8 | Non | Atlantic | 8582 | Split chauffage seul | PAC split ALFEA EXCELLIA AI 11 inverter 400V appoint électrique de série d'une puissance de 9 kW | ATL526302
Split | Triphasé | 60°C | 11 | 200 Litres | Hitachi | 10470 | Split chauffage avec ECS | PAC split YUTAKI COMBI S 4 inverter 400V ballon ECS inox 200L appoint électrique de série d'une puissance de 6 kW | HITRAS-4WHNPE + HITRWD-4.0NWE 200 S
Split | Triphasé | 60°C | 11 | 260 Litres | Hitachi | 10820 | Split chauffage avec ECS | PAC split YUTAKI COMBI S 4 inverter 400V ballon ECS inox 260L appoint électrique de série d'une puissance de 6 kW | HITRAS-4WHNPE + HITRWD-4.0NWE 260 S
Split | Triphasé | 60°C | 11 | Non | Hitachi | 8170 | Split chauffage seul | PAC split YUTAKI S 4 inverter 400V appoint électrique de série d'une puissance de 6 kW | HITRAS-4WHNPE + HITRWM-4.0NE
Split | Triphasé | 60°C | 12 | 185 Litres | Panasonic | 10882 | Split chauffage avec ECS | PAC split PANASONIC AQUAREA T-CAP série H ADC 12 inverter 400V ballon ECS inox 185L appoint électrique de série d'une puissance de 9 kW | PANWH-ADC0916H9E8+WH-UX12HE8
Split | Triphasé | 60°C | 12 | Non | Panasonic | 8919 | Split chauffage seul | PAC split AQUAREA T-CAP série H SXC 12 inverter 400V appoint électrique de série d'une puissance de 6 kW | PANWH-SXC12H9E8+WH-UX12HE8
Split | Triphasé | 60°C | 13 | 190 Litres | Atlantic | 10979 | Split chauffage avec ECS | PAC split ALFEA EXCELLIA DUO AI 14 inverter 400V ballon ECS émaillé 190L appoint électrique de série d'une puissance de 9 kW | ATL526324
Split | Triphasé | 60°C | 13 | Non | Atlantic | 9428 | Split chauffage seul | PAC split ALFEA EXCELLIA AI 14 inverter 400V appoint électrique de série d'une puissance de 9 kW | ATL526303
Split | Triphasé | 60°C | 14 | 200 Litres | Hitachi | 11000 | Split chauffage avec ECS | PAC split YUTAKI COMBI S 5 inverter 400V ballon ECS inox 200L appoint électrique de série d'une puissance de 6 kW | HITRAS-5WHNPE + HITRWD-5.0NWE 200 S
Split | Triphasé | 60°C | 14 | 260 Litres | Hitachi | 11340 | Split chauffage avec ECS | PAC split YUTAKI COMBI S 5 inverter 400V ballon ECS inox 260L appoint électrique de série d'une puissance de 6 kW | HITRAS-5WHNPE + HITRWD-5.0NWE 260 S
Split | Triphasé | 60°C | 14 | Non | Hitachi | 9200 | Split chauffage seul | PAC split YUTAKI S 5 inverter 400V appoint électrique de série d'une puissance de 6 kW | HITRAS-5WHNPE + HITRWM-5.0NE
Split | Triphasé | 60°C | 15.17 | 190 Litres | Atlantic | 11487 | Split chauffage avec ECS | PAC split ALFEA EXCELLIA DUO AI 16 inverter 400V ballon ECS émaillé 190L appoint électrique de série d'une puissance de 9 kW | ATL526325
Split | Triphasé | 60°C | 15.17 | Non | Atlantic | 9945 | Split chauffage seul | PAC split ALFEA EXCELLIA AI 16 inverter 400V appoint électrique de série d'une puissance de 9 kW | ATL526304
Split | Triphasé | 60°C | 16 | 185 Litres | Panasonic | 12300 | Split chauffage avec ECS | PAC split AQUAREA T-CAP série H ADC 16 inverter 400V ballon ECS inox 185L appoint électrique de série d'une puissance de 9 kW | PANWH-ADC0916H9E8+WH-UX16HE8
Split | Triphasé | 60°C | 16 | 200 Litres | Hitachi | 11450 | Split chauffage avec ECS | PAC split YUTAKI COMBI S 6 inverter 400V ballon ECS inox 200L appoint électrique de série d'une puissance de 6 kW | HITRAS-6WHNPE + HITRWD-6.0NWE 200 S
Split | Triphasé | 60°C | 16 | 260 Litres | Hitachi | 11870 | Split chauffage avec ECS | PAC split YUTAKI COMBI S 6 inverter 400V ballon ECS inox 260L appoint électrique de série d'une puissance de 6 kW | HITRAS-6WHNPE + HITRWD-6.0NWE 260 S
Split | Triphasé | 60°C | 16 | Non | Hitachi | 9630 | Split chauffage seul | PAC split YUTAKI S 6 inverter 400V appoint électrique de série d'une puissance de 6 kW | HITRAS-6WHNPE + HITRWM-6.0NE
Split | Triphasé | 60°C | 16 | Non | Panasonic | 10927 | Split chauffage seul | PAC split PAQUAREA T-CAP série H SXC 16 inverter 400V appoint électrique de série d'une puissance de 9 kW | PANWH-SXC16H9E8+WH6UX16HE8
Split | Triphasé | 60°C | 20 | Non | Hitachi | 13680 | Split chauffage seul | PAC split YUTAKI S 8 inverter 400V appoint électrique de série d'une puissance de 6 kW | HITRAS-8WHNPE + HITRWM-8.0NE
Split | Triphasé | 60°C | 24 | Non | Hitachi | 14740 | Split chauffage seul | PAC split YUTAKI S 10 inverter 400V appoint électrique de série d'une puissance de 6 kW | HITRAS-10WHNPE + HITRWM-10.0NE
Split | Triphasé | 80°C | 11 | 200 Litres | Hitachi | 15620 | Split haute température avec ECS | PAC split YUTAKI S80 inverter S 4 - 400V - ballon ECS inox 200L | HITRAS-4WHNPE + HITRWH-4.0NFWE + HITDWHS-200S-2.7H2E
Split | Triphasé | 80°C | 11 | 260 Litres | Hitachi | 16120 | Split haute température avec ECS | PAC split YUTAKI S80 inverter S 4 - 400V - ballon ECS inox 260L | HITRAS-4WHNPE + HITRWH-4.0NFWE + HITDWHS-260S-2.7H2E
Split | Triphasé | 80°C | 11 | Non | Hitachi | 13260 | Split haute température chauffage seul | PAC split YUTAKI S80 inverter S 4 400V | HITRAS-4WHNPE + HITRWH-4.0NFE + HITPC-ARFHE
Split | Triphasé | 80°C | 14 | 200 Litres | Hitachi | 16430 | Split haute température avec ECS | PAC split YUTAKI S80 inverter S 5 - 400V - ballon ECS inox 200L | HITRAS-5WHNPE + HITRWH-5.0NFWE + HITDWHS-200S-2.7H2E
Split | Triphasé | 80°C | 14 | 260 Litres | Hitachi | 19930 | Split haute température avec ECS | PAC split YUTAKI S80 inverter S 5 - 400V - ballon ECS inox 260L | HITRAS-5WHNPE + HITRWH-5.0NFWE + HITDWHS-260S-2.7H2E
Split | Triphasé | 80°C | 14 | Non | Hitachi | 14010 | Split haute température chauffage seul | PAC split YUTAKI S80 inverter S 5 400V | HITRAS-5WHNPE + HITRWH-5.0NFE + HITPC-ARFHE
Split | Triphasé | 80°C | 16 | 200 Litres | Hitachi | 17480 | Split haute température avec ECS | PAC split YUTAKI S80 inverter S 6 - 400V - ballon ECS inox 200L | HITRAS-6WHNPE + HITRWH-6.0NFWE + HITDWHS-200S-2.7H2E
Split | Triphasé | 80°C | 16 | 260 Litres | Hitachi | 17980 | Split haute température avec ECS | PAC split YUTAKI S80 inverter S 6 - 400V - ballon ECS inox 260L | HITRAS-6WHNPE + HITRWH-6.0NFWE + HITDWHS-260S-2.7H2E
Split | Triphasé | 80°C | 16 | Non | Hitachi | 15040 | Split haute température chauffage seul | PAC split YUTAKI S80 inverter S 6 400V | HITRAS-6WHNPE + HITRWH-6.0NFE + HITPC-ARFHE

## Feuil2
Monobloc ou Split | Monophasé ou Triphasé | Température départ max | Puissance Kw | ECS | Fabricant | PPHT€ | Type | Modèle | Référence | ligne 1 = puissance / COP / ETAS / classe énergétique / niveau sonore | Ligne 2 = appoint électrique | Ligne 3 | Référence Forfait Pose | Eco-participation | code Prix
Monobloc | Monophasé | 55°C | 3.5 | Non | Chaffoteaux | 5056 | Monobloc avec module d'appoint électrique | PAC monobloc ARIANEXT PLUS 40 M H inverter 230V avec module hydraulique déporté et appoint électrique 4 KW | CMA3069590 | Puissance Thermique 3,5 KW COP= 5,11 à +7°C/35°C d'eau ETAS 191 % classe énergétique A+++ // Puissance thermique 2,96 KW COP=2,82 à -7°C/55°C d'eau ETAS 135% classe énergétique A+++ Niveau Sonore groupe extérieur (dB(a)) : 57 -- module hydraulique inclus avec résistance d'appoint de 4 KW | Module hydraulique et appoint électrique de série d'une puissance de 4 kW | Le fabricant garantit la disponibilité des pièces détachées de cet équipement pendant 5 ans après l'arrêt de la commercialisation | remplacement PAC monobloc par PAC monobloc | 6.67
Monobloc | Monophasé | 55°C | 4.4 | Non | Chaffoteaux | 5433 | Monobloc avec module d'appoint électrique | PAC monobloc ARIANEXT PLUS 50 M H inverter 230V avec module hydraulique déporté et appoint électrique 4 KW | CMA3069594 | Puissance Thermique 4,4 KW COP= 5,02 à +7°C/35°C d'eau ETAS 176 % classe énergétique A+++ // Puissance thermique 4,75 KW COP=2,16 à -7°C/55°C d'eau ETAS 130% classe énergétique A++ Niveau Sonore groupe extérieur (dB(a)) : 58 -- module hydraulique inclus avec résistance d'appoint de 4 KW | Module hydraulique et appoint électrique de série d'une puissance de 4 kW | Le fabricant garantit la disponibilité des pièces détachées de cet équipement pendant 5 ans après l'arrêt de la commercialisation | remplacement PAC monobloc par PAC monobloc | 6.67
Monobloc | Monophasé | 55°C | 6.4 | Non | Chaffoteaux | 6438 | Monobloc avec module d'appoint électrique | PAC monobloc ARIANEXT PLUS 70 M H inverter 230V avec module hydraulique déporté et appoint électrique 4 KW | CMA3069598 | Puissance Thermique 6,4 KW COP= 5 à +7°C/35°C d'eau ETAS 178 % classe énergétique A+++ // Puissance thermique 6,5 KW COP=2,07 à -7°C/55°C d'eau ETAS 128% classe énergétique A++ Niveau Sonore groupe extérieur (dB(a)) : 59 -- module hydraulique inclus avec résistance d'appoint de 4 KW | Module hydraulique et appoint électrique de série d'une puissance de 4 kW | Le fabricant garantit la disponibilité des pièces détachées de cet équipement pendant 5 ans après l'arrêt de la commercialisation | remplacement PAC monobloc par PAC monobloc | 6.67
Monobloc | Monophasé | 55°C | 7 | Non | Panasonic | 4650 | Monobloc | PAC monobloc AQUAREA haute performance série H MDC7 inverter 230V appoint électrique de série d'une puissance de 3 kW | PANWH-MDC07H3E5 | Puissance Thermique 7 KW COP= 4,52 à +7°C/35°C d'eau ETAS 190 % classe énergétique A++ // Puissance thermique 5 KW COP= 1,82 à -7°C/55°C d'eau ETAS 130% classe énergétique A++ Pression Sonore groupe extérieur (dB(a)) : 50 -- appoint électrique de série d'une puissance de 3 kW | appoint électrique de série d'une puissance de 3 kW | Le fabricant garantit la disponibilité des pièces détachées de cet équipement pendant 10 ans après la vente du produit | remplacement PAC monobloc par PAC monobloc | 6.67 | 9
Monobloc | Monophasé | 55°C | 8.49 | Non | Chaffoteaux | 9105 | Monobloc avec module d'appoint électrique | PAC monobloc ARIANEXT PLUS 90 M H inverter 230V avec module hydraulique déporté et appoint électrique 4 KW | CMA3301406 | Puissance Thermique 8,49 KW COP= 5,1 à +7°C/35°C d'eau ETAS 189 % classe énergétique A+++ // Puissance thermique 8,35 KW COP=2,15 à -7°C/55°C d'eau ETAS 129% classe énergétique A+++ Niveau Sonore groupe extérieur (dB(a)) : 60 -- module hydraulique inclus avec résistance d'appoint de 4 KW | Module hydraulique et appoint électrique de série d'une puissance de 4 kW | Le fabricant garantit la disponibilité des pièces détachées de cet équipement pendant 5 ans après l'arrêt de la commercialisation | remplacement PAC monobloc par PAC monobloc | 6.67
Monobloc | Monophasé | 55°C | 9 | Non | Panasonic | 5450 | Monobloc | PAC monobloc AQUAREA haute performance série H MDC9 inverter 230V appoint électrique de série d'une puissance de 3 kW | PANWH-MDC09H3E5 | Puissance Thermique 9 KW COP= 4,29 à +7°C/35°C d'eau ETAS 190 % classe énergétique A++ // Puissance thermique 5,8 KW COP= 1,78 à -7°C/55°C d'eau ETAS 130% classe énergétique A++ Pression Sonore groupe extérieur (dB(a)) : 51 -- appoint électrique de série d'une puissance de 3 kW | appoint électrique de série d'une puissance de 3 kW | Le fabricant garantit la disponibilité des pièces détachées de cet équipement pendant 10 ans après la vente du produit | remplacement PAC monobloc par PAC monobloc | 6.67 | 9
Monobloc | Monophasé | 55°C | 10.4 | Non | Chaffoteaux | 10125 | Monobloc avec module d'appoint électrique | PAC monobloc ARIANEXT PLUS 110 M H inverter 230V avec module hydraulique déporté et appoint électrique 4 KW | CMA3301407 | Puissance Thermique 10,4 KW COP= 5 à +7°C/35°C d'eau ETAS 189 % classe énergétique A++ // Puissance thermique 10,3 KW COP=2,17 à -7°C/55°C d'eau ETAS 132% classe énergétique A++ Niveau Sonore groupe extérieur (dB(a)) : 61 -- module hydraulique inclus avec résistance d'appoint de 4 KW | Module hydraulique et appoint électrique de série d'une puissance de 4 kW | Le fabricant garantit la disponibilité des pièces détachées de cet équipement pendant 5 ans après l'arrêt de la commercialisation | remplacement PAC monobloc par PAC monobloc | 6.67
Monobloc | Monophasé | 55°C | 12 | Non | Panasonic | 8018 | Monobloc | PAC monobloc AQUAREA haute performance série H MDC12 inverter 230V appoint électrique de série d'une puissance de 6 kW | PANWH-MDC12H6E5 | Puissance Thermique 12 KW COP= 4,74 à +7°C/35°C d'eau ETAS 190 % classe énergétique A++ // Puissance thermique 8,2 KW COP= 1,95 à -7°C/55°C d'eau ETAS 134% classe énergétique A++ Pression Sonore groupe extérieur (dB(a)) : 52 -- appoint électrique de série d'une puissance de 6 kW | appoint électrique de série d'une puissance de 6 kW | Le fabricant garantit la disponibilité des pièces détachées de cet équipement pendant 10 ans après la vente du produit | remplacement PAC monobloc par PAC monobloc | 6.67 | 9
Monobloc | Monophasé | 55°C | 16 | Non | Panasonic | 9196 | Monobloc | PAC monobloc AQUAREA haute performance série H MDC16 inverter 230V appoint électrique de série d'une puissance de 6 kW | PANWH-MDC16H6E5 | Puissance Thermique 16 KW COP= 4,52 à +7°C/35°C d'eau ETAS 190 % classe énergétique A++ // Puissance thermique ? KW COP= ? à -7°C/55°C d'eau ETAS 130% classe énergétique A++ Pression Sonore groupe extérieur (dB(a)) : 55 -- appoint électrique de série d'une puissance de 6 kW | appoint électrique de série d'une puissance de 6 kW | Le fabricant garantit la disponibilité des pièces détachées de cet équipement pendant 10 ans après la vente du produit | remplacement PAC monobloc par PAC monobloc | 6.67
Monobloc | Monophasé | 60°C | 9 | Non | Panasonic | 8800 | Monobloc | PAC monobloc AQUAREA T-CAP série H MXC 9 inverter 230V appoint électrique de série d'une puissance de 3 kW | PANWH-MXC09H3E5 | Puissance Thermique 9 KW COP= 4,84 à +7°C/35°C d'eau ETAS 181 % classe énergétique A++ // Puissance thermique 9 KW COP= 2,02 à -7°C/55°C d'eau ETAS 130% classe énergétique A++ Pression Sonore groupe extérieur (dB(a)) : 51 | appoint électrique de série d'une puissance de 3 kW | Le fabricant garantit la disponibilité des pièces détachées de cet équipement pendant 10 ans après la vente du produit | remplacement PAC monobloc par PAC monobloc | 6.67
Monobloc | Monophasé | 60°C | 12 | Non | Panasonic | 9050 | Monobloc | PAC monobloc AQUAREA T-CAP série H MXC 12 inverter 230V appoint électrique de série d'une puissance de 6 kW | PANWH-MXC12H6E5 | Puissance Thermique 12 KW COP= 4,74 à +7°C/35°C d'eau ETAS 170 % classe énergétique A++ // Puissance thermique 12 KW COP= 1,92 à -7°C/55°C d'eau ETAS 130% classe énergétique A++ Pression Sonore groupe extérieur (dB(a)) : 52 | appoint électrique de série d'une puissance de 6 kW | Le fabricant garantit la disponibilité des pièces détachées de cet équipement pendant 10 ans après la vente du produit | remplacement PAC monobloc par PAC monobloc | 6.67
Monobloc | Triphasé | 55°C | 8.49 | Non | Chaffoteaux | 9105 | Monobloc avec module d'appoint électrique | PAC monobloc ARIANEXT PLUS 90 M H-T inverter 400V avec module hydraulique déporté et appoint électrique 6 KW | CMA3069606 | Puissance Thermique 8,49 KW COP= 5,1 à +7°C/35°C d'eau ETAS 189 % classe énergétique A++ // Puissance thermique 8,35 KW COP=2,15 à -7°C/55°C d'eau ETAS 129% classe énergétique A++ Niveau Sonore groupe extérieur (dB(a)) : 60 -- module hydraulique inclus avec résistance d'appoint de 6 KW | Module hydraulique et appoint électrique de série d'une puissance de 6 kW | Le fabricant garantit la disponibilité des pièces détachées de cet équipement pendant 5 ans après l'arrêt de la commercialisation | remplacement PAC monobloc par PAC monobloc | 6.67
Monobloc | Triphasé | 55°C | 10.4 | Non | Chaffoteaux | 10125 | Monobloc | PAC monobloc ARIANEXT PLUS 110 M H-T inverter 400V avec module hydraulique déporté et appoint électrique 6 KW | CMA3069607 | Puissance Thermique 10,4 KW COP= 5 à +7°C/35°C d'eau ETAS 189 % classe énergétique A++ // Puissance thermique 10,3 KW COP=2,17 à -7°C/55°C d'eau ETAS 132% classe énergétique A++ Niveau Sonore groupe extérieur (dB(a)) : 61 -- module hydraulique inclus avec résistance d'appoint de 6 KW | Module hydraulique et appoint électrique de série d'une puissance de 6 kW | Le fabricant garantit la disponibilité des pièces détachées de cet équipement pendant 5 ans après l'arrêt de la commercialisation | remplacement PAC monobloc par PAC monobloc | 6.67
Monobloc | Triphasé | 60°C | 9 | Non | Panasonic | 8900 | Monobloc | PAC monobloc AQUAREA T-CAP série H MXC 9 inverter 400V appoint électrique de série d'une puissance de 3 kW | PANWH-MXC09H3E8 | Puissance Thermique 9 KW COP= 4,84 à +7°C/35°C d'eau ETAS 181 % classe énergétique A++ // Puissance thermique 9 KW COP= 2,02 à -7°C/55°C d'eau ETAS 130% classe énergétique A++ Pression Sonore groupe extérieur (dB(a)) : 53 | appoint électrique de série d'une puissance de 3 kW | Le fabricant garantit la disponibilité des pièces détachées de cet équipement pendant 10 ans après la vente du produit | remplacement PAC monobloc par PAC monobloc | 6.67
Monobloc | Triphasé | 60°C | 12 | Non | Panasonic | 9400 | Monobloc | PAC monobloc AQUAREA T-CAP série H MXC 12 inverter 400V appoint électrique de série d'une puissance de 6 kW | PANWH-MXC12H9E8 | Puissance Thermique 12 KW COP= 4,74 à +7°C/35°C d'eau ETAS 170 % classe énergétique A++ // Puissance thermique 12 KW COP= 1,92 à -7°C/55°C d'eau ETAS 130% classe énergétique A++ Pression Sonore groupe extérieur (dB(a)) : 52 | appoint électrique de série d'une puissance de 9 kW | Le fabricant garantit la disponibilité des pièces détachées de cet équipement pendant 10 ans après la vente du produit | remplacement PAC monobloc par PAC monobloc | 6.67
Monobloc | Triphasé | 60°C | 16 | Non | Panasonic | 10400 | Monobloc | PAC monobloc AQUAREA T-CAP série H MXC 16 inverter 400V appoint électrique de série d'une puissance de 9 kW | PANWH-MXC16H9E8 | Puissance Thermique 16 KW COP= 4,28 à +7°C/35°C d'eau ETAS 160 % classe énergétique A++ // Puissance thermique 16 KW COP= 1,86 à -7°C/55°C d'eau ETAS 125% classe énergétique A++ Pression Sonore groupe extérieur (dB(a)) : 55 | appoint électrique de série d'une puissance de 9 kW | Le fabricant garantit la disponibilité des pièces détachées de cet équipement pendant 10 ans après la vente du produit | remplacement PAC monobloc par PAC monobloc | 6.67
Split | Monophasé | 55°C | 3.5 | 177 Litres | Chaffoteaux | 6780 | Split chauffage avec ECS | PAC split ARIANEXT COMPACT 40 S inverter 230V ballon ECS émaillé 177L appoint électrique de série d'une puissance de 4 kW | CMA3069454 | Puissance Thermique 3,5 KW COP= 5,11 à +7°C/35°C d'eau ETAS 191 % classe énergétique A+++ // Puissance thermique 3,7 KW COP= ? à -7°C/55°C d'eau ETAS 135% classe énergétique A++ Niveau Sonore groupe extérieur (dB(a)) : 57 // ballon d'eau chaud intégré émaillé de 177 litres ECS cycle L = nwh107% (A+) | appoint électrique de série d'une puissance de 4 kW | Le fabricant garantit la disponibilité des pièces détachées de cet équipement pendant 5 ans après l'arrêt de la commercialisation |  | 6.67
Split | Monophasé | 55°C | 3.5 | Non | Chaffoteaux | 4925 | Split chauffage seul | PAC split ARIANEXT PLUS 40 S inverter 230V appoint électrique de série d'une puissance de 4 kW | CMA3069457 | Puissance Thermique 3,5 KW COP= 5,11 à +7°C/35°C d'eau ETAS 191 % classe énergétique A++ // Puissance thermique 3,7 KW COP=2,18 à -7°C/55°C d'eau ETAS 135% classe énergétique A++ Niveau Sonore groupe extérieur (dB(a)) : 57 | appoint électrique de série d'une puissance de 4 kW | Le fabricant garantit la disponibilité des pièces détachées de cet équipement pendant 5 ans après l'arrêt de la commercialisation |  | 6.67
Split | Monophasé | 55°C | 4.4 | 177 Litres | Chaffoteaux | 7155 | Split chauffage avec ECS | PAC split ARIANEXT COMPACT 50 S inverter 230V ballon ECS émaillé 177L appoint électrique de série d'une puissance de 4 Kw | CMA3069455 | Puissance Thermique 4,4 KW COP= 5,02 à +7°C/35°C d'eau ETAS 191 % classe énergétique A++ // Puissance thermique 4,75 KW COP= ? à -7°C/55°C d'eau ETAS 138% classe énergétique A++ Niveau Sonore groupe extérieur (dB(a)) : 58 // ballon d'eau chaud intégré émaillé de 177 litres ECS cycle L = nwh107% (A+) | appoint électrique de série d'une puissance de 4 kW | Le fabricant garantit la disponibilité des pièces détachées de cet équipement pendant 5 ans après l'arrêt de la commercialisation |  | 6.67
Split | Monophasé | 55°C | 4.4 | Non | Chaffoteaux | 5300 | Split chauffage seul | PAC split ARIANEXT PLUS 50 S inverter 230V appoint électrique de série d'une puissance de 4 kW | CMA3069458 | Puissance Thermique 4,4 KW COP= 5,02 à +7°C/35°C d'eau ETAS 189 % classe énergétique A++ // Puissance thermique 4,75 KW COP=2,16 à -7°C/55°C d'eau ETAS 138% classe énergétique A++ Niveau Sonore groupe extérieur (dB(a)) : 58 | appoint électrique de série d'une puissance de 4 kW | Le fabricant garantit la disponibilité des pièces détachées de cet équipement pendant 5 ans après l'arrêt de la commercialisation |  | 6.67
Split | Monophasé | 55°C | 6 | 200 Litres | Hitachi | 7530 | Split chauffage avec ECS | PAC split YUTAKI COMBI S 2,5 inverter 230V ballon ECS inox 200L appoint électrique de série d'une puissance de 3 Kw | HITRAS-2.5WHVNP + HITRWD-2.5NWE 200 S | Puissance Thermique 6 KW : COP= 4,5 à +7°C/35°C d'eau ETAS 179 % classe énergétique A++ // Puissance thermique 5 KW COP= 1,74 à -7°C/55°C d'eau ETAS 132% classe énergétique A++ Niveau Sonore groupe extérieur (dB(a)) : 64 // ballon d'eau chaud intégré INOX de 200 litres ECS cycle L = nwh132% (A+) | appoint électrique de série d'une puissance de 3 kW | Le fabricant garantit la disponibilité des pièces détachées de cet équipement pendant 7 ans après l'arrêt de la commercialisation |  | 8.34
Split | Monophasé | 55°C | 6 | 260 Litres | Hitachi | 7740 | Split chauffage avec ECS | PAC split YUTAKI COMBI S 2,5 inverter 230V ballon ECS inox 260L appoint électrique de série d'une puissance de 3 Kw | HITRAS-2.5WHVNP + HITRWD-2.5NWE 260 S | Puissance Thermique 6 KW : COP= 4,5 à +7°C/35°C d'eau ETAS 179 % classe énergétique A++ // Puissance thermique 5 KW COP= 1,74 à -7°C/55°C d'eau ETAS 132% classe énergétique A++ Niveau Sonore groupe extérieur (dB(a)) : 64 // ballon d'eau chaud intégré INOX de 260 litres ECS cycle XL = nwh136% (A+) | appoint électrique de série d'une puissance de 3 kW | Le fabricant garantit la disponibilité des pièces détachées de cet équipement pendant 7 ans après l'arrêt de la commercialisation |  | 8.34
Split | Monophasé | 55°C | 6 | Non | Hitachi | 5290 | Split chauffage seul | PAC split YUTAKI S 2,5 inverter 230V appoint électrique de série d'une puissance de 3 Kw | HITRAS-2.5WHVNP + HITRWM-2.5NE | Puissance Thermique 6 KW : COP= 4,5 à +7°C/35°C d'eau ETAS 179 % classe énergétique A+++ // Puissance thermique 5 KW COP= 1,74 à -7°C/55°C d'eau ETAS 132% classe énergétique A++ Niveau Sonore groupe extérieur (dB(a)) : 64 | appoint électrique de série d'une puissance de 3 kW | Le fabricant garantit la disponibilité des pièces détachées de cet équipement pendant 7 ans après l'arrêt de la commercialisation |  | 8.34
Split | Monophasé | 55°C | 6.4 | 177 Litres | Chaffoteaux | 8600 | Split chauffage avec ECS | PAC split ARIANEXT COMPACT 70 S inverter 230V ballon ECS émaillé 177L appoint électrique de série d'une puissance de 4 kW | CMA3069456 | Puissance Thermique 6,4 KW COP= 5 à +7°C/35°C d'eau ETAS 191 % classe énergétique A++ // Puissance thermique 6,6 KW COP= ? à -7°C/55°C d'eau ETAS 133% classe énergétique A++ Niveau Sonore groupe extérieur (dB(a)) : 59 // ballon d'eau chaud intégré émaillé de 177 litres ECS cycle L = nwh108% (A+) | appoint électrique de série d'une puissance de 4 kW | Le fabricant garantit la disponibilité des pièces détachées de cet équipement pendant 5 ans après l'arrêt de la commercialisation |  | 6.67
Split | Monophasé | 55°C | 6.4 | Non | Chaffoteaux | 6280 | Split chauffage seul | PAC split ARIANEXT PLUS 70 S inverter 230V appoint électrique de série d'une puissance de 4 kW | CMA3069459 | Puissance Thermique 6,4 KW COP= 5 à +7°C/35°C d'eau ETAS 191 % classe énergétique A++ // Puissance thermique 6,6 KW COP=2,13 à -7°C/55°C d'eau ETAS 133% classe énergétique A++ Niveau Sonore groupe extérieur (dB(a)) : 59 | appoint électrique de série d'une puissance de 4 kW | Le fabricant garantit la disponibilité des pièces détachées de cet équipement pendant 5 ans après l'arrêt de la commercialisation |  | 6.67
Split | Monophasé | 55°C | 7.5 | 190 Litres | Atlantic | 8581 | Split chauffage avec ECS | PAC split ALFEA EXTENSA DUO AI 8 inverter 230V ballon ECS émaillé 190L appoint électrique de série d'une puissance de 3 kW | ATL526212 | Puissance Thermique 7,5 KW COP= 4,08 à +7°C/35°C d'eau ETAS 156 % classe énergétique A++ // Puissance thermique 5,2 KW COP=1,56 à -7°C/55°C d'eau ETAS 118% classe énergétique A+ Niveau Sonore groupe extérieur (dB(a)) : 47 à 5 mètres // ballon d'eau chaud intégré émaillé de 190 litres ECS cycle L = nwh120% (A+) | appoint électrique de série d'une puissance de 3 kW | Le fabricant garantit la disponibilité des pièces détachées de cet équipement pendant 10 ans après l'arrêt de la commercialisation |  | 6.67
Split | Monophasé | 55°C | 7.5 | 200 Litres | Hitachi | 8370 | Split chauffage avec ECS | PAC split YUTAKI COMBI S 3 inverter 230V ballon ECS inox 200L appoint électrique de série d'une puissance de 3 kW | HITRAS-3WHVNP + HITRWD-3.0NWE 200 S | Puissance Thermique 7,5 KW : COP= 4,1 à +7°C/35°C d'eau ETAS 167 % classe énergétique A++ // Puissance thermique 5,5 KW COP= 1,54 à -7°C/55°C d'eau ETAS 127% classe énergétique A++ Niveau Sonore groupe extérieur (dB(a)) : 64 // ballon d'eau chaud intégré INOX de 200 litres ECS cycle L = nwh132% (A+) | appoint électrique de série d'une puissance de 3 kW | Le fabricant garantit la disponibilité des pièces détachées de cet équipement pendant 7 ans après l'arrêt de la commercialisation |  | 8.34
Split | Monophasé | 55°C | 7.5 | 260 Litres | Hitachi | 8570 | Split chauffage avec ECS | PAC split YUTAKI COMBI S 3 inverter 230V ballon ECS inox 260L appoint électrique de série d'une puissance de 3 kW | HITRAS-3WHVNP + HITRWD-3.0NWE 260 S | Puissance Thermique 7,5 KW : COP= 4,1 à +7°C/35°C d'eau ETAS 167 % classe énergétique A++ // Puissance thermique 5,5 KW COP= 1,54 à -7°C/55°C d'eau ETAS 127% classe énergétique A++ Niveau Sonore groupe extérieur (dB(a)) : 64 // ballon d'eau chaud intégré INOX de 260 litres ECS cycle XL = nwh136% (A+) | appoint électrique de série d'une puissance de 3 kW | Le fabricant garantit la disponibilité des pièces détachées de cet équipement pendant 7 ans après l'arrêt de la commercialisation |  | 8.34
Split | Monophasé | 55°C | 7.5 | Non | Atlantic | 6738 | Split chauffage seul | PAC split ALFEA EXTENSA AI 8 inverter 230V appoint électrique de série d'une puissance de 3 kW | ATL526202 | Puissance Thermique 7,5 KW COP= 4,08 à +7°C/35°C d'eau ETAS 156 % classe énergétique A++ // Puissance thermique 5,2 KW COP=1,56 à -7°C/55°C d'eau ETAS 118% classe énergétique A+ Niveau Sonore groupe extérieur (dB(a)) : 47 à 5 mètres | appoint électrique de série d'une puissance de 3 kW | Le fabricant garantit la disponibilité des pièces détachées de cet équipement pendant 10 ans après l'arrêt de la commercialisation |  | 6.67
Split | Monophasé | 55°C | 7.5 | Non | Hitachi | 6170 | Split chauffage seul | PAC split YUTAKI S 3 inverter 230V appoint électrique de série d'une puissance de 3 kW | HITRAS-3WHVNP + HITRWM-3.0NE | Puissance Thermique 7,5 KW : COP= 4,1 à +7°C/35°C d'eau ETAS 167 % classe énergétique A+++ // Puissance thermique 5,5 KW COP= 1,55 à -7°C/55°C d'eau ETAS 129% classe énergétique A++ Niveau Sonore groupe extérieur (dB(a)) : 64 | appoint électrique de série d'une puissance de 3 kW | Le fabricant garantit la disponibilité des pièces détachées de cet équipement pendant 7 ans après l'arrêt de la commercialisation |  | 8.34
Split | Monophasé | 55°C | 8.65 | 177 Litres | Chaffoteaux | 10680 | Split chauffage avec ECS | PAC split ARIANEXT COMPACT 90 S inverter 230V ballon ECS émaillé 177L appoint électrique de série d'une puissance de 6 kW | CMA3301392 | Puissance Thermique 8,65 KW COP= 5,25 à +7°C/35°C d'eau ETAS 189 % classe énergétique A++ // Puissance thermique 8,35 KW COP=2,26 à -7°C/55°C d'eau ETAS 133% classe énergétique A++ Niveau Sonore groupe extérieur (dB(a)) : 60 // ballon d'eau chaud intégré émaillé de 177 litres ECS cycle ? = nwh ? % (A ?) | appoint électrique de série d'une puissance de 6 kW | Le fabricant garantit la disponibilité des pièces détachées de cet équipement pendant 5 ans après l'arrêt de la commercialisation |  | 6.67
Split | Monophasé | 55°C | 8.65 | Non | Chaffoteaux | 8900 | Split chauffage seul | PAC split ARIANEXT PLUS 90 S inverter 230V appoint électrique de série d'une puissance de 6 kW | CMA3301396 | Puissance Thermique 8,65 KW COP= 5,25 à +7°C/35°C d'eau ETAS 189 % classe énergétique A++ // Puissance thermique 8,35 KW COP=2,26 à -7°C/55°C d'eau ETAS 133% classe énergétique A++ Niveau Sonore groupe extérieur (dB(a)) : 60 | appoint électrique de série d'une puissance de 6 kW | Le fabricant garantit la disponibilité des pièces détachées de cet équipement pendant 5 ans après l'arrêt de la commercialisation |  | 6.67
Split | Monophasé | 55°C | 8.65 | Non | Chaffoteaux | 8900 | Split chauffage seul | PAC split ARIANEXT PLUS 90 S-T inverter 400V appoint électrique de série d'une puissance de 6 kW | CMA3069461 | Puissance Thermique 8,65 KW COP= 5,25 à +7°C/35°C d'eau ETAS 189 % classe énergétique A++ // Puissance thermique 8,35 KW COP=2,26 à -7°C/55°C d'eau ETAS 133% classe énergétique A++ Niveau Sonore groupe extérieur (dB(a)) : 60 | appoint électrique de série d'une puissance de 6 kW | Le fabricant garantit la disponibilité des pièces détachées de cet équipement pendant 5 ans après l'arrêt de la commercialisation |  | 6.67
Split | Monophasé | 55°C | 10 | 190 Litres | Atlantic | 9810 | Split chauffage avec ECS | PAC split ALFEA EXTENSA DUO AI 10 inverter 230V ballon ECS émaillé 190L appoint électrique de série d'une puissance de 3 kW | ATL526213 | Puissance Thermique 10 KW COP= 4,02 à +7°C/35°C d'eau ETAS 155 % classe énergétique A++ // Puissance thermique 7 KW COP=1,69 à -7°C/55°C d'eau ETAS 113% classe énergétique A+ Niveau Sonore groupe extérieur (dB(a)) : 47 à 5 mètres // ballon d'eau chaud intégré émaillé de 190 litres ECS cycle L = nwh120% (A+) | appoint électrique de série d'une puissance de 3 kW | Le fabricant garantit la disponibilité des pièces détachées de cet équipement pendant 10 ans après l'arrêt de la commercialisation |  | 6.67
Split | Monophasé | 55°C | 10 | Non | Atlantic | 8400 | Split chauffage seul | PAC split ALFEA EXTENSA AI 10 inverter 230V appoint électrique de série d'une puissance de 3 Kw | ATL526203 | Puissance Thermique 10 KW COP= 4,02 à +7°C/35°C d'eau ETAS 155 % classe énergétique A++ // Puissance thermique 7 KW COP=1,69 à -7°C/55°C d'eau ETAS 113% classe énergétique A+ Niveau Sonore groupe extérieur (dB(a)) : 47 à 5 mètres | appoint électrique de série d'une puissance de 3 kW | Le fabricant garantit la disponibilité des pièces détachées de cet équipement pendant 10 ans après l'arrêt de la commercialisation |  | 6.67
Split | Monophasé | 55°C | 10.6 | 177 Litres | Chaffoteaux | 11680 | Split chauffage avec ECS | PAC split ARIANEXT COMPACT 110 S inverter 230V ballon ECS émaillé 177L appoint électrique de série d'une puissance de 6 kW | CMA3301393 | Puissance Thermique 10,6 KW COP= 5,15 à +7°C/35°C d'eau ETAS 187 % classe énergétique A+++ // Puissance thermique 10,3 KW COP=2,27 à -7°C/55°C d'eau ETAS 135% classe énergétique A+++ Niveau Sonore groupe extérieur (dB(a)) : 61 // ballon d'eau chaud intégré émaillé de 177 litres ECS cycle ? = nwh ? % (A ?) | appoint électrique de série d'une puissance de 6 kW | Le fabricant garantit la disponibilité des pièces détachées de cet équipement pendant 5 ans après l'arrêt de la commercialisation |  | 6.67
Split | Monophasé | 55°C | 10.6 | Non | Chaffoteaux | 9900 | Split chauffage seul | PAC split ARIANEXT PLUS 110 S inverter 230V appoint électrique de série d'une puissance de 6 kW | CMA3301397 | Puissance Thermique 10,6 KW COP= 5,15 à +7°C/35°C d'eau ETAS 187 % classe énergétique A+++ // Puissance thermique 10,3 KW COP=2,27 à -7°C/55°C d'eau ETAS 135% classe énergétique A+++ Niveau Sonore groupe extérieur (dB(a)) : 61 | appoint électrique de série d'une puissance de 6 kW | Le fabricant garantit la disponibilité des pièces détachées de cet équipement pendant 5 ans après l'arrêt de la commercialisation |  | 6.67
Split | Monophasé | 60°C | 9 | 185 Litres | Panasonic | 9465 | Split chauffage avec ECS | PAC split AQUAREA T-CAP série H ADC 9 inverter 230V ballon ECS inox 185L appoint électrique de série d'une puissance de 6 kW | PANWH-ADC1216H6E5+WH-UX09HE5 | Puissance Thermique 9 KW COP= 4,84 à +7°C/35°C d'eau ETAS 181 % classe énergétique A++ // Puissance thermique 9 KW COP= 2,02 à -7°C/55°C d'eau ETAS 130% classe énergétique A++ maintien de puissance jusqu'a -15°C extérieure. Pression Sonore groupe extérieur (dB(a)) : 51. ballon d'eau chaud intégré de 185 litres en INOX 444 | appoint électrique de série d'une puissance de 6 kW | Le fabricant garantit la disponibilité des pièces détachées de cet équipement pendant 10 ans après la vente du produit |  | 8.34
Split | Monophasé | 60°C | 9 | Non | Panasonic | 7165 | Split chauffage seul | PAC split AQUAREA T-CAP série H SXC 9 inverter 230V appoint électrique de série d'une puissance de 3 Kw | PANWH-SXC09H3E5+WH-UX09HE5 | Puissance Thermique 9 KW COP= 4,84 à +7°C/35°C d'eau ETAS 181 % classe énergétique A++ // Puissance thermique 9 KW COP= 2,02 à -7°C/55°C d'eau ETAS 130% classe énergétique A++ Pression Sonore groupe extérieur (dB(a)) : 51 | appoint électrique de série d'une puissance de 3 kW | Le fabricant garantit la disponibilité des pièces détachées de cet équipement pendant 10 ans après la vente du produit | remplacement PAC monobloc par PAC monobloc | 8.34
Split | Monophasé | 60°C | 10.8 | 190 Litres | Atlantic | 10199 | Split chauffage avec ECS | PAC split ALFEA EXCELLIA DUO AI 11 inverter 230V ballon ECS émaillé 190L appoint électrique de série d'une puissance de 6 Kw | ATL526321 | Puissance Thermique 10,8 KW COP= 4,25 à +7°C/35°C d'eau ETAS 151 % classe énergétique A++ // Puissance thermique 7,57 KW COP=1,66 à -7°C/55°C d'eau ETAS 112% classe énergétique A+ Niveau Sonore groupe extérieur (dB(a)) : 47 à 5 mètres // ballon d'eau chaud intégré émaillé de 190 litres ECS cycle L = nwh120% (A+) | appoint électrique de série d'une puissance de 6 kW | Le fabricant garantit la disponibilité des pièces détachées de cet équipement pendant 10 ans après l'arrêt de la commercialisation |  | 6.67
Split | Monophasé | 60°C | 10.8 | Non | Atlantic | 8582 | Split chauffage seul | PAC split ALFEA EXCELLIA AI 11 inverter 230V appoint électrique de série d'une puissance de 6 kW | ATL526300 | Puissance Thermique 10,8 KW COP= 4,25 à +7°C/35°C d'eau ETAS 151 % classe énergétique A++ // Puissance thermique 7,57 KW COP=1,66 à -7°C/55°C d'eau ETAS 112% classe énergétique A+ Niveau Sonore groupe extérieur (dB(a)) : 47 à 5 mètres | appoint électrique de série d'une puissance de 6 kW | Le fabricant garantit la disponibilité des pièces détachées de cet équipement pendant 10 ans après l'arrêt de la commercialisation |  | 6.67
Split | Monophasé | 60°C | 11 | 200 Litres | Hitachi | 9970 | Split chauffage avec ECS | PAC split HITACHI YUTAKI COMBI S 4 inverter 230V ballon ECS inox 200L appoint électrique de série d'une puissance de 6 kW | HITRAS-4WHVNPE + HITRWD-4.0NWE 200 S | Puissance Thermique 11 KW COP= 4,64 à +7°C/35°C d'eau ETAS 189 % classe énergétique A++ // Puissance thermique 9,7 KW COP= 1,74 à -7°C/55°C d'eau ETAS 138% classe énergétique A++ Niveau Sonore groupe extérieur (dB(a)) : 64 // ballon d'eau chaud intégré INOX de 200 litres ECS cycle L = nwh130% (A+) | appoint électrique de série d'une puissance de 6 kW | Le fabricant garantit la disponibilité des pièces détachées de cet équipement pendant 7 ans après l'arrêt de la commercialisation |  | 8.34
Split | Monophasé | 60°C | 11 | 260 Litres | Hitachi | 10320 | Split chauffage avec ECS | PAC split YUTAKI COMBI S 4 inverter 230V ballon ECS inox 260L appoint électrique de série d'une puissance de 6 kW | HITRAS-4WHVNPE + HITRWD-4.0NWE 260 S | Puissance Thermique 11 KW COP= 4,64 à +7°C/35°C d'eau ETAS 189 % classe énergétique A++ // Puissance thermique 9,7 KW COP= 1,74 à -7°C/55°C d'eau ETAS 138% classe énergétique A++ Niveau Sonore groupe extérieur (dB(a)) : 64 // ballon d'eau chaud intégré INOX de 260 litres ECS cycle XL = nwh134% (A+) | appoint électrique de série d'une puissance de 6 kW | Le fabricant garantit la disponibilité des pièces détachées de cet équipement pendant 7 ans après l'arrêt de la commercialisation |  | 8.34
Split | Monophasé | 60°C | 11 | Non | Hitachi | 7670 | Split chauffage seul | PAC splIT YUTAKI S 4 inverter 230V appoint électrique de série d'une puissance de 6 kW | HITRAS-4WHVNPE + HITRWM-4.0NE | Puissance Thermique 11 KW COP= 4,64 à +7°C/35°C d'eau ETAS 189 % classe énergétique A+++ // Puissance thermique 9,7 KW COP= 1,74 à -7°C/55°C d'eau ETAS 138% classe énergétique A++ Niveau Sonore groupe extérieur (dB(a)) : 64 | appoint électrique de série d'une puissance de 6 kW | Le fabricant garantit la disponibilité des pièces détachées de cet équipement pendant 7 ans après l'arrêt de la commercialisation |  | 8.34
Split | Monophasé | 60°C | 12 | 185 Litres | Panasonic | 10265 | Split chauffage avec ECS | PAC split AQUAREA T-CAP série H ADC 12 inverter 230V ballon ECS inox 185L appoint électrique de série d'une puissance de 6 kW | PANWH-ADC1216H6E5+WH-UX12HE5 | Puissance Thermique 12 KW COP= 4,74 à +7°C/35°C d'eau ETAS 170 % classe énergétique A++ // Puissance thermique 12 KW COP= 1,92 à -7°C/55°C d'eau ETAS 130% classe énergétique A++ maintien de puissance jusqu'a -15°C extérieure. Pression Sonore groupe extérieur (dB(a)) : 51. ballon d'eau chaud intégré de 185 litres en INOX 444 | appoint électrique de série d'une puissance de 6 kW | Le fabricant garantit la disponibilité des pièces détachées de cet équipement pendant 10 ans après la vente du produit |  | 8.34
Split | Monophasé | 60°C | 12 | Non | Panasonic | 8492 | Split chauffage seul | PAC split AQUAREA T-CAP série H SXC 12 inverter 230V appoint électrique de série d'une puissance de 6 kW | PANWH-SXC12H6E5+WH6UX12HE5 | Puissance Thermique 12 KW COP= 4,74 à +7°C/35°C d'eau ETAS 170 % classe énergétique A++ // Puissance thermique 12 KW COP= 1,92 à -7°C/55°C d'eau ETAS 130% classe énergétique A++ Pression Sonore groupe extérieur (dB(a)) : 52 | appoint électrique de série d'une puissance de 6 kW | Le fabricant garantit la disponibilité des pièces détachées de cet équipement pendant 10 ans après la vente du produit | remplacement PAC monobloc par PAC monobloc | 8.34
Split | Monophasé | 60°C | 13.5 | 190 Litres | Atlantic | 10979 | Split chauffage avec ECS | PAC split ALFEA EXCELLIA DUO AI 14 inverter 230V ballon ECS émaillé 190L appoint électrique de série d'une puissance de 6 kW | ATL526322 | Puissance Thermique 13,5 KW COP= 4,18 à +7°C/35°C d'eau ETAS 148 % classe énergétique A++ // Puissance thermique 9,2 KW COP=1,81 à -7°C/55°C d'eau ETAS 113% classe énergétique A+ Niveau Sonore groupe extérieur (dB(a)) : 47 à 5 mètres // ballon d'eau chaud intégré émaillé de 190 litres ECS cycle L = nwh120% (A+) | appoint électrique de série d'une puissance de 6 kW | Le fabricant garantit la disponibilité des pièces détachées de cet équipement pendant 10 ans après l'arrêt de la commercialisation |  | 6.67
Split | Monophasé | 60°C | 13.5 | Non | Atlantic | 9428 | Split chauffage seul | PAC split ALFEA EXCELLIA AI 14 inverter 230V appoint électrique de série d'une puissance de 6 kW | ATL526301 | Puissance Thermique 13,5 KW COP= 4,18 à +7°C/35°C d'eau ETAS 148 % classe énergétique A++ // Puissance thermique 9,2 KW COP=1,81 à -7°C/55°C d'eau ETAS 113% classe énergétique A+ Niveau Sonore groupe extérieur (dB(a)) : 47 à 5 mètres | appoint électrique de série d'une puissance de 6 kW | Le fabricant garantit la disponibilité des pièces détachées de cet équipement pendant 10 ans après l'arrêt de la commercialisation |  | 6.67
Split | Monophasé | 60°C | 14 | 200 Litres | Hitachi | 10880 | Split chauffage avec ECS | PAC split YUTAKI COMBI S 5 inverter 230V ballon ECS inox 200L appoint électrique de série d'une puissance de 6 kW | HITRAS-5WHVNPE + HITRWD-5.0NWE 200 S | Puissance Thermique 14 KW COP= 4,51 à +7°C/35°C d'eau ETAS 177 % classe énergétique A++ // Puissance thermique 11,2 KW COP= 1,8 à -7°C/55°C d'eau ETAS 135% classe énergétique A++ Niveau Sonore groupe extérieur (dB(a)) : 65 // ballon d'eau chaud intégré INOX de 200 litres ECS cycle L = nwh130% (A+) | appoint électrique de série d'une puissance de 6 kW | Le fabricant garantit la disponibilité des pièces détachées de cet équipement pendant 7 ans après l'arrêt de la commercialisation |  | 8.34
Split | Monophasé | 60°C | 14 | 260 Litres | Hitachi | 11220 | Split chauffage avec ECS | PAC split YUTAKI COMBI S 5 inverter 230V ballon ECS inox 260L appoint électrique de série d'une puissance de 6 kW | HITRAS-5WHVNPE + HITRWD-5.0NWE 260 S | Puissance Thermique 14 KW COP= 4,51 à +7°C/35°C d'eau ETAS 177 % classe énergétique A++ // Puissance thermique 11,2 KW COP= 1,8 à -7°C/55°C d'eau ETAS 135% classe énergétique A++ Niveau Sonore groupe extérieur (dB(a)) : 65 // ballon d'eau chaud intégré INOX de 260 litres ECS cycle XL = nwh134% (A+) | appoint électrique de série d'une puissance de 6 kW | Le fabricant garantit la disponibilité des pièces détachées de cet équipement pendant 7 ans après l'arrêt de la commercialisation |  | 8.34
Split | Monophasé | 60°C | 14 | Non | Hitachi | 9080 | Split chauffage seul | PAC split YUTAKI S 5 inverter 230V appoint électrique de série d'une puissance de 6 kW | HITRAS-5WHVNPE + HITRWM-5.0NE | Puissance Thermique 14 KW COP= 4,51 à +7°C/35°C d'eau ETAS 177 % classe énergétique A+++ // Puissance thermique 11,2 KW COP= 1,8 à -7°C/55°C d'eau ETAS 135% classe énergétique A++ Niveau Sonore groupe extérieur (dB(a)) : 65 | appoint électrique de série d'une puissance de 6 kW | Le fabricant garantit la disponibilité des pièces détachées de cet équipement pendant 7 ans après l'arrêt de la commercialisation |  | 8.34
Split | Monophasé | 60°C | 16 | 200 Litres | Hitachi | 11250 | Split chauffage avec ECS | PAC split YUTAKI COMBI S 6 inverter 230V ballon ECS inox 200L appoint électrique de série d'une puissance de 6 kW | HITRAS-6WHVNPE + HITRWD-6.0NWE 200 S | Puissance Thermique 16 KW COP= 4,39 à +7°C/35°C d'eau ETAS 155 % classe énergétique A++ // Puissance thermique 12 KW COP= 1,67 à -7°C/55°C d'eau ETAS 127% classe énergétique A++ Niveau Sonore groupe extérieur (dB(a)) : 67 ballon d'eau chaud intégré de 200 litres en INOX | appoint électrique de série d'une puissance de 6 kW | Le fabricant garantit la disponibilité des pièces détachées de cet équipement pendant 7 ans après l'arrêt de la commercialisation |  | 8.34
Split | Monophasé | 60°C | 16 | 260 Litres | Hitachi | 11670 | Split chauffage avec ECS | PAC split YUTAKI COMBI S 6 inverter 230V ballon ECS inox 260L appoint électrique de série d'une puissance de 6 kW | HITRAS-6WHVNPE + HITRWD-6.0NWE 260 S | Puissance Thermique 16 KW COP= 4,39 à +7°C/35°C d'eau ETAS 155 % classe énergétique A++ // Puissance thermique 12 KW COP= 1,67 à -7°C/55°C d'eau ETAS 127% classe énergétique A++ Niveau Sonore groupe extérieur (dB(a)) : 67 // ballon d'eau chaud intégré INOX de 260 litres ECS cycle XL = nwh134% (A+) | appoint électrique de série d'une puissance de 6 kW | Le fabricant garantit la disponibilité des pièces détachées de cet équipement pendant 7 ans après l'arrêt de la commercialisation |  | 8.34
Split | Monophasé | 60°C | 16 | Non | Hitachi | 9430 | Split chauffage seul | PAC split YUTAKI S 6 inverter 230V appoint électrique de série d'une puissance de 6 kW | HITRAS-6WHVNPE + HITRWM-6.0NE | Puissance Thermique 16 KW COP= 4,39 à +7°C/35°C d'eau ETAS 155 % classe énergétique A+++ // Puissance thermique 12 KW COP= 1,67 à -7°C/55°C d'eau ETAS 127% classe énergétique A++ Niveau Sonore groupe extérieur (dB(a)) : 67 | appoint électrique de série d'une puissance de 6 kW | Le fabricant garantit la disponibilité des pièces détachées de cet équipement pendant 7 ans après l'arrêt de la commercialisation |  | 8.34
Split | Monophasé | 80°C | 11 | 200 Litres | Hitachi | 13720 | Split haute température avec ECS | PAC split YUTAKI S80 inverter S 4 - 230V - ballon ECS inox 200L | HITRAS-4WHVNPE + HITRWH-4.0VNFWE + HITDWHS-200S-2.7H2E | Puissance Thermique 11 KW : COP= 5 à +7°C/35°C d'eau ETAS 189 % classe énergétique A+++= // Puissance thermique 11 KW COP= ? à -7°C/55°C d'eau ETAS 144% classe énergétique A++ // puissance thermique 11 KW à -15°C/65°C -- Niveau Sonore groupe extérieur (dB(a)) : 61 // Niveau sonore groupe intérieur (dB(a)) : 57 // ballon d'eau chaud intégré INOX de 200 litres ECS cycle L = nwh129% (A+) | appoint électrique en option si nécessaire | Le fabricant garantit la disponibilité des pièces détachées de cet équipement pendant 7 ans après l'arrêt de la commercialisation |  | 8.34
Split | Monophasé | 80°C | 11 | 260 Litres | Hitachi | 14220 | Split haute température avec ECS | PAC split YUTAKI S80 inverter S 4 - 230V - ballon ECS inox 260L | HITRAS-4WHVNPE + HITRWH-4.0VNFWE + HITDWHS-260S-2.7H2E | Puissance Thermique 11 KW : COP= 5 à +7°C/35°C d'eau ETAS 189 % classe énergétique A+++= // Puissance thermique 11 KW COP= ? à -7°C/55°C d'eau ETAS 144% classe énergétique A++ // puissance thermique 11 KW à -15°C/65°C -- Niveau Sonore groupe extérieur (dB(a)) : 61 // Niveau sonore groupe intérieur (dB(a)) : 57// ballon d'eau chaud intégré INOX de 260 litres ECS cycle XL = nwh133% (A+) | appoint électrique en option si nécessaire | Le fabricant garantit la disponibilité des pièces détachées de cet équipement pendant 7 ans après l'arrêt de la commercialisation |  | 8.34
Split | Monophasé | 80°C | 11 | Non | Hitachi | 11460 | Split haute température chauffage seul | PAC split YUTAKI S80 inverter S 4 230V | HITRAS-4WHVNPE + HITRWH-4.0VNFE + HITPC-ARFHE | Puissance Thermique 11 KW : COP= 5 à +7°C/35°C d'eau ETAS 189 % classe énergétique A+++= // Puissance thermique 11 KW COP= ? à -7°C/55°C d'eau ETAS 144% classe énergétique A++ // puissance thermique 11 KW à -15°C/65°C -- Niveau Sonore groupe extérieur (dB(a)) : 61 // Niveau sonore groupe intérieur (dB(a)) : 57 | appoint électrique en option si nécessaire | Le fabricant garantit la disponibilité des pièces détachées de cet équipement pendant 7 ans après l'arrêt de la commercialisation |  | 8.34
Split | Monophasé | 80°C | 14 | 200 Litres | Hitachi | 14630 | Split haute température avec ECS | PAC split YUTAKI S80 inverter S 5 - 230V - ballon ECS inox 200L | HITRAS-5WHVNPE + HITRWH-5.0VNFWE + HITDWHS-200S-2.7H2E | Puissance Thermique 14 KW : COP= 4,71 à +7°C/35°C d'eau ETAS 176 % classe énergétique A+++= // Puissance thermique 14 KW COP= ? à -7°C/55°C d'eau ETAS 133% classe énergétique A++ // puissance thermique 14 KW à -15°C/65°C -- Niveau Sonore groupe extérieur (dB(a)) : 63 // Niveau sonore groupe intérieur (dB(a)) : 57 // ballon d'eau chaud intégré INOX de 200 litres ECS cycle L = nwh129% (A+) | appoint électrique en option si nécessaire | Le fabricant garantit la disponibilité des pièces détachées de cet équipement pendant 7 ans après l'arrêt de la commercialisation |  | 8.34
Split | Monophasé | 80°C | 14 | 260 Litres | Hitachi | 15130 | Split haute température avec ECS | PAC split YUTAKI S80 inverter S 5 - 230V - ballon ECS inox 260L | HITRAS-5WHVNPE + HITRWH-5.0VNFWE + HITDWHS-260S-2.7H2E | Puissance Thermique 14 KW : COP= 4,71 à +7°C/35°C d'eau ETAS 176 % classe énergétique A+++= // Puissance thermique 14 KW COP= ? à -7°C/55°C d'eau ETAS 133% classe énergétique A++ // puissance thermique 14 KW à -15°C/65°C -- Niveau Sonore groupe extérieur (dB(a)) : 63 // Niveau sonore groupe intérieur (dB(a)) : 57 // ballon d'eau chaud intégré INOX de 260 litres ECS cycle XL = nwh133% (A+) | appoint électrique en option si nécessaire | Le fabricant garantit la disponibilité des pièces détachées de cet équipement pendant 7 ans après l'arrêt de la commercialisation |  | 8.34
Split | Monophasé | 80°C | 14 | Non | Hitachi | 12390 | Split haute température chauffage seul | PAC split YUTAKI S80 inverter S 5 230V | HITRAS-5WHVNPE + HITRWH-5.0VNFE + HITPC-ARFHE | Puissance Thermique 14 KW : COP= 4,71 à +7°C/35°C d'eau ETAS 176 % classe énergétique A+++= // Puissance thermique 14 KW COP= ? à -7°C/55°C d'eau ETAS 133% classe énergétique A++ // puissance thermique 14 KW à -15°C/65°C -- Niveau Sonore groupe extérieur (dB(a)) : 63 // Niveau sonore groupe intérieur (dB(a)) : 57 | appoint électrique en option si nécessaire | Le fabricant garantit la disponibilité des pièces détachées de cet équipement pendant 7 ans après l'arrêt de la commercialisation |  | 8.34
Split | Monophasé | 80°C | 16 | 200 Litres | Hitachi | 15900 | Split haute température avec ECS | PAC split YUTAKI S80 inverter S 6 - 230V - ballon ECS inox 200L | HITRAS-6WHVNPE + HITRWH-6.0VNFWE + HITDWHS-200S-2.7H2E | Puissance Thermique 16 KW : COP= 4,57 à +7°C/35°C d'eau ETAS 154 % classe énergétique A++= // Puissance thermique 16 KW COP= ? à -7°C/55°C d'eau ETAS 128% classe énergétique A++ // puissance thermique 16 KW à -15°C/65°C -- Niveau Sonore groupe extérieur (dB(a)) : 64 // Niveau sonore groupe intérieur (dB(a)) : 58 // ballon d'eau chaud intégré INOX de 200 litres ECS cycle L = nwh129% (A+) | appoint électrique en option si nécessaire | Le fabricant garantit la disponibilité des pièces détachées de cet équipement pendant 7 ans après l'arrêt de la commercialisation |  | 8.34
Split | Monophasé | 80°C | 16 | 260 Litres | Hitachi | 16400 | Split haute température avec ECS | PAC split YUTAKI S80 inverter S 6 - 230V - ballon ECS inox 260L | HITRAS-6WHVNPE + HITRWH-6.0VNFWE + HITDWHS-260S-2.7H2E | Puissance Thermique 16 KW : COP= 4,57 à +7°C/35°C d'eau ETAS 154 % classe énergétique A++= // Puissance thermique 16 KW COP= ? à -7°C/55°C d'eau ETAS 128% classe énergétique A++ // puissance thermique 16 KW à -15°C/65°C -- Niveau Sonore groupe extérieur (dB(a)) : 64 // Niveau sonore groupe intérieur (dB(a)) : 58 // ballon d'eau chaud intégré INOX de 260 litres ECS cycle XL = nwh133% (A+) | appoint électrique en option si nécessaire | Le fabricant garantit la disponibilité des pièces détachées de cet équipement pendant 7 ans après l'arrêt de la commercialisation |  | 8.34
Split | Monophasé | 80°C | 16 | Non | Hitachi | 13740 | Split haute température chauffage seul | PAC split YUTAKI S80 inverter S 6 230V | HITRAS-6WHVNPE + HITRWH-6.0VNFE + HITPC-ARFHE | Puissance Thermique 16 KW : COP= 4,57 à +7°C/35°C d'eau ETAS 154 % classe énergétique A++= // Puissance thermique 16 KW COP= ? à -7°C/55°C d'eau ETAS 128% classe énergétique A++ // puissance thermique 16 KW à -15°C/65°C -- Niveau Sonore groupe extérieur (dB(a)) : 64 // Niveau sonore groupe intérieur (dB(a)) : 58 | appoint électrique en option si nécessaire | Le fabricant garantit la disponibilité des pièces détachées de cet équipement pendant 7 ans après l'arrêt de la commercialisation |  | 8.34
Split | Triphasé | 55°C | 10.6 | Non | Chaffoteaux | 9900 | Split chauffage seul | PAC split ARIANEXT PLUS 110 S-T inverter 400V appoint électrique de série d'une puissance de 6 kW | CMA3069462 | Puissance Thermique 10,6 KW COP= 5,15 à +7°C/35°C d'eau ETAS 187 % classe énergétique A+++ // Puissance thermique 10,3 KW COP=2,27 à -7°C/55°C d'eau ETAS 135% classe énergétique A+++ Niveau Sonore groupe extérieur (dB(a)) : 61 | appoint électrique de série d'une puissance de 6 kW | Le fabricant garantit la disponibilité des pièces détachées de cet équipement pendant 5 ans après l'arrêt de la commercialisation |  | 6.67
Split | Triphasé | 60°C | 9 | 185 Litres | Panasonic | 10093 | Split chauffage avec ECS | PAC split PANASONIC AQUAREA T-CAP série H ADC 9 inverter 400V ballon ECS inox 185L appoint électrique de série d'une puissance de 9 kW | PANWH-ADC0916H9E8+WH-UX09HE8 | Puissance Thermique 9 KW COP= 4,84 à +7°C/35°C d'eau ETAS 181 % classe énergétique A++ // Puissance thermique 9 KW COP= 2,02 à -7°C/55°C d'eau ETAS 130% classe énergétique A++ maintien de puissance jusqu'a -15°C extérieure. Pression Sonore groupe extérieur (dB(a)) : 51. ballon d'eau chaud intégré de 185 litres en INOX 444 | appoint électrique de série d'une puissance de 9 kW | Le fabricant garantit la disponibilité des pièces détachées de cet équipement pendant 10 ans après la vente du produit |  | 8.34
Split | Triphasé | 60°C | 9 | Non | Panasonic | 7345 | Split chauffage seul | PAC split AQUAREA T-CAP série H SXC 9 inverter 400V appoint électrique de série d'une puissance de 3 kW | PANWH-SXC09H3E8+WH-UX09HE8 | Puissance Thermique 9 KW COP= 4,84 à +7°C/35°C d'eau ETAS 181 % classe énergétique A++ // Puissance thermique 9 KW COP= 2,02 à -7°C/55°C d'eau ETAS 130% classe énergétique A++ Pression Sonore groupe extérieur (dB(a)) : 53 | appoint électrique de série d'une puissance de 3 kW | Le fabricant garantit la disponibilité des pièces détachées de cet équipement pendant 10 ans après la vente du produit | remplacement PAC monobloc par PAC monobloc | 8.34
Split | Triphasé | 60°C | 10.8 | 190 Litres | Atlantic | 10199 | Split chauffage avec ECS | PAC split ALFEA EXCELLIA DUO AI 11 inverter 400V ballon ECS émaillé 190L appoint électrique de série d'une puissance de 9 kW | ATL526323 | Puissance Thermique 10,8 KW COP= 4,30 à +7°C/35°C d'eau ETAS 154 % classe énergétique A++ // Puissance thermique 9,27 KW COP=1,82 à -7°C/55°C d'eau ETAS 112% classe énergétique A+ Niveau Sonore groupe extérieur (dB(a)) : 46 à 5 mètres // ballon d'eau chaud intégré émaillé de 190 litres ECS cycle L = nwh120% (A+) | appoint électrique de série d'une puissance de 9 kW | Le fabricant garantit la disponibilité des pièces détachées de cet équipement pendant 10 ans après l'arrêt de la commercialisation |  | 6.67
Split | Triphasé | 60°C | 10.8 | Non | Atlantic | 8582 | Split chauffage seul | PAC split ALFEA EXCELLIA AI 11 inverter 400V appoint électrique de série d'une puissance de 9 kW | ATL526302 | Puissance Thermique 10,8 KW COP= 4,30 à +7°C/35°C d'eau ETAS 154 % classe énergétique A++ // Puissance thermique 9,27 KW COP=1,82 à -7°C/55°C d'eau ETAS 112% classe énergétique A+ Niveau Sonore groupe extérieur (dB(a)) : 46 à 5 mètres | appoint électrique de série d'une puissance de 9 kW | Le fabricant garantit la disponibilité des pièces détachées de cet équipement pendant 10 ans après l'arrêt de la commercialisation |  | 6.67
Split | Triphasé | 60°C | 11 | 200 Litres | Hitachi | 10470 | Split chauffage avec ECS | PAC split YUTAKI COMBI S 4 inverter 400V ballon ECS inox 200L appoint électrique de série d'une puissance de 6 kW | HITRAS-4WHNPE + HITRWD-4.0NWE 200 S | Puissance Thermique 11 KW COP= 4,64 à +7°C/35°C d'eau ETAS 189 % classe énergétique A++ // Puissance thermique 9,7 KW COP= 1,74 à -7°C/55°C d'eau ETAS 138% classe énergétique A++ Niveau Sonore groupe extérieur (dB(a)) : 64 // ballon d'eau chaud intégré INOX de 200 litres ECS cycle L = nwh130% (A+) | appoint électrique de série d'une puissance de 6 kW | Le fabricant garantit la disponibilité des pièces détachées de cet équipement pendant 7 ans après l'arrêt de la commercialisation |  | 8.34
Split | Triphasé | 60°C | 11 | 260 Litres | Hitachi | 10820 | Split chauffage avec ECS | PAC split YUTAKI COMBI S 4 inverter 400V ballon ECS inox 260L appoint électrique de série d'une puissance de 6 kW | HITRAS-4WHNPE + HITRWD-4.0NWE 260 S | Puissance Thermique 11 KW COP= 4,64 à +7°C/35°C d'eau ETAS 189 % classe énergétique A++ // Puissance thermique 9,7 KW COP= 1,74 à -7°C/55°C d'eau ETAS 138% classe énergétique A++ Niveau Sonore groupe extérieur (dB(a)) : 64 // ballon d'eau chaud intégré INOX de 260 litres ECS cycle XL = nwh134% (A+) | appoint électrique de série d'une puissance de 6 kW | Le fabricant garantit la disponibilité des pièces détachées de cet équipement pendant 7 ans après l'arrêt de la commercialisation |  | 8.34
Split | Triphasé | 60°C | 11 | Non | Hitachi | 8170 | Split chauffage seul | PAC split YUTAKI S 4 inverter 400V appoint électrique de série d'une puissance de 6 kW | HITRAS-4WHNPE + HITRWM-4.0NE | Puissance Thermique 11 KW COP= 4,64 à +7°C/35°C d'eau ETAS 188 % classe énergétique A+++ // Puissance thermique 9,7 KW COP= 1,74 à -7°C/55°C d'eau ETAS 137% classe énergétique A++ Niveau Sonore groupe extérieur (dB(a)) : 65 | appoint électrique de série d'une puissance de 6 kW | Le fabricant garantit la disponibilité des pièces détachées de cet équipement pendant 7 ans après l'arrêt de la commercialisation |  | 8.34
Split | Triphasé | 60°C | 12 | 185 Litres | Panasonic | 10882 | Split chauffage avec ECS | PAC split PANASONIC AQUAREA T-CAP série H ADC 12 inverter 400V ballon ECS inox 185L appoint électrique de série d'une puissance de 9 kW | PANWH-ADC0916H9E8+WH-UX12HE8 | Puissance Thermique 12 KW COP= 4,74 à +7°C/35°C d'eau ETAS 170 % classe énergétique A++ // Puissance thermique 12 KW COP= 1,92 à -7°C/55°C d'eau ETAS 130% classe énergétique A++ maintien de puissance jusqu'a -15°C extérieure. Pression Sonore groupe extérieur (dB(a)) : 51. ballon d'eau chaud intégré de 185 litres en INOX 444 | appoint électrique de série d'une puissance de 9 kW | Le fabricant garantit la disponibilité des pièces détachées de cet équipement pendant 10 ans après la vente du produit |  | 8.34
Split | Triphasé | 60°C | 12 | Non | Panasonic | 8919 | Split chauffage seul | PAC split AQUAREA T-CAP série H SXC 12 inverter 400V appoint électrique de série d'une puissance de 6 kW | PANWH-SXC12H9E8+WH-UX12HE8 | Puissance Thermique 12 KW COP= 4,74 à +7°C/35°C d'eau ETAS 170 % classe énergétique A++ // Puissance thermique 12 KW COP= 1,92 à -7°C/55°C d'eau ETAS 130% classe énergétique A++ Pression Sonore groupe extérieur (dB(a)) : 52 | appoint électrique de série d'une puissance de 9 kW | Le fabricant garantit la disponibilité des pièces détachées de cet équipement pendant 10 ans après la vente du produit | remplacement PAC monobloc par PAC monobloc | 8.34
Split | Triphasé | 60°C | 13 | 190 Litres | Atlantic | 10979 | Split chauffage avec ECS | PAC split ALFEA EXCELLIA DUO AI 14 inverter 400V ballon ECS émaillé 190L appoint électrique de série d'une puissance de 9 kW | ATL526324 | Puissance Thermique 13 KW COP= 4,18 à +7°C/35°C d'eau ETAS 150 % classe énergétique A++ // Puissance thermique 10,1 KW COP=1,79 à -7°C/55°C d'eau ETAS 117% classe énergétique A+ Niveau Sonore groupe extérieur (dB(a)) : 47 à 5 mètres // ballon d'eau chaud intégré de 190 litres en émaille | appoint électrique de série d'une puissance de 9 kW | Le fabricant garantit la disponibilité des pièces détachées de cet équipement pendant 10 ans après l'arrêt de la commercialisation |  | 6.67
Split | Triphasé | 60°C | 13 | Non | Atlantic | 9428 | Split chauffage seul | PAC split ALFEA EXCELLIA AI 14 inverter 400V appoint électrique de série d'une puissance de 9 kW | ATL526303 | Puissance Thermique 13 KW COP= 4,18 à +7°C/35°C d'eau ETAS 150 % classe énergétique A++ // Puissance thermique 10,1 KW COP=1,79 à -7°C/55°C d'eau ETAS 117% classe énergétique A+ Niveau Sonore groupe extérieur (dB(a)) : 47 à 5 mètres | appoint électrique de série d'une puissance de 9 kW | Le fabricant garantit la disponibilité des pièces détachées de cet équipement pendant 10 ans après l'arrêt de la commercialisation |  | 6.67
Split | Triphasé | 60°C | 14 | 200 Litres | Hitachi | 11000 | Split chauffage avec ECS | PAC split YUTAKI COMBI S 5 inverter 400V ballon ECS inox 200L appoint électrique de série d'une puissance de 6 kW | HITRAS-5WHNPE + HITRWD-5.0NWE 200 S | Puissance Thermique 14 KW COP= 4,51 à +7°C/35°C d'eau ETAS 177 % classe énergétique A++ // Puissance thermique 11,2 KW COP= 1,8 à -7°C/55°C d'eau ETAS 135% classe énergétique A++ Niveau Sonore groupe extérieur (dB(a)) : 65 // ballon d'eau chaud intégré INOX de 200 litres ECS cycle L = nwh130% (A+) | appoint électrique de série d'une puissance de 6 kW | Le fabricant garantit la disponibilité des pièces détachées de cet équipement pendant 7 ans après l'arrêt de la commercialisation |  | 8.34
Split | Triphasé | 60°C | 14 | 260 Litres | Hitachi | 11340 | Split chauffage avec ECS | PAC split YUTAKI COMBI S 5 inverter 400V ballon ECS inox 260L appoint électrique de série d'une puissance de 6 kW | HITRAS-5WHNPE + HITRWD-5.0NWE 260 S | Puissance Thermique 14 KW COP= 4,51 à +7°C/35°C d'eau ETAS 177 % classe énergétique A++ // Puissance thermique 11,2 KW COP= 1,8 à -7°C/55°C d'eau ETAS 135% classe énergétique A++ Niveau Sonore groupe extérieur (dB(a)) : 65 // ballon d'eau chaud intégré INOX de 260 litres ECS cycle XL = nwh134% (A+) | appoint électrique de série d'une puissance de 6 kW | Le fabricant garantit la disponibilité des pièces détachées de cet équipement pendant 7 ans après l'arrêt de la commercialisation |  | 8.34
Split | Triphasé | 60°C | 14 | Non | Hitachi | 9200 | Split chauffage seul | PAC split YUTAKI S 5 inverter 400V appoint électrique de série d'une puissance de 6 kW | HITRAS-5WHNPE + HITRWM-5.0NE | Puissance Thermique 14 KW COP= 4,51 à +7°C/35°C d'eau ETAS 176 % classe énergétique A+++ // Puissance thermique 11,2 KW COP= 1,8 à -7°C/55°C d'eau ETAS 135% classe énergétique A++ Niveau Sonore groupe extérieur (dB(a)) : 65 | appoint électrique de série d'une puissance de 6 kW | Le fabricant garantit la disponibilité des pièces détachées de cet équipement pendant 7 ans après l'arrêt de la commercialisation |  | 8.34
Split | Triphasé | 60°C | 15.17 | 190 Litres | Atlantic | 11487 | Split chauffage avec ECS | PAC split ALFEA EXCELLIA DUO AI 16 inverter 400V ballon ECS émaillé 190L appoint électrique de série d'une puissance de 9 kW | ATL526325 | Puissance Thermique 15,17 KW COP= 4,1 à +7°C/35°C d'eau ETAS 149 % classe énergétique A++ // Puissance thermique 12 KW COP=1,74 à -7°C/55°C d'eau ETAS 117% classe énergétique A+ Niveau Sonore groupe extérieur (dB(a)) : 47 à 5 mètres // ballon d'eau chaud intégré émaillé de 190 litres ECS cycle L = nwh120% (A+) | appoint électrique de série d'une puissance de 9 kW | Le fabricant garantit la disponibilité des pièces détachées de cet équipement pendant 10 ans après l'arrêt de la commercialisation |  | 6.67
Split | Triphasé | 60°C | 15.17 | Non | Atlantic | 9945 | Split chauffage seul | PAC split ALFEA EXCELLIA AI 16 inverter 400V appoint électrique de série d'une puissance de 9 kW | ATL526304 | Puissance Thermique 15,17 KW COP= 4,1 à +7°C/35°C d'eau ETAS 149 % classe énergétique A++ // Puissance thermique 12 KW COP=1,74 à -7°C/55°C d'eau ETAS 117% classe énergétique A+ Niveau Sonore groupe extérieur (dB(a)) : 47 à 5 mètres | appoint électrique de série d'une puissance de 9 kW | Le fabricant garantit la disponibilité des pièces détachées de cet équipement pendant 10 ans après l'arrêt de la commercialisation |  | 6.67
Split | Triphasé | 60°C | 16 | 185 Litres | Panasonic | 12300 | Split chauffage avec ECS | PAC split AQUAREA T-CAP série H ADC 16 inverter 400V ballon ECS inox 185L appoint électrique de série d'une puissance de 9 kW | PANWH-ADC0916H9E8+WH-UX16HE8 | Puissance Thermique 16 KW COP= 4,28 à +7°C/35°C d'eau ETAS 160 % classe énergétique A++ // Puissance thermique 16 KW COP= 1,86 à -7°C/55°C d'eau ETAS 125% classe énergétique A++ maintien de puissance jusqu'a -15°C extérieure. Pression Sonore groupe extérieur (dB(a)) : 51. ballon d'eau chaud intégré de 185 litres en INOX 444 | appoint électrique de série d'une puissance de 9 kW | Le fabricant garantit la disponibilité des pièces détachées de cet équipement pendant 10 ans après la vente du produit |  | 8.34
Split | Triphasé | 60°C | 16 | 200 Litres | Hitachi | 11450 | Split chauffage avec ECS | PAC split YUTAKI COMBI S 6 inverter 400V ballon ECS inox 200L appoint électrique de série d'une puissance de 6 kW | HITRAS-6WHNPE + HITRWD-6.0NWE 200 S | Puissance Thermique 16 KW COP= 4,39 à +7°C/35°C d'eau ETAS 155 % classe énergétique A++ // Puissance thermique 12 KW COP= 1,67 à -7°C/55°C d'eau ETAS 127% classe énergétique A++ Niveau Sonore groupe extérieur (dB(a)) : 67 // ballon d'eau chaud intégré INOX de 200 litres ECS cycle L = nwh130% (A+) | appoint électrique de série d'une puissance de 6 kW | Le fabricant garantit la disponibilité des pièces détachées de cet équipement pendant 7 ans après l'arrêt de la commercialisation |  | 8.34
Split | Triphasé | 60°C | 16 | 260 Litres | Hitachi | 11870 | Split chauffage avec ECS | PAC split YUTAKI COMBI S 6 inverter 400V ballon ECS inox 260L appoint électrique de série d'une puissance de 6 kW | HITRAS-6WHNPE + HITRWD-6.0NWE 260 S | Puissance Thermique 16 KW COP= 4,39 à +7°C/35°C d'eau ETAS 155 % classe énergétique A++ // Puissance thermique 12 KW COP= 1,67 à -7°C/55°C d'eau ETAS 127% classe énergétique A++ Niveau Sonore groupe extérieur (dB(a)) : 67 ballon d'eau chaud intégré de 260 litres en INOX | appoint électrique de série d'une puissance de 6 kW | Le fabricant garantit la disponibilité des pièces détachées de cet équipement pendant 7 ans après l'arrêt de la commercialisation |  | 8.34
Split | Triphasé | 60°C | 16 | Non | Hitachi | 9630 | Split chauffage seul | PAC split YUTAKI S 6 inverter 400V appoint électrique de série d'une puissance de 6 kW | HITRAS-6WHNPE + HITRWM-6.0NE | Puissance Thermique 16 KW COP= 4,39 à +7°C/35°C d'eau ETAS 155 % classe énergétique A+++ // Puissance thermique 12 KW COP= 1,67 à -7°C/55°C d'eau ETAS 127% classe énergétique A++ Niveau Sonore groupe extérieur (dB(a)) : 67 | appoint électrique de série d'une puissance de 6 kW | Le fabricant garantit la disponibilité des pièces détachées de cet équipement pendant 7 ans après l'arrêt de la commercialisation |  | 8.34
Split | Triphasé | 60°C | 16 | Non | Panasonic | 10927 | Split chauffage seul | PAC split PAQUAREA T-CAP série H SXC 16 inverter 400V appoint électrique de série d'une puissance de 9 kW | PANWH-SXC16H9E8+WH6UX16HE8 | Puissance Thermique 16 KW COP= 4,28 à +7°C/35°C d'eau ETAS 160 % classe énergétique A++ // Puissance thermique 16 KW COP= 1,86 à -7°C/55°C d'eau ETAS 125% classe énergétique A++ Pression Sonore groupe extérieur (dB(a)) : 55 | appoint électrique de série d'une puissance de 9 kW | Le fabricant garantit la disponibilité des pièces détachées de cet équipement pendant 10 ans après la vente du produit | remplacement PAC monobloc par PAC monobloc | 8.34
Split | Triphasé | 60°C | 20 | Non | Hitachi | 13680 | Split chauffage seul | PAC split YUTAKI S 8 inverter 400V appoint électrique de série d'une puissance de 6 kW | HITRAS-8WHNPE + HITRWM-8.0NE | Puissance Thermique 20 KW COP= 3,7 à +7°C/35°C d'eau ETAS 152 % classe énergétique A++ // Puissance thermique 14,5 KW COP= 1,49 à -7°C/55°C d'eau ETAS 122% classe énergétique A+ Niveau Sonore groupe extérieur (dB(a)) : 73 | appoint électrique de série d'une puissance de 6 kW | Le fabricant garantit la disponibilité des pièces détachées de cet équipement pendant 7 ans après l'arrêt de la commercialisation |  | 8.34
Split | Triphasé | 60°C | 24 | Non | Hitachi | 14740 | Split chauffage seul | PAC split YUTAKI S 10 inverter 400V appoint électrique de série d'une puissance de 6 kW | HITRAS-10WHNPE + HITRWM-10.0NE | Puissance Thermique 24 KW COP= 3,8 à +7°C/35°C d'eau ETAS 143 % classe énergétique A++ // Puissance thermique 17,3 KW COP= 1,39 à -7°C/55°C d'eau ETAS 118% classe énergétique A+ Niveau Sonore groupe extérieur (dB(a)) : 74 | appoint électrique de série d'une puissance de 6 kW | Le fabricant garantit la disponibilité des pièces détachées de cet équipement pendant 7 ans après l'arrêt de la commercialisation |  | 8.34
Split | Triphasé | 80°C | 11 | 200 Litres | Hitachi | 15620 | Split haute température avec ECS | PAC split YUTAKI S80 inverter S 4 - 400V - ballon ECS inox 200L | HITRAS-4WHNPE + HITRWH-4.0NFWE + HITDWHS-200S-2.7H2E | Puissance Thermique 11 KW : COP= 5 à +7°C/35°C d'eau ETAS 185 % classe énergétique A+++= // Puissance thermique 11 KW COP= ? à -7°C/55°C d'eau ETAS 142% classe énergétique A++ // puissance thermique 11 KW à -15°C/65°C -- Niveau Sonore groupe extérieur (dB(a)) : 61 // Niveau sonore groupe intérieur (dB(a)) : 57 // ballon d'eau chaud intégré INOX de 200 litres ECS cycle L = nwh129% (A+) | appoint électrique en option si nécessaire | Le fabricant garantit la disponibilité des pièces détachées de cet équipement pendant 7 ans après l'arrêt de la commercialisation |  | 8.34
Split | Triphasé | 80°C | 11 | 260 Litres | Hitachi | 16120 | Split haute température avec ECS | PAC split YUTAKI S80 inverter S 4 - 400V - ballon ECS inox 260L | HITRAS-4WHNPE + HITRWH-4.0NFWE + HITDWHS-260S-2.7H2E | Puissance Thermique 11 KW : COP= 5 à +7°C/35°C d'eau ETAS 185 % classe énergétique A+++= // Puissance thermique 11 KW COP= ? à -7°C/55°C d'eau ETAS 142% classe énergétique A++ // puissance thermique 11 KW à -15°C/65°C -- Niveau Sonore groupe extérieur (dB(a)) : 61 // Niveau sonore groupe intérieur (dB(a)) : 57 // ballon d'eau chaud intégré INOX de 260 litres ECS cycle XL = nwh133% (A+) | appoint électrique en option si nécessaire | Le fabricant garantit la disponibilité des pièces détachées de cet équipement pendant 7 ans après l'arrêt de la commercialisation |  | 8.34
Split | Triphasé | 80°C | 11 | Non | Hitachi | 13260 | Split haute température chauffage seul | PAC split YUTAKI S80 inverter S 4 400V | HITRAS-4WHNPE + HITRWH-4.0NFE + HITPC-ARFHE | Puissance Thermique 11 KW : COP= 5 à +7°C/35°C d'eau ETAS 185 % classe énergétique A+++= // Puissance thermique 11 KW COP= ? à -7°C/55°C d'eau ETAS 142% classe énergétique A++ // puissance thermique 11 KW à -15°C/65°C -- Niveau Sonore groupe extérieur (dB(a)) : 61 // Niveau sonore groupe intérieur (dB(a)) : 57 | appoint électrique en option si nécessaire | Le fabricant garantit la disponibilité des pièces détachées de cet équipement pendant 7 ans après l'arrêt de la commercialisation |  | 8.34
Split | Triphasé | 80°C | 14 | 200 Litres | Hitachi | 16430 | Split haute température avec ECS | PAC split YUTAKI S80 inverter S 5 - 400V - ballon ECS inox 200L | HITRAS-5WHNPE + HITRWH-5.0NFWE + HITDWHS-200S-2.7H2E | Puissance Thermique 14 KW : COP= 4,71 à +7°C/35°C d'eau ETAS 173 % classe énergétique A+++= // Puissance thermique 14 KW COP= ? à -7°C/55°C d'eau ETAS 131% classe énergétique A++ // puissance thermique 14 KW à -15°C/65°C -- Niveau Sonore groupe extérieur (dB(a)) : 63 // Niveau sonore groupe intérieur (dB(a)) : 57 // ballon d'eau chaud intégré INOX de 200 litres ECS cycle L = nwh129% (A+) | appoint électrique en option si nécessaire | Le fabricant garantit la disponibilité des pièces détachées de cet équipement pendant 7 ans après l'arrêt de la commercialisation |  | 8.34
Split | Triphasé | 80°C | 14 | 260 Litres | Hitachi | 19930 | Split haute température avec ECS | PAC split YUTAKI S80 inverter S 5 - 400V - ballon ECS inox 260L | HITRAS-5WHNPE + HITRWH-5.0NFWE + HITDWHS-260S-2.7H2E | Puissance Thermique 14 KW : COP= 4,71 à +7°C/35°C d'eau ETAS 173 % classe énergétique A+++= // Puissance thermique 14 KW COP= ? à -7°C/55°C d'eau ETAS 131% classe énergétique A++ // puissance thermique 14 KW à -15°C/65°C -- Niveau Sonore groupe extérieur (dB(a)) : 63 // Niveau sonore groupe intérieur (dB(a)) : 57 // ballon d'eau chaud intégré INOX de 260 litres ECS cycle XL = nwh133% (A+) | appoint électrique en option si nécessaire | Le fabricant garantit la disponibilité des pièces détachées de cet équipement pendant 7 ans après l'arrêt de la commercialisation |  | 8.34
Split | Triphasé | 80°C | 14 | Non | Hitachi | 14010 | Split haute température chauffage seul | PAC split YUTAKI S80 inverter S 5 400V | HITRAS-5WHNPE + HITRWH-5.0NFE + HITPC-ARFHE | Puissance Thermique 14 KW : COP= 4,71 à +7°C/35°C d'eau ETAS 173 % classe énergétique A+++= // Puissance thermique 14 KW COP= ? à -7°C/55°C d'eau ETAS 131% classe énergétique A++ // puissance thermique 14 KW à -15°C/65°C -- Niveau Sonore groupe extérieur (dB(a)) : 63 // Niveau sonore groupe intérieur (dB(a)) : 57 | appoint électrique en option si nécessaire | Le fabricant garantit la disponibilité des pièces détachées de cet équipement pendant 7 ans après l'arrêt de la commercialisation |  | 8.34
Split | Triphasé | 80°C | 16 | 200 Litres | Hitachi | 17480 | Split haute température avec ECS | PAC split YUTAKI S80 inverter S 6 - 400V - ballon ECS inox 200L | HITRAS-6WHNPE + HITRWH-6.0NFWE + HITDWHS-200S-2.7H2E | Puissance Thermique 16 KW : COP= 4,57 à +7°C/35°C d'eau ETAS 152 % classe énergétique A++= // Puissance thermique 16 KW COP= ? à -7°C/55°C d'eau ETAS 127% classe énergétique A++ // puissance thermique 16 KW à -15°C/65°C -- Niveau Sonore groupe extérieur (dB(a)) : 64 // Niveau sonore groupe intérieur (dB(a)) : 58 // ballon d'eau chaud intégré INOX de 200 litres ECS cycle L = nwh129% (A+) | appoint électrique en option si nécessaire | Le fabricant garantit la disponibilité des pièces détachées de cet équipement pendant 7 ans après l'arrêt de la commercialisation |  | 8.34
Split | Triphasé | 80°C | 16 | 260 Litres | Hitachi | 17980 | Split haute température avec ECS | PAC split YUTAKI S80 inverter S 6 - 400V - ballon ECS inox 260L | HITRAS-6WHNPE + HITRWH-6.0NFWE + HITDWHS-260S-2.7H2E | Puissance Thermique 16 KW : COP= 4,57 à +7°C/35°C d'eau ETAS 152 % classe énergétique A++= // Puissance thermique 16 KW COP= ? à -7°C/55°C d'eau ETAS 127% classe énergétique A++ // puissance thermique 16 KW à -15°C/65°C -- Niveau Sonore groupe extérieur (dB(a)) : 64 // Niveau sonore groupe intérieur (dB(a)) : 58 // ballon d'eau chaud intégré INOX de 260 litres ECS cycle XL = nwh133% (A+) | appoint électrique en option si nécessaire | Le fabricant garantit la disponibilité des pièces détachées de cet équipement pendant 7 ans après l'arrêt de la commercialisation |  | 8.34
Split | Triphasé | 80°C | 16 | Non | Hitachi | 15040 | Split haute température chauffage seul | PAC split YUTAKI S80 inverter S 6 400V | HITRAS-6WHNPE + HITRWH-6.0NFE + HITPC-ARFHE | Puissance Thermique 16 KW : COP= 4,57 à +7°C/35°C d'eau ETAS 152 % classe énergétique A++= // Puissance thermique 16 KW COP= ? à -7°C/55°C d'eau ETAS 127% classe énergétique A++ // puissance thermique 16 KW à -15°C/65°C -- Niveau Sonore groupe extérieur (dB(a)) : 64 // Niveau sonore groupe intérieur (dB(a)) : 58 | appoint électrique en option si nécessaire | Le fabricant garantit la disponibilité des pièces détachées de cet équipement pendant 7 ans après l'arrêt de la commercialisation |  | 8.34

## Choix du Pac (2)
Monobloc ou Split | Monophasé ou Triphasé | Température départ max | Puissance Kw | ECS | Fabricant | PPHT€ | Type | Modèle | Référence
Monobloc | Monophasé | 55°C | 3.5 | Non | Chaffoteaux | 5056 | Monobloc avec module d'appoint électrique | PAC monobloc ARIANEXT PLUS 40 M H inverter 230V avec module hydraulique déporté et appoint électrique 4 KW | CMA3069590
Monobloc | Monophasé | 55°C | 4.4 | Non | Chaffoteaux | 5433 | Monobloc avec module d'appoint électrique | PAC monobloc ARIANEXT PLUS 50 M H inverter 230V avec module hydraulique déporté et appoint électrique 4 KW | CMA3069594
Monobloc | Monophasé | 55°C | 6.4 | Non | Chaffoteaux | 6438 | Monobloc avec module d'appoint électrique | PAC monobloc ARIANEXT PLUS 70 M H inverter 230V avec module hydraulique déporté et appoint électrique 4 KW | CMA3069598
Monobloc | Monophasé | 55°C | 7 | Non | Panasonic | 4650 | Monobloc | PAC monobloc AQUAREA haute performance série H MDC7 inverter 230V appoint électrique de série d'une puissance de 3 kW | PANWH-MDC07H3E5
Monobloc | Monophasé | 55°C | 8.49 | Non | Chaffoteaux | 9105 | Monobloc avec module d'appoint électrique | PAC monobloc ARIANEXT PLUS 90 M H inverter 230V avec module hydraulique déporté et appoint électrique 4 KW | CMA3301406
Monobloc | Monophasé | 55°C | 9 | Non | Panasonic | 5450 | Monobloc | PAC monobloc AQUAREA haute performance série H MDC9 inverter 230V appoint électrique de série d'une puissance de 3 kW | PANWH-MDC09H3E5
Monobloc | Monophasé | 55°C | 10.4 | Non | Chaffoteaux | 10125 | Monobloc avec module d'appoint électrique | PAC monobloc ARIANEXT PLUS 110 M H inverter 230V avec module hydraulique déporté et appoint électrique 4 KW | CMA3301407
Monobloc | Monophasé | 55°C | 12 | Non | Panasonic | 8018 | Monobloc | PAC monobloc AQUAREA haute performance série H MDC12 inverter 230V appoint électrique de série d'une puissance de 6 kW | PANWH-MDC12H6E5
Monobloc | Monophasé | 55°C | 16 | Non | Panasonic | 9196 | Monobloc | PAC monobloc AQUAREA haute performance série H MDC16 inverter 230V appoint électrique de série d'une puissance de 6 kW | PANWH-MDC16H6E5
Monobloc | Monophasé | 60°C | 9 | Non | Panasonic | 8800 | Monobloc | PAC monobloc AQUAREA T-CAP série H MXC 9 inverter 230V appoint électrique de série d'une puissance de 3 kW | PANWH-MXC09H3E5
Monobloc | Monophasé | 60°C | 12 | Non | Panasonic | 9050 | Monobloc | PAC monobloc AQUAREA T-CAP série H MXC 12 inverter 230V appoint électrique de série d'une puissance de 6 kW | PANWH-MXC12H6E5
Monobloc | Triphasé | 55°C | 8.49 | Non | Chaffoteaux | 9105 | Monobloc avec module d'appoint électrique | PAC monobloc ARIANEXT PLUS 90 M H-T inverter 400V avec module hydraulique déporté et appoint électrique 6 KW | CMA3069606
Monobloc | Triphasé | 55°C | 10.4 | Non | Chaffoteaux | 10125 | Monobloc | PAC monobloc ARIANEXT PLUS 110 M H-T inverter 400V avec module hydraulique déporté et appoint électrique 6 KW | CMA3069607
Monobloc | Triphasé | 60°C | 9 | Non | Panasonic | 8900 | Monobloc | PAC monobloc AQUAREA T-CAP série H MXC 9 inverter 400V appoint électrique de série d'une puissance de 3 kW | PANWH-MXC09H3E8
Monobloc | Triphasé | 60°C | 12 | Non | Panasonic | 9400 | Monobloc | PAC monobloc AQUAREA T-CAP série H MXC 12 inverter 400V appoint électrique de série d'une puissance de 6 kW | PANWH-MXC12H9E8
Monobloc | Triphasé | 60°C | 16 | Non | Panasonic | 10400 | Monobloc | PAC monobloc AQUAREA T-CAP série H MXC 16 inverter 400V appoint électrique de série d'une puissance de 9 kW | PANWH-MXC16H9E8
Split | Monophasé | 55°C | 3.5 | 177 Litres | Chaffoteaux | 6780 | Split chauffage avec ECS | PAC split ARIANEXT COMPACT 40 S inverter 230V ballon ECS émaillé 177L appoint électrique de série d'une puissance de 4 kW | CMA3069454
Split | Monophasé | 55°C | 3.5 | Non | Chaffoteaux | 4925 | Split chauffage seul | PAC split ARIANEXT PLUS 40 S inverter 230V appoint électrique de série d'une puissance de 4 kW | CMA3069457
Split | Monophasé | 55°C | 4.4 | 177 Litres | Chaffoteaux | 7155 | Split chauffage avec ECS | PAC split ARIANEXT COMPACT 50 S inverter 230V ballon ECS émaillé 177L appoint électrique de série d'une puissance de 4 Kw | CMA3069455
Split | Monophasé | 55°C | 4.4 | Non | Chaffoteaux | 5300 | Split chauffage seul | PAC split ARIANEXT PLUS 50 S inverter 230V appoint électrique de série d'une puissance de 4 kW | CMA3069458
Split | Monophasé | 55°C | 6 | 200 Litres | Hitachi | 7530 | Split chauffage avec ECS | PAC split YUTAKI COMBI S 2,5 inverter 230V ballon ECS inox 200L appoint électrique de série d'une puissance de 3 Kw | HITRAS-2.5WHVNP + HITRWD-2.5NWE 200 S
Split | Monophasé | 55°C | 6 | 260 Litres | Hitachi | 7740 | Split chauffage avec ECS | PAC split YUTAKI COMBI S 2,5 inverter 230V ballon ECS inox 260L appoint électrique de série d'une puissance de 3 Kw | HITRAS-2.5WHVNP + HITRWD-2.5NWE 260 S
Split | Monophasé | 55°C | 6 | Non | Hitachi | 5290 | Split chauffage seul | PAC split YUTAKI S 2,5 inverter 230V appoint électrique de série d'une puissance de 3 Kw | HITRAS-2.5WHVNP + HITRWM-2.5NE
Split | Monophasé | 55°C | 6.4 | 177 Litres | Chaffoteaux | 8600 | Split chauffage avec ECS | PAC split ARIANEXT COMPACT 70 S inverter 230V ballon ECS émaillé 177L appoint électrique de série d'une puissance de 4 kW | CMA3069456
Split | Monophasé | 55°C | 6.4 | Non | Chaffoteaux | 6280 | Split chauffage seul | PAC split ARIANEXT PLUS 70 S inverter 230V appoint électrique de série d'une puissance de 4 kW | CMA3069459
Split | Monophasé | 55°C | 7.5 | 190 Litres | Atlantic | 8581 | Split chauffage avec ECS | PAC split ALFEA EXTENSA DUO AI 8 inverter 230V ballon ECS émaillé 190L appoint électrique de série d'une puissance de 3 kW | ATL526212
Split | Monophasé | 55°C | 7.5 | 200 Litres | Hitachi | 8370 | Split chauffage avec ECS | PAC split YUTAKI COMBI S 3 inverter 230V ballon ECS inox 200L appoint électrique de série d'une puissance de 3 kW | HITRAS-3WHVNP + HITRWD-3.0NWE 200 S
Split | Monophasé | 55°C | 7.5 | 260 Litres | Hitachi | 8570 | Split chauffage avec ECS | PAC split YUTAKI COMBI S 3 inverter 230V ballon ECS inox 260L appoint électrique de série d'une puissance de 3 kW | HITRAS-3WHVNP + HITRWD-3.0NWE 260 S
Split | Monophasé | 55°C | 7.5 | Non | Atlantic | 6738 | Split chauffage seul | PAC split ALFEA EXTENSA AI 8 inverter 230V appoint électrique de série d'une puissance de 3 kW | ATL526202
Split | Monophasé | 55°C | 7.5 | Non | Hitachi | 6170 | Split chauffage seul | PAC split YUTAKI S 3 inverter 230V appoint électrique de série d'une puissance de 3 kW | HITRAS-3WHVNP + HITRWM-3.0NE
Split | Monophasé | 55°C | 8.65 | 177 Litres | Chaffoteaux | 10680 | Split chauffage avec ECS | PAC split ARIANEXT COMPACT 90 S inverter 230V ballon ECS émaillé 177L appoint électrique de série d'une puissance de 6 kW | CMA3301392
Split | Monophasé | 55°C | 8.65 | Non | Chaffoteaux | 8900 | Split chauffage seul | PAC split ARIANEXT PLUS 90 S inverter 230V appoint électrique de série d'une puissance de 6 kW | CMA3301396
Split | Monophasé | 55°C | 8.65 | Non | Chaffoteaux | 8900 | Split chauffage seul | PAC split ARIANEXT PLUS 90 S-T inverter 400V appoint électrique de série d'une puissance de 6 kW | CMA3069461
Split | Monophasé | 55°C | 10 | 190 Litres | Atlantic | 9810 | Split chauffage avec ECS | PAC split ALFEA EXTENSA DUO AI 10 inverter 230V ballon ECS émaillé 190L appoint électrique de série d'une puissance de 3 kW | ATL526213
Split | Monophasé | 55°C | 10 | Non | Atlantic | 8400 | Split chauffage seul | PAC split ALFEA EXTENSA AI 10 inverter 230V appoint électrique de série d'une puissance de 3 Kw | ATL526203
Split | Monophasé | 55°C | 10.6 | 177 Litres | Chaffoteaux | 11680 | Split chauffage avec ECS | PAC split ARIANEXT COMPACT 110 S inverter 230V ballon ECS émaillé 177L appoint électrique de série d'une puissance de 6 kW | CMA3301393
Split | Monophasé | 55°C | 10.6 | Non | Chaffoteaux | 9900 | Split chauffage seul | PAC split ARIANEXT PLUS 110 S inverter 230V appoint électrique de série d'une puissance de 6 kW | CMA3301397
Split | Monophasé | 60°C | 9 | 185 Litres | Panasonic | 9465 | Split chauffage avec ECS | PAC split AQUAREA T-CAP série H ADC 9 inverter 230V ballon ECS inox 185L appoint électrique de série d'une puissance de 6 kW | PANWH-ADC1216H6E5+WH-UX09HE5
Split | Monophasé | 60°C | 9 | Non | Panasonic | 7165 | Split chauffage seul | PAC split AQUAREA T-CAP série H SXC 9 inverter 230V appoint électrique de série d'une puissance de 3 Kw | PANWH-SXC09H3E5+WH-UX09HE5
Split | Monophasé | 60°C | 10.8 | 190 Litres | Atlantic | 10199 | Split chauffage avec ECS | PAC split ALFEA EXCELLIA DUO AI 11 inverter 230V ballon ECS émaillé 190L appoint électrique de série d'une puissance de 6 Kw | ATL526321
Split | Monophasé | 60°C | 10.8 | Non | Atlantic | 8582 | Split chauffage seul | PAC split ALFEA EXCELLIA AI 11 inverter 230V appoint électrique de série d'une puissance de 6 kW | ATL526300
Split | Monophasé | 60°C | 11 | 200 Litres | Hitachi | 9970 | Split chauffage avec ECS | PAC split HITACHI YUTAKI COMBI S 4 inverter 230V ballon ECS inox 200L appoint électrique de série d'une puissance de 6 kW | HITRAS-4WHVNPE + HITRWD-4.0NWE 200 S
Split | Monophasé | 60°C | 11 | 260 Litres | Hitachi | 10320 | Split chauffage avec ECS | PAC split YUTAKI COMBI S 4 inverter 230V ballon ECS inox 260L appoint électrique de série d'une puissance de 6 kW | HITRAS-4WHVNPE + HITRWD-4.0NWE 260 S
Split | Monophasé | 60°C | 11 | Non | Hitachi | 7670 | Split chauffage seul | PAC splIT YUTAKI S 4 inverter 230V appoint électrique de série d'une puissance de 6 kW | HITRAS-4WHVNPE + HITRWM-4.0NE
Split | Monophasé | 60°C | 12 | 185 Litres | Panasonic | 10265 | Split chauffage avec ECS | PAC split AQUAREA T-CAP série H ADC 12 inverter 230V ballon ECS inox 185L appoint électrique de série d'une puissance de 6 kW | PANWH-ADC1216H6E5+WH-UX12HE5
Split | Monophasé | 60°C | 12 | Non | Panasonic | 8492 | Split chauffage seul | PAC split AQUAREA T-CAP série H SXC 12 inverter 230V appoint électrique de série d'une puissance de 6 kW | PANWH-SXC12H6E5+WH6UX12HE5
Split | Monophasé | 60°C | 13.5 | 190 Litres | Atlantic | 10979 | Split chauffage avec ECS | PAC split ALFEA EXCELLIA DUO AI 14 inverter 230V ballon ECS émaillé 190L appoint électrique de série d'une puissance de 6 kW | ATL526322
Split | Monophasé | 60°C | 13.5 | Non | Atlantic | 9428 | Split chauffage seul | PAC split ALFEA EXCELLIA AI 14 inverter 230V appoint électrique de série d'une puissance de 6 kW | ATL526301
Split | Monophasé | 60°C | 14 | 200 Litres | Hitachi | 10880 | Split chauffage avec ECS | PAC split YUTAKI COMBI S 5 inverter 230V ballon ECS inox 200L appoint électrique de série d'une puissance de 6 kW | HITRAS-5WHVNPE + HITRWD-5.0NWE 200 S
Split | Monophasé | 60°C | 14 | 260 Litres | Hitachi | 11220 | Split chauffage avec ECS | PAC split YUTAKI COMBI S 5 inverter 230V ballon ECS inox 260L appoint électrique de série d'une puissance de 6 kW | HITRAS-5WHVNPE + HITRWD-5.0NWE 260 S
Split | Monophasé | 60°C | 14 | Non | Hitachi | 9080 | Split chauffage seul | PAC split YUTAKI S 5 inverter 230V appoint électrique de série d'une puissance de 6 kW | HITRAS-5WHVNPE + HITRWM-5.0NE
Split | Monophasé | 60°C | 16 | 200 Litres | Hitachi | 11250 | Split chauffage avec ECS | PAC split YUTAKI COMBI S 6 inverter 230V ballon ECS inox 200L appoint électrique de série d'une puissance de 6 kW | HITRAS-6WHVNPE + HITRWD-6.0NWE 200 S
Split | Monophasé | 60°C | 16 | 260 Litres | Hitachi | 11670 | Split chauffage avec ECS | PAC split YUTAKI COMBI S 6 inverter 230V ballon ECS inox 260L appoint électrique de série d'une puissance de 6 kW | HITRAS-6WHVNPE + HITRWD-6.0NWE 260 S
Split | Monophasé | 60°C | 16 | Non | Hitachi | 9430 | Split chauffage seul | PAC split YUTAKI S 6 inverter 230V appoint électrique de série d'une puissance de 6 kW | HITRAS-6WHVNPE + HITRWM-6.0NE
Split | Monophasé | 80°C | 11 | 200 Litres | Hitachi | 13720 | Split haute température avec ECS | PAC split YUTAKI S80 inverter S 4 - 230V - ballon ECS inox 200L | HITRAS-4WHVNPE + HITRWH-4.0VNFWE + HITDWHS-200S-2.7H2E
Split | Monophasé | 80°C | 11 | 260 Litres | Hitachi | 14220 | Split haute température avec ECS | PAC split YUTAKI S80 inverter S 4 - 230V - ballon ECS inox 260L | HITRAS-4WHVNPE + HITRWH-4.0VNFWE + HITDWHS-260S-2.7H2E
Split | Monophasé | 80°C | 11 | Non | Hitachi | 11460 | Split haute température chauffage seul | PAC split YUTAKI S80 inverter S 4 230V | HITRAS-4WHVNPE + HITRWH-4.0VNFE + HITPC-ARFHE
Split | Monophasé | 80°C | 14 | 200 Litres | Hitachi | 14630 | Split haute température avec ECS | PAC split YUTAKI S80 inverter S 5 - 230V - ballon ECS inox 200L | HITRAS-5WHVNPE + HITRWH-5.0VNFWE + HITDWHS-200S-2.7H2E
Split | Monophasé | 80°C | 14 | 260 Litres | Hitachi | 15130 | Split haute température avec ECS | PAC split YUTAKI S80 inverter S 5 - 230V - ballon ECS inox 260L | HITRAS-5WHVNPE + HITRWH-5.0VNFWE + HITDWHS-260S-2.7H2E
Split | Monophasé | 80°C | 14 | Non | Hitachi | 12390 | Split haute température chauffage seul | PAC split YUTAKI S80 inverter S 5 230V | HITRAS-5WHVNPE + HITRWH-5.0VNFE + HITPC-ARFHE
Split | Monophasé | 80°C | 16 | 200 Litres | Hitachi | 15900 | Split haute température avec ECS | PAC split YUTAKI S80 inverter S 6 - 230V - ballon ECS inox 200L | HITRAS-6WHVNPE + HITRWH-6.0VNFWE + HITDWHS-200S-2.7H2E
Split | Monophasé | 80°C | 16 | 260 Litres | Hitachi | 16400 | Split haute température avec ECS | PAC split YUTAKI S80 inverter S 6 - 230V - ballon ECS inox 260L | HITRAS-6WHVNPE + HITRWH-6.0VNFWE + HITDWHS-260S-2.7H2E
Split | Monophasé | 80°C | 16 | Non | Hitachi | 13740 | Split haute température chauffage seul | PAC split YUTAKI S80 inverter S 6 230V | HITRAS-6WHVNPE + HITRWH-6.0VNFE + HITPC-ARFHE
Split | Triphasé | 55°C | 10.6 | Non | Chaffoteaux | 9900 | Split chauffage seul | PAC split ARIANEXT PLUS 110 S-T inverter 400V appoint électrique de série d'une puissance de 6 kW | CMA3069462
Split | Triphasé | 60°C | 9 | 185 Litres | Panasonic | 10093 | Split chauffage avec ECS | PAC split PANASONIC AQUAREA T-CAP série H ADC 9 inverter 400V ballon ECS inox 185L appoint électrique de série d'une puissance de 9 kW | PANWH-ADC0916H9E8+WH-UX09HE8
Split | Triphasé | 60°C | 9 | Non | Panasonic | 7345 | Split chauffage seul | PAC split AQUAREA T-CAP série H SXC 9 inverter 400V appoint électrique de série d'une puissance de 3 kW | PANWH-SXC09H3E8+WH-UX09HE8
Split | Triphasé | 60°C | 10.8 | 190 Litres | Atlantic | 10199 | Split chauffage avec ECS | PAC split ALFEA EXCELLIA DUO AI 11 inverter 400V ballon ECS émaillé 190L appoint électrique de série d'une puissance de 9 kW | ATL526323
Split | Triphasé | 60°C | 10.8 | Non | Atlantic | 8582 | Split chauffage seul | PAC split ALFEA EXCELLIA AI 11 inverter 400V appoint électrique de série d'une puissance de 9 kW | ATL526302
Split | Triphasé | 60°C | 11 | 200 Litres | Hitachi | 10470 | Split chauffage avec ECS | PAC split YUTAKI COMBI S 4 inverter 400V ballon ECS inox 200L appoint électrique de série d'une puissance de 6 kW | HITRAS-4WHNPE + HITRWD-4.0NWE 200 S
Split | Triphasé | 60°C | 11 | 260 Litres | Hitachi | 10820 | Split chauffage avec ECS | PAC split YUTAKI COMBI S 4 inverter 400V ballon ECS inox 260L appoint électrique de série d'une puissance de 6 kW | HITRAS-4WHNPE + HITRWD-4.0NWE 260 S
Split | Triphasé | 60°C | 11 | Non | Hitachi | 8170 | Split chauffage seul | PAC split YUTAKI S 4 inverter 400V appoint électrique de série d'une puissance de 6 kW | HITRAS-4WHNPE + HITRWM-4.0NE
Split | Triphasé | 60°C | 12 | 185 Litres | Panasonic | 10882 | Split chauffage avec ECS | PAC split PANASONIC AQUAREA T-CAP série H ADC 12 inverter 400V ballon ECS inox 185L appoint électrique de série d'une puissance de 9 kW | PANWH-ADC0916H9E8+WH-UX12HE8
Split | Triphasé | 60°C | 12 | Non | Panasonic | 8919 | Split chauffage seul | PAC split AQUAREA T-CAP série H SXC 12 inverter 400V appoint électrique de série d'une puissance de 6 kW | PANWH-SXC12H9E8+WH-UX12HE8
Split | Triphasé | 60°C | 13 | 190 Litres | Atlantic | 10979 | Split chauffage avec ECS | PAC split ALFEA EXCELLIA DUO AI 14 inverter 400V ballon ECS émaillé 190L appoint électrique de série d'une puissance de 9 kW | ATL526324
Split | Triphasé | 60°C | 13 | Non | Atlantic | 9428 | Split chauffage seul | PAC split ALFEA EXCELLIA AI 14 inverter 400V appoint électrique de série d'une puissance de 9 kW | ATL526303
Split | Triphasé | 60°C | 14 | 200 Litres | Hitachi | 11000 | Split chauffage avec ECS | PAC split YUTAKI COMBI S 5 inverter 400V ballon ECS inox 200L appoint électrique de série d'une puissance de 6 kW | HITRAS-5WHNPE + HITRWD-5.0NWE 200 S
Split | Triphasé | 60°C | 14 | 260 Litres | Hitachi | 11340 | Split chauffage avec ECS | PAC split YUTAKI COMBI S 5 inverter 400V ballon ECS inox 260L appoint électrique de série d'une puissance de 6 kW | HITRAS-5WHNPE + HITRWD-5.0NWE 260 S
Split | Triphasé | 60°C | 14 | Non | Hitachi | 9200 | Split chauffage seul | PAC split YUTAKI S 5 inverter 400V appoint électrique de série d'une puissance de 6 kW | HITRAS-5WHNPE + HITRWM-5.0NE
Split | Triphasé | 60°C | 15.17 | 190 Litres | Atlantic | 11487 | Split chauffage avec ECS | PAC split ALFEA EXCELLIA DUO AI 16 inverter 400V ballon ECS émaillé 190L appoint électrique de série d'une puissance de 9 kW | ATL526325
Split | Triphasé | 60°C | 15.17 | Non | Atlantic | 9945 | Split chauffage seul | PAC split ALFEA EXCELLIA AI 16 inverter 400V appoint électrique de série d'une puissance de 9 kW | ATL526304
Split | Triphasé | 60°C | 16 | 185 Litres | Panasonic | 12300 | Split chauffage avec ECS | PAC split AQUAREA T-CAP série H ADC 16 inverter 400V ballon ECS inox 185L appoint électrique de série d'une puissance de 9 kW | PANWH-ADC0916H9E8+WH-UX16HE8
Split | Triphasé | 60°C | 16 | 200 Litres | Hitachi | 11450 | Split chauffage avec ECS | PAC split YUTAKI COMBI S 6 inverter 400V ballon ECS inox 200L appoint électrique de série d'une puissance de 6 kW | HITRAS-6WHNPE + HITRWD-6.0NWE 200 S
Split | Triphasé | 60°C | 16 | 260 Litres | Hitachi | 11870 | Split chauffage avec ECS | PAC split YUTAKI COMBI S 6 inverter 400V ballon ECS inox 260L appoint électrique de série d'une puissance de 6 kW | HITRAS-6WHNPE + HITRWD-6.0NWE 260 S
Split | Triphasé | 60°C | 16 | Non | Hitachi | 9630 | Split chauffage seul | PAC split YUTAKI S 6 inverter 400V appoint électrique de série d'une puissance de 6 kW | HITRAS-6WHNPE + HITRWM-6.0NE
Split | Triphasé | 60°C | 16 | Non | Panasonic | 10927 | Split chauffage seul | PAC split PAQUAREA T-CAP série H SXC 16 inverter 400V appoint électrique de série d'une puissance de 9 kW | PANWH-SXC16H9E8+WH6UX16HE8
Split | Triphasé | 60°C | 20 | Non | Hitachi | 13680 | Split chauffage seul | PAC split YUTAKI S 8 inverter 400V appoint électrique de série d'une puissance de 6 kW | HITRAS-8WHNPE + HITRWM-8.0NE
Split | Triphasé | 60°C | 24 | Non | Hitachi | 14740 | Split chauffage seul | PAC split YUTAKI S 10 inverter 400V appoint électrique de série d'une puissance de 6 kW | HITRAS-10WHNPE + HITRWM-10.0NE
Split | Triphasé | 80°C | 11 | 200 Litres | Hitachi | 15620 | Split haute température avec ECS | PAC split YUTAKI S80 inverter S 4 - 400V - ballon ECS inox 200L | HITRAS-4WHNPE + HITRWH-4.0NFWE + HITDWHS-200S-2.7H2E
Split | Triphasé | 80°C | 11 | 260 Litres | Hitachi | 16120 | Split haute température avec ECS | PAC split YUTAKI S80 inverter S 4 - 400V - ballon ECS inox 260L | HITRAS-4WHNPE + HITRWH-4.0NFWE + HITDWHS-260S-2.7H2E
Split | Triphasé | 80°C | 11 | Non | Hitachi | 13260 | Split haute température chauffage seul | PAC split YUTAKI S80 inverter S 4 400V | HITRAS-4WHNPE + HITRWH-4.0NFE + HITPC-ARFHE
Split | Triphasé | 80°C | 14 | 200 Litres | Hitachi | 16430 | Split haute température avec ECS | PAC split YUTAKI S80 inverter S 5 - 400V - ballon ECS inox 200L | HITRAS-5WHNPE + HITRWH-5.0NFWE + HITDWHS-200S-2.7H2E
Split | Triphasé | 80°C | 14 | 260 Litres | Hitachi | 19930 | Split haute température avec ECS | PAC split YUTAKI S80 inverter S 5 - 400V - ballon ECS inox 260L | HITRAS-5WHNPE + HITRWH-5.0NFWE + HITDWHS-260S-2.7H2E
Split | Triphasé | 80°C | 14 | Non | Hitachi | 14010 | Split haute température chauffage seul | PAC split YUTAKI S80 inverter S 5 400V | HITRAS-5WHNPE + HITRWH-5.0NFE + HITPC-ARFHE
Split | Triphasé | 80°C | 16 | 200 Litres | Hitachi | 17480 | Split haute température avec ECS | PAC split YUTAKI S80 inverter S 6 - 400V - ballon ECS inox 200L | HITRAS-6WHNPE + HITRWH-6.0NFWE + HITDWHS-200S-2.7H2E
Split | Triphasé | 80°C | 16 | 260 Litres | Hitachi | 17980 | Split haute température avec ECS | PAC split YUTAKI S80 inverter S 6 - 400V - ballon ECS inox 260L | HITRAS-6WHNPE + HITRWH-6.0NFWE + HITDWHS-260S-2.7H2E
Split | Triphasé | 80°C | 16 | Non | Hitachi | 15040 | Split haute température chauffage seul | PAC split YUTAKI S80 inverter S 6 400V | HITRAS-6WHNPE + HITRWH-6.0NFE + HITPC-ARFHE
Cette forme représente un segment de table. Les segments de table ne sont pas pris en charge dans cette version d’Excel. En revanche, si la forme a été modifiée dans une version antérieure d’Excel, ou si le classeur a été enregistré dans Excel 2007 ou une version antérieure, vous ne pouvez pas utiliser le segment.
Cette forme représente un segment de table. Les segments de table ne sont pas pris en charge dans cette version d’Excel. En revanche, si la forme a été modifiée dans une version antérieure d’Excel, ou si le classeur a été enregistré dans Excel 2007 ou une version antérieure, vous ne pouvez pas utiliser le segment.
Cette forme représente un segment de table. Les segments de table ne sont pas pris en charge dans cette version d’Excel. En revanche, si la forme a été modifiée dans une version antérieure d’Excel, ou si le classeur a été enregistré dans Excel 2007 ou une version antérieure, vous ne pouvez pas utiliser le segment.
Cette forme représente un segment de table. Les segments de table ne sont pas pris en charge dans cette version d’Excel. En revanche, si la forme a été modifiée dans une version antérieure d’Excel, ou si le classeur a été enregistré dans Excel 2007 ou une version antérieure, vous ne pouvez pas utiliser le segment.
Cette forme représente un segment de table. Les segments de table ne sont pas pris en charge dans cette version d’Excel. En revanche, si la forme a été modifiée dans une version antérieure d’Excel, ou si le classeur a été enregistré dans Excel 2007 ou une version antérieure, vous ne pouvez pas utiliser le segment.