## Feuil1
Calcul de conversion pour usinage TPC
Matière à usiner : | Aciers
Facteur de correction hm max : | 1.5
Facteur de correction vitesse de coupe en % : | 50
Informations de l'outil :
Diamètre : | 12
Nombre de dents : | 5
Paramètres de coupe :
| Trochoïdal | Conventionnel
Vitesse de coupe m/min : | 380 | 380
Avance par dent (catalogue) mm/dent : | 0.03 | 0.07
Epaisseur moyenne de copeau hm max : | 0.045
Largeur de coupe en % : | 20 | 20
Profondeur de coupe en mm : | 30 | 30
Angle d'angagement en ° :
Agressivité en % : | 100 | 100
Résultats :
| Trochoïdal | Conventionnel
Vitesse de rotation en tr/min : | 5039.9065 | 10079.8131
Avance par dent : | 0.10062 | 0.03
Volume copeaux : | 182.5671 | 254.0113
Efficacité : | 100 | 1.3913

## Feuil2
Superalliages | 1.5
Aciers trempés | 1.5
Aciers inoxydables | 1.5
Aciers | 1.5
Aluminium | 2