## Feuil1
Dimensions du module:
L (mm) = | 6000
l (mm) = | 3000
Nb de solives = | 9
Longueur totale de poutre (mm) = | 45000
Espacement entre solives (mm) = | 600
Données:
Charge (kg/m²) = | 250
Charge (N/mm) = | 1
Surface (m2) = | 18
Module d'Young Acier (N/mm²) = | 210000
Masse volumique Acier S235 (kg/m3) = | 7800
Limite d'élasticité Acier S235 fy = | 235
g = | 9.81
Densité Bouleau (kg/m3) = | 700
Epaisseur du plancher (mm) = | 21
Volume du plancher (m3) = | 0.378
Masse du plancher (kg) = | 264.6
Poids du plancher (N) = | 2595.726
Charge du plancher (N/m2) = | 144.207
γM0 = | 1
Voici les paramètre de base qui définiront le calcul

## Solives U
| Calcul des actions pour une solive |  | Pré-dimensionnement
| Charge permanente plancher P |  | Wpl,x min (mm3) = Mpl/fy = | 11330.4623
| P (N/m) = | 86.5242 | flèche f (mm) = L/250 = | 12
Charge d'exploitation S
| S (N/m) = | 1500 | Détermination de IGxx min
Pour la charge du plancher
| Calcul des sollicitations internes (Moment max et Effort tranchant max) |  | IGxx (mm4) = | 36212.6953
| Charge permanente |  | Pour la surcharge d'exploitation
| Msd, P max (Nm) = (ql²)/2 = | 97.3397 | IGxx (mm4) = | 627790.1786
| Vsd, P max (N) = ql/2 = | 129.7863 | IGxx min (mm4) = | 664002.8739 | Moment quadratique acceptable (mm4)
| Surcharge S |  |  |  | 674251.8333
| Msd, S max (Nm) = (ql²)/2 = | 1687.5 | Vérification à l'EC3
| Vsd, S max (N) = ql/2 = | 2250 | Calcul de Mrd - vérification en flexion |  | Niveau du moment quadratique
|  |  | Mrd (Nm) = (Wpl,x*fy)/γM0 = | 3728.216 | 1
| Pondération à l'E.L.U. (Etat Limite Ultime) |  | vérification Msd poutre max (Nm) = (ql2)/2 = | 44.0505
| Msd max (Nm) = | 2662.6586 | d'où Msd max (Nm) = | 2722.1268
| Vsd max (N) = | 3550.2115 | Conclusion: Mrd > Msd ? | OK
Pondération à l'E.L.S. (Etat Limite Service)
| Ms max (Nm) = | 1784.8397 | Calcul de Vrd - vérification en cisaillement
| Vs max (N) = | 2379.7863 | Vrd (N) = 0,58*fy*Avz = | 22625.8
|  |  | vérification Vsd poutre max (N) = ql/2 = | 587.34
|  |  | d'où Vsd max (N) = | 4343.1205
|  |  | Conclusion: Vrd > Vsd ? | OK
Calcul de la flèche f
| Caractéristiques du profilé U tôle pliée: |  | f (mm) = fcharge permanente + fsurcharge + fpoutre = | 12.1093
1 | L (mm) | 85 | Conclusion: f < L/250 ? | NOK
2 | Epaisseur b de la tôle (mm) | 2
3 | H (mm) | 85
4 | h' (mm) | 81
5 | Distance d de G1 et G2 par rapport à l'axe x (mm) | 41.5
6 | vy (mm) | 42.5
7 | Module de resistance plastique Wpl,x (mm3) | 15864.749
8 | Aire de la section (mm2) | 502
9 | Aire de cisaillement Avz (mm2) | 166
10 | IGxx (mm4) | 674251.8333
11 | Flèche f (mm) pour 250 kg/m² en essai de flexion | 7.4487
12 | Masse (kg/m) | 3.9156
Mon problème se trouve ici, au lieu de changer le niveau manuellement (n-ième plus petite valeur) j'aimerais trouver quelque chose me le trouvant directement (ici 4 par exemple) pour avois les 3 "OK"
Note on H18: rva: Si "NOK", augmenter le niveau du moment quadratique.
Note on H24: rva: Si "NOK", augmenter le niveau du moment quadratique.
Note on H28: rva: Si "NOK", augmenter le niveau du moment quadratique.

## Tableau profilés U
L (mm) | b (mm) | H (mm) | h' (mm) | d (mm) | vy (mm) | Module de résistance plastique Wpl,x (mm3) | Aire (mm2) | Aire de cisaillement (mm2) | IGxx (mm4) | f (mm) | Masse (kg/m)
30 | 2 | 10 | 26 | 14 | 15 | 718.8444 | 92 | 56 | 10782.6667 | 465.7773 | 0.7176
30 | 2 | 15 | 26 | 14 | 15 | 980.6222 | 112 | 56 | 14709.3333 | 341.4377 | 0.8736
30 | 2 | 20 | 26 | 14 | 15 | 1242.4 | 132 | 56 | 18636 | 269.4957 | 1.0296
30 | 2 | 25 | 26 | 14 | 15 | 1504.1778 | 152 | 56 | 22562.6667 | 222.5943 | 1.1856
30 | 2 | 30 | 26 | 14 | 15 | 1765.9556 | 172 | 56 | 26489.3333 | 189.5979 | 1.3416
30 | 2 | 35 | 26 | 14 | 15 | 2027.7333 | 192 | 56 | 30416 | 165.121 | 1.4976
30 | 2 | 40 | 26 | 14 | 15 | 2289.5111 | 212 | 56 | 34342.6667 | 146.2415 | 1.6536
30 | 2 | 45 | 26 | 14 | 15 | 2551.2889 | 232 | 56 | 38269.3333 | 131.2362 | 1.8096
30 | 2 | 50 | 26 | 14 | 15 | 2813.0667 | 252 | 56 | 42196 | 119.0236 | 1.9656
30 | 2 | 55 | 26 | 14 | 15 | 3074.8444 | 272 | 56 | 46122.6667 | 108.8905 | 2.1216
30 | 2 | 60 | 26 | 14 | 15 | 3336.6222 | 292 | 56 | 50049.3333 | 100.3474 | 2.2776
30 | 2 | 65 | 26 | 14 | 15 | 3598.4 | 312 | 56 | 53976 | 93.0473 | 2.4336
30 | 2 | 70 | 26 | 14 | 15 | 3860.1778 | 332 | 56 | 57902.6667 | 86.7373 | 2.5896
30 | 2 | 75 | 26 | 14 | 15 | 4121.9556 | 352 | 56 | 61829.3333 | 81.2288 | 2.7456
30 | 2 | 80 | 26 | 14 | 15 | 4383.7333 | 372 | 56 | 65756 | 76.3781 | 2.9016
30 | 2 | 85 | 26 | 14 | 15 | 4645.5111 | 392 | 56 | 69682.6667 | 72.0742 | 3.0576
30 | 2 | 90 | 26 | 14 | 15 | 4907.2889 | 412 | 56 | 73609.3333 | 68.2294 | 3.2136
30 | 2 | 95 | 26 | 14 | 15 | 5169.0667 | 432 | 56 | 77536 | 64.7741 | 3.3696
30 | 2 | 100 | 26 | 14 | 15 | 5430.8444 | 452 | 56 | 81462.6667 | 61.6518 | 3.5256
35 | 2 | 10 | 31 | 16.5 | 17.5 | 906.7714 | 102 | 66 | 15868.5 | 316.4963 | 0.7956
35 | 2 | 15 | 31 | 16.5 | 17.5 | 1218.2952 | 122 | 66 | 21320.1667 | 235.5667 | 0.9516
35 | 2 | 20 | 31 | 16.5 | 17.5 | 1529.819 | 142 | 66 | 26771.8333 | 187.5972 | 1.1076
35 | 2 | 25 | 31 | 16.5 | 17.5 | 1841.3429 | 162 | 66 | 32223.5 | 155.859 | 1.2636
35 | 2 | 30 | 31 | 16.5 | 17.5 | 2152.8667 | 182 | 66 | 37675.1667 | 133.3059 | 1.4196
35 | 2 | 35 | 31 | 16.5 | 17.5 | 2464.3905 | 202 | 66 | 43126.8333 | 116.4547 | 1.5756
35 | 2 | 40 | 31 | 16.5 | 17.5 | 2775.9143 | 222 | 66 | 48578.5 | 103.3857 | 1.7316
35 | 2 | 45 | 31 | 16.5 | 17.5 | 3087.4381 | 242 | 66 | 54030.1667 | 92.954 | 1.8876
35 | 2 | 50 | 31 | 16.5 | 17.5 | 3398.9619 | 262 | 66 | 59481.8333 | 84.4345 | 2.0436
35 | 2 | 55 | 31 | 16.5 | 17.5 | 3710.4857 | 282 | 66 | 64933.5 | 77.3456 | 2.1996
35 | 2 | 60 | 31 | 16.5 | 17.5 | 4022.0095 | 302 | 66 | 70385.1667 | 71.3548 | 2.3556
35 | 2 | 65 | 31 | 16.5 | 17.5 | 4333.5333 | 322 | 66 | 75836.8333 | 66.2254 | 2.5116
35 | 2 | 70 | 31 | 16.5 | 17.5 | 4645.0571 | 342 | 66 | 81288.5 | 61.7839 | 2.6676
35 | 2 | 75 | 31 | 16.5 | 17.5 | 4956.581 | 362 | 66 | 86740.1667 | 57.9008 | 2.8236
35 | 2 | 80 | 31 | 16.5 | 17.5 | 5268.1048 | 382 | 66 | 92191.8333 | 54.4769 | 2.9796
35 | 2 | 85 | 31 | 16.5 | 17.5 | 5579.6286 | 402 | 66 | 97643.5 | 51.4353 | 3.1356
35 | 2 | 90 | 31 | 16.5 | 17.5 | 5891.1524 | 422 | 66 | 103095.1667 | 48.7154 | 3.2916
35 | 2 | 95 | 31 | 16.5 | 17.5 | 6202.6762 | 442 | 66 | 108546.8333 | 46.2687 | 3.4476
35 | 2 | 100 | 31 | 16.5 | 17.5 | 6514.2 | 462 | 66 | 113998.5 | 44.056 | 3.6036
40 | 2 | 10 | 36 | 19 | 20 | 1111.4667 | 112 | 76 | 22229.3333 | 225.9322 | 0.8736
40 | 2 | 15 | 36 | 19 | 20 | 1472.8 | 132 | 76 | 29456 | 170.5025 | 1.0296
40 | 2 | 20 | 36 | 19 | 20 | 1834.1333 | 152 | 76 | 36682.6667 | 136.9127 | 1.1856
40 | 2 | 25 | 36 | 19 | 20 | 2195.4667 | 172 | 76 | 43909.3333 | 114.3794 | 1.3416
40 | 2 | 30 | 36 | 19 | 20 | 2556.8 | 192 | 76 | 51136 | 98.215 | 1.4976
40 | 2 | 35 | 36 | 19 | 20 | 2918.1333 | 212 | 76 | 58362.6667 | 86.0537 | 1.6536
40 | 2 | 40 | 36 | 19 | 20 | 3279.4667 | 232 | 76 | 65589.3333 | 76.5722 | 1.8096
40 | 2 | 45 | 36 | 19 | 20 | 3640.8 | 252 | 76 | 72816 | 68.9728 | 1.9656
40 | 2 | 50 | 36 | 19 | 20 | 4002.1333 | 272 | 76 | 80042.6667 | 62.7456 | 2.1216
40 | 2 | 55 | 36 | 19 | 20 | 4363.4667 | 292 | 76 | 87269.3333 | 57.5497 | 2.2776
40 | 2 | 60 | 36 | 19 | 20 | 4724.8 | 312 | 76 | 94496 | 53.1485 | 2.4336
40 | 2 | 65 | 36 | 19 | 20 | 5086.1333 | 332 | 76 | 101722.6667 | 49.3727 | 2.5896
40 | 2 | 70 | 36 | 19 | 20 | 5447.4667 | 352 | 76 | 108949.3333 | 46.0978 | 2.7456
40 | 2 | 75 | 36 | 19 | 20 | 5808.8 | 372 | 76 | 116176 | 43.2303 | 2.9016
40 | 2 | 80 | 36 | 19 | 20 | 6170.1333 | 392 | 76 | 123402.6667 | 40.6986 | 3.0576
40 | 2 | 85 | 36 | 19 | 20 | 6531.4667 | 412 | 76 | 130629.3333 | 38.4471 | 3.2136
40 | 2 | 90 | 36 | 19 | 20 | 6892.8 | 432 | 76 | 137856 | 36.4316 | 3.3696
40 | 2 | 95 | 36 | 19 | 20 | 7254.1333 | 452 | 76 | 145082.6667 | 34.617 | 3.5256
40 | 2 | 100 | 36 | 19 | 20 | 7615.4667 | 472 | 76 | 152309.3333 | 32.9745 | 3.6816
45 | 2 | 10 | 41 | 21.5 | 22.5 | 1332.8963 | 122 | 86 | 29990.1667 | 167.4656 | 0.9516
45 | 2 | 15 | 41 | 21.5 | 22.5 | 1744.0815 | 142 | 86 | 39241.8333 | 127.9839 | 1.1076
45 | 2 | 20 | 41 | 21.5 | 22.5 | 2155.2667 | 162 | 86 | 48493.5 | 103.5669 | 1.2636
45 | 2 | 25 | 41 | 21.5 | 22.5 | 2566.4519 | 182 | 86 | 57745.1667 | 86.9739 | 1.4196
45 | 2 | 30 | 41 | 21.5 | 22.5 | 2977.637 | 202 | 86 | 66996.8333 | 74.9636 | 1.5756
45 | 2 | 35 | 41 | 21.5 | 22.5 | 3388.8222 | 222 | 86 | 76248.5 | 65.8678 | 1.7316
45 | 2 | 40 | 41 | 21.5 | 22.5 | 3800.0074 | 242 | 86 | 85500.1667 | 58.7405 | 1.8876
45 | 2 | 45 | 41 | 21.5 | 22.5 | 4211.1926 | 262 | 86 | 94751.8333 | 53.005 | 2.0436
45 | 2 | 50 | 41 | 21.5 | 22.5 | 4622.3778 | 282 | 86 | 104003.5 | 48.2899 | 2.1996
45 | 2 | 55 | 41 | 21.5 | 22.5 | 5033.563 | 302 | 86 | 113255.1667 | 44.3452 | 2.3556
45 | 2 | 60 | 41 | 21.5 | 22.5 | 5444.7481 | 322 | 86 | 122506.8333 | 40.9963 | 2.5116
45 | 2 | 65 | 41 | 21.5 | 22.5 | 5855.9333 | 342 | 86 | 131758.5 | 38.1176 | 2.6676
45 | 2 | 70 | 41 | 21.5 | 22.5 | 6267.1185 | 362 | 86 | 141010.1667 | 35.6167 | 2.8236
45 | 2 | 75 | 41 | 21.5 | 22.5 | 6678.3037 | 382 | 86 | 150261.8333 | 33.4238 | 2.9796
45 | 2 | 80 | 41 | 21.5 | 22.5 | 7089.4889 | 402 | 86 | 159513.5 | 31.4852 | 3.1356
45 | 2 | 85 | 41 | 21.5 | 22.5 | 7500.6741 | 422 | 86 | 168765.1667 | 29.7592 | 3.2916
45 | 2 | 90 | 41 | 21.5 | 22.5 | 7911.8593 | 442 | 86 | 178016.8333 | 28.2126 | 3.4476
45 | 2 | 95 | 41 | 21.5 | 22.5 | 8323.0444 | 462 | 86 | 187268.5 | 26.8188 | 3.6036
45 | 2 | 100 | 41 | 21.5 | 22.5 | 8734.2296 | 482 | 86 | 196520.1667 | 25.5563 | 3.7596
50 | 2 | 10 | 46 | 24 | 25 | 1571.04 | 132 | 96 | 39276 | 127.8725 | 1.0296
50 | 2 | 15 | 46 | 24 | 25 | 2032.1067 | 152 | 96 | 50802.6667 | 98.8594 | 1.1856
50 | 2 | 20 | 46 | 24 | 25 | 2493.1733 | 172 | 96 | 62329.3333 | 80.5772 | 1.3416
50 | 2 | 25 | 46 | 24 | 25 | 2954.24 | 192 | 96 | 73856 | 68.0015 | 1.4976
50 | 2 | 30 | 46 | 24 | 25 | 3415.3067 | 212 | 96 | 85382.6667 | 58.8213 | 1.6536
50 | 2 | 35 | 46 | 24 | 25 | 3876.3733 | 232 | 96 | 96909.3333 | 51.825 | 1.8096
50 | 2 | 40 | 46 | 24 | 25 | 4337.44 | 252 | 96 | 108436 | 46.316 | 1.9656
50 | 2 | 45 | 46 | 24 | 25 | 4798.5067 | 272 | 96 | 119962.6667 | 41.8657 | 2.1216
50 | 2 | 50 | 46 | 24 | 25 | 5259.5733 | 292 | 96 | 131489.3333 | 38.1957 | 2.2776
50 | 2 | 55 | 46 | 24 | 25 | 5720.64 | 312 | 96 | 143016 | 35.1172 | 2.4336
50 | 2 | 60 | 46 | 24 | 25 | 6181.7067 | 332 | 96 | 154542.6667 | 32.498 | 2.5896
50 | 2 | 65 | 46 | 24 | 25 | 6642.7733 | 352 | 96 | 166069.3333 | 30.2423 | 2.7456
50 | 2 | 70 | 46 | 24 | 25 | 7103.84 | 372 | 96 | 177596 | 28.2795 | 2.9016
50 | 2 | 75 | 46 | 24 | 25 | 7564.9067 | 392 | 96 | 189122.6667 | 26.5559 | 3.0576
50 | 2 | 80 | 46 | 24 | 25 | 8025.9733 | 412 | 96 | 200649.3333 | 25.0303 | 3.2136
50 | 2 | 85 | 46 | 24 | 25 | 8487.04 | 432 | 96 | 212176 | 23.6705 | 3.3696
50 | 2 | 90 | 46 | 24 | 25 | 8948.1067 | 452 | 96 | 223702.6667 | 22.4509 | 3.5256
50 | 2 | 95 | 46 | 24 | 25 | 9409.1733 | 472 | 96 | 235229.3333 | 21.3507 | 3.6816
50 | 2 | 100 | 46 | 24 | 25 | 9870.24 | 492 | 96 | 246756 | 20.3534 | 3.8376
55 | 2 | 10 | 51 | 26.5 | 27.5 | 1825.8848 | 142 | 106 | 50211.8333 | 100.0227 | 1.1076
55 | 2 | 15 | 51 | 26.5 | 27.5 | 2336.8545 | 162 | 106 | 64263.5 | 78.152 | 1.2636
55 | 2 | 20 | 51 | 26.5 | 27.5 | 2847.8242 | 182 | 106 | 78315.1667 | 64.1296 | 1.4196
55 | 2 | 25 | 51 | 26.5 | 27.5 | 3358.7939 | 202 | 106 | 92366.8333 | 54.3736 | 1.5756
55 | 2 | 30 | 51 | 26.5 | 27.5 | 3869.7636 | 222 | 106 | 106418.5 | 47.1941 | 1.7316
55 | 2 | 35 | 51 | 26.5 | 27.5 | 4380.7333 | 242 | 106 | 120470.1667 | 41.6893 | 1.8876
55 | 2 | 40 | 51 | 26.5 | 27.5 | 4891.703 | 262 | 106 | 134521.8333 | 37.3346 | 2.0436
55 | 2 | 45 | 51 | 26.5 | 27.5 | 5402.6727 | 282 | 106 | 148573.5 | 33.8036 | 2.1996
55 | 2 | 50 | 51 | 26.5 | 27.5 | 5913.6424 | 302 | 106 | 162625.1667 | 30.8828 | 2.3556
55 | 2 | 55 | 51 | 26.5 | 27.5 | 6424.6121 | 322 | 106 | 176676.8333 | 28.4266 | 2.5116
55 | 2 | 60 | 51 | 26.5 | 27.5 | 6935.5818 | 342 | 106 | 190728.5 | 26.3323 | 2.6676
55 | 2 | 65 | 51 | 26.5 | 27.5 | 7446.5515 | 362 | 106 | 204780.1667 | 24.5254 | 2.8236
55 | 2 | 70 | 51 | 26.5 | 27.5 | 7957.5212 | 382 | 106 | 218831.8333 | 22.9506 | 2.9796
55 | 2 | 75 | 51 | 26.5 | 27.5 | 8468.4909 | 402 | 106 | 232883.5 | 21.5658 | 3.1356
55 | 2 | 80 | 51 | 26.5 | 27.5 | 8979.4606 | 422 | 106 | 246935.1667 | 20.3386 | 3.2916
55 | 2 | 85 | 51 | 26.5 | 27.5 | 9490.4303 | 442 | 106 | 260986.8333 | 19.2436 | 3.4476
55 | 2 | 90 | 51 | 26.5 | 27.5 | 10001.4 | 462 | 106 | 275038.5 | 18.2604 | 3.6036
55 | 2 | 95 | 51 | 26.5 | 27.5 | 10512.3697 | 482 | 106 | 289090.1667 | 17.3729 | 3.7596
55 | 2 | 100 | 51 | 26.5 | 27.5 | 11023.3394 | 502 | 106 | 303141.8333 | 16.5676 | 3.9156
60 | 2 | 10 | 56 | 29 | 30 | 2097.4222 | 152 | 116 | 62922.6667 | 79.8174 | 1.1856
60 | 2 | 15 | 56 | 29 | 30 | 2658.3111 | 172 | 116 | 79749.3333 | 62.9763 | 1.3416
60 | 2 | 20 | 56 | 29 | 30 | 3219.2 | 192 | 116 | 96576 | 52.0038 | 1.4976
60 | 2 | 25 | 56 | 29 | 30 | 3780.0889 | 212 | 116 | 113402.6667 | 44.2875 | 1.6536
60 | 2 | 30 | 56 | 29 | 30 | 4340.9778 | 232 | 116 | 130229.3333 | 38.5652 | 1.8096
60 | 2 | 35 | 56 | 29 | 30 | 4901.8667 | 252 | 116 | 147056 | 34.1524 | 1.9656
60 | 2 | 40 | 56 | 29 | 30 | 5462.7556 | 272 | 116 | 163882.6667 | 30.6458 | 2.1216
60 | 2 | 45 | 56 | 29 | 30 | 6023.6444 | 292 | 116 | 180709.3333 | 27.7923 | 2.2776
60 | 2 | 50 | 56 | 29 | 30 | 6584.5333 | 312 | 116 | 197536 | 25.4248 | 2.4336
60 | 2 | 55 | 56 | 29 | 30 | 7145.4222 | 332 | 116 | 214362.6667 | 23.4291 | 2.5896
60 | 2 | 60 | 56 | 29 | 30 | 7706.3111 | 352 | 116 | 231189.3333 | 21.7238 | 2.7456
60 | 2 | 65 | 56 | 29 | 30 | 8267.2 | 372 | 116 | 248016 | 20.25 | 2.9016
60 | 2 | 70 | 56 | 29 | 30 | 8828.0889 | 392 | 116 | 264842.6667 | 18.9634 | 3.0576
60 | 2 | 75 | 56 | 29 | 30 | 9388.9778 | 412 | 116 | 281669.3333 | 17.8306 | 3.2136
60 | 2 | 80 | 56 | 29 | 30 | 9949.8667 | 432 | 116 | 298496 | 16.8254 | 3.3696
60 | 2 | 85 | 56 | 29 | 30 | 10510.7556 | 452 | 116 | 315322.6667 | 15.9276 | 3.5256
60 | 2 | 90 | 56 | 29 | 30 | 11071.6444 | 472 | 116 | 332149.3333 | 15.1207 | 3.6816
60 | 2 | 95 | 56 | 29 | 30 | 11632.5333 | 492 | 116 | 348976 | 14.3916 | 3.8376
60 | 2 | 100 | 56 | 29 | 30 | 12193.4222 | 512 | 116 | 365802.6667 | 13.7296 | 3.9936
65 | 2 | 10 | 61 | 31.5 | 32.5 | 2385.6462 | 162 | 126 | 77533.5 | 64.7761 | 1.2636
65 | 2 | 15 | 61 | 31.5 | 32.5 | 2996.4667 | 182 | 126 | 97385.1667 | 51.5717 | 1.4196
65 | 2 | 20 | 61 | 31.5 | 32.5 | 3607.2872 | 202 | 126 | 117236.8333 | 42.8391 | 1.5756
65 | 2 | 25 | 61 | 31.5 | 32.5 | 4218.1077 | 222 | 126 | 137088.5 | 36.6356 | 1.7316
65 | 2 | 30 | 61 | 31.5 | 32.5 | 4828.9282 | 242 | 126 | 156940.1667 | 32.0015 | 1.8876
65 | 2 | 35 | 61 | 31.5 | 32.5 | 5439.7487 | 262 | 126 | 176791.8333 | 28.4081 | 2.0436
65 | 2 | 40 | 61 | 31.5 | 32.5 | 6050.5692 | 282 | 126 | 196643.5 | 25.5402 | 2.1996
65 | 2 | 45 | 61 | 31.5 | 32.5 | 6661.3897 | 302 | 126 | 216495.1667 | 23.1983 | 2.3556
65 | 2 | 50 | 61 | 31.5 | 32.5 | 7272.2103 | 322 | 126 | 236346.8333 | 21.2498 | 2.5116
65 | 2 | 55 | 61 | 31.5 | 32.5 | 7883.0308 | 342 | 126 | 256198.5 | 19.6032 | 2.6676
65 | 2 | 60 | 61 | 31.5 | 32.5 | 8493.8513 | 362 | 126 | 276050.1667 | 18.1935 | 2.8236
65 | 2 | 65 | 61 | 31.5 | 32.5 | 9104.6718 | 382 | 126 | 295901.8333 | 16.9729 | 2.9796
65 | 2 | 70 | 61 | 31.5 | 32.5 | 9715.4923 | 402 | 126 | 315753.5 | 15.9058 | 3.1356
65 | 2 | 75 | 61 | 31.5 | 32.5 | 10326.3128 | 422 | 126 | 335605.1667 | 14.965 | 3.2916
65 | 2 | 80 | 61 | 31.5 | 32.5 | 10937.1333 | 442 | 126 | 355456.8333 | 14.1292 | 3.4476
65 | 2 | 85 | 61 | 31.5 | 32.5 | 11547.9538 | 462 | 126 | 375308.5 | 13.3818 | 3.6036
65 | 2 | 90 | 61 | 31.5 | 32.5 | 12158.7744 | 482 | 126 | 395160.1667 | 12.7096 | 3.7596
65 | 2 | 95 | 61 | 31.5 | 32.5 | 12769.5949 | 502 | 126 | 415011.8333 | 12.1016 | 3.9156
65 | 2 | 100 | 61 | 31.5 | 32.5 | 13380.4154 | 522 | 126 | 434863.5 | 11.5492 | 4.0716
70 | 2 | 10 | 66 | 34 | 35 | 2690.5524 | 172 | 136 | 94169.3333 | 53.3329 | 1.3416
70 | 2 | 15 | 66 | 34 | 35 | 3351.3143 | 192 | 136 | 117296 | 42.8175 | 1.4976
70 | 2 | 20 | 66 | 34 | 35 | 4012.0762 | 212 | 136 | 140422.6667 | 35.7657 | 1.6536
70 | 2 | 25 | 66 | 34 | 35 | 4672.8381 | 232 | 136 | 163549.3333 | 30.7083 | 1.8096
70 | 2 | 30 | 66 | 34 | 35 | 5333.6 | 252 | 136 | 186676 | 26.9039 | 1.9656
70 | 2 | 35 | 66 | 34 | 35 | 5994.3619 | 272 | 136 | 209802.6667 | 23.9383 | 2.1216
70 | 2 | 40 | 66 | 34 | 35 | 6655.1238 | 292 | 136 | 232929.3333 | 21.5616 | 2.2776
70 | 2 | 45 | 66 | 34 | 35 | 7315.8857 | 312 | 136 | 256056 | 19.6142 | 2.4336
70 | 2 | 50 | 66 | 34 | 35 | 7976.6476 | 332 | 136 | 279182.6667 | 17.9894 | 2.5896
70 | 2 | 55 | 66 | 34 | 35 | 8637.4095 | 352 | 136 | 302309.3333 | 16.6132 | 2.7456
70 | 2 | 60 | 66 | 34 | 35 | 9298.1714 | 372 | 136 | 325436 | 15.4326 | 2.9016
70 | 2 | 65 | 66 | 34 | 35 | 9958.9333 | 392 | 136 | 348562.6667 | 14.4087 | 3.0576
70 | 2 | 70 | 66 | 34 | 35 | 10619.6952 | 412 | 136 | 371689.3333 | 13.5121 | 3.2136
70 | 2 | 75 | 66 | 34 | 35 | 11280.4571 | 432 | 136 | 394816 | 12.7207 | 3.3696
70 | 2 | 80 | 66 | 34 | 35 | 11941.219 | 452 | 136 | 417942.6667 | 12.0168 | 3.5256
70 | 2 | 85 | 66 | 34 | 35 | 12601.981 | 472 | 136 | 441069.3333 | 11.3867 | 3.6816
70 | 2 | 90 | 66 | 34 | 35 | 13262.7429 | 492 | 136 | 464196 | 10.8194 | 3.8376
70 | 2 | 95 | 66 | 34 | 35 | 13923.5048 | 512 | 136 | 487322.6667 | 10.3059 | 3.9936
70 | 2 | 100 | 66 | 34 | 35 | 14584.2667 | 532 | 136 | 510449.3333 | 9.839 | 4.1496
75 | 2 | 10 | 71 | 36.5 | 37.5 | 3012.1378 | 182 | 146 | 112955.1667 | 44.463 | 1.4196
75 | 2 | 15 | 71 | 36.5 | 37.5 | 3722.8489 | 202 | 146 | 139606.8333 | 35.9748 | 1.5756
75 | 2 | 20 | 71 | 36.5 | 37.5 | 4433.56 | 222 | 146 | 166258.5 | 30.2079 | 1.7316
75 | 2 | 25 | 71 | 36.5 | 37.5 | 5144.2711 | 242 | 146 | 192910.1667 | 26.0345 | 1.8876
75 | 2 | 30 | 71 | 36.5 | 37.5 | 5854.9822 | 262 | 146 | 219561.8333 | 22.8743 | 2.0436
75 | 2 | 35 | 71 | 36.5 | 37.5 | 6565.6933 | 282 | 146 | 246213.5 | 20.3982 | 2.1996
75 | 2 | 40 | 71 | 36.5 | 37.5 | 7276.4044 | 302 | 146 | 272865.1667 | 18.4059 | 2.3556
75 | 2 | 45 | 71 | 36.5 | 37.5 | 7987.1156 | 322 | 146 | 299516.8333 | 16.7681 | 2.5116
75 | 2 | 50 | 71 | 36.5 | 37.5 | 8697.8267 | 342 | 146 | 326168.5 | 15.3979 | 2.6676
75 | 2 | 55 | 71 | 36.5 | 37.5 | 9408.5378 | 362 | 146 | 352820.1667 | 14.2348 | 2.8236
75 | 2 | 60 | 71 | 36.5 | 37.5 | 10119.2489 | 382 | 146 | 379471.8333 | 13.235 | 2.9796
75 | 2 | 65 | 71 | 36.5 | 37.5 | 10829.96 | 402 | 146 | 406123.5 | 12.3665 | 3.1356
75 | 2 | 70 | 71 | 36.5 | 37.5 | 11540.6711 | 422 | 146 | 432775.1667 | 11.6049 | 3.2916
75 | 2 | 75 | 71 | 36.5 | 37.5 | 12251.3822 | 442 | 146 | 459426.8333 | 10.9317 | 3.4476
75 | 2 | 80 | 71 | 36.5 | 37.5 | 12962.0933 | 462 | 146 | 486078.5 | 10.3323 | 3.6036
75 | 2 | 85 | 71 | 36.5 | 37.5 | 13672.8044 | 482 | 146 | 512730.1667 | 9.7953 | 3.7596
75 | 2 | 90 | 71 | 36.5 | 37.5 | 14383.5156 | 502 | 146 | 539381.8333 | 9.3113 | 3.9156
75 | 2 | 95 | 71 | 36.5 | 37.5 | 15094.2267 | 522 | 146 | 566033.5 | 8.8728 | 4.0716
75 | 2 | 100 | 71 | 36.5 | 37.5 | 15804.9378 | 542 | 146 | 592685.1667 | 8.4738 | 4.2276
80 | 2 | 10 | 76 | 39 | 40 | 3350.4 | 192 | 156 | 134016 | 37.4755 | 1.4976
80 | 2 | 15 | 76 | 39 | 40 | 4111.0667 | 212 | 156 | 164442.6667 | 30.5415 | 1.6536
80 | 2 | 20 | 76 | 39 | 40 | 4871.7333 | 232 | 156 | 194869.3333 | 25.7728 | 1.8096
80 | 2 | 25 | 76 | 39 | 40 | 5632.4 | 252 | 156 | 225296 | 22.2921 | 1.9656
80 | 2 | 30 | 76 | 39 | 40 | 6393.0667 | 272 | 156 | 255722.6667 | 19.6397 | 2.1216
80 | 2 | 35 | 76 | 39 | 40 | 7153.7333 | 292 | 156 | 286149.3333 | 17.5514 | 2.2776
80 | 2 | 40 | 76 | 39 | 40 | 7914.4 | 312 | 156 | 316576 | 15.8645 | 2.4336
80 | 2 | 45 | 76 | 39 | 40 | 8675.0667 | 332 | 156 | 347002.6667 | 14.4734 | 2.5896
80 | 2 | 50 | 76 | 39 | 40 | 9435.7333 | 352 | 156 | 377429.3333 | 13.3067 | 2.7456
80 | 2 | 55 | 76 | 39 | 40 | 10196.4 | 372 | 156 | 407856 | 12.314 | 2.9016
80 | 2 | 60 | 76 | 39 | 40 | 10957.0667 | 392 | 156 | 438282.6667 | 11.4591 | 3.0576
80 | 2 | 65 | 76 | 39 | 40 | 11717.7333 | 412 | 156 | 468709.3333 | 10.7152 | 3.2136
80 | 2 | 70 | 76 | 39 | 40 | 12478.4 | 432 | 156 | 499136 | 10.062 | 3.3696
80 | 2 | 75 | 76 | 39 | 40 | 13239.0667 | 452 | 156 | 529562.6667 | 9.4839 | 3.5256
80 | 2 | 80 | 76 | 39 | 40 | 13999.7333 | 472 | 156 | 559989.3333 | 8.9686 | 3.6816
80 | 2 | 85 | 76 | 39 | 40 | 14760.4 | 492 | 156 | 590416 | 8.5064 | 3.8376
80 | 2 | 90 | 76 | 39 | 40 | 15521.0667 | 512 | 156 | 620842.6667 | 8.0895 | 3.9936
80 | 2 | 95 | 76 | 39 | 40 | 16281.7333 | 532 | 156 | 651269.3333 | 7.7116 | 4.1496
80 | 2 | 100 | 76 | 39 | 40 | 17042.4 | 552 | 156 | 681696 | 7.3674 | 4.3056
85 | 2 | 10 | 81 | 41.5 | 42.5 | 3705.3373 | 202 | 166 | 157476.8333 | 31.8924 | 1.5756
85 | 2 | 15 | 81 | 41.5 | 42.5 | 4515.9647 | 222 | 166 | 191928.5 | 26.1677 | 1.7316
85 | 2 | 20 | 81 | 41.5 | 42.5 | 5326.5922 | 242 | 166 | 226380.1667 | 22.1853 | 1.8876
85 | 2 | 25 | 81 | 41.5 | 42.5 | 6137.2196 | 262 | 166 | 260831.8333 | 19.255 | 2.0436
85 | 2 | 30 | 81 | 41.5 | 42.5 | 6947.8471 | 282 | 166 | 295283.5 | 17.0085 | 2.1996
85 | 2 | 35 | 81 | 41.5 | 42.5 | 7758.4745 | 302 | 166 | 329735.1667 | 15.2314 | 2.3556
85 | 2 | 40 | 81 | 41.5 | 42.5 | 8569.102 | 322 | 166 | 364186.8333 | 13.7905 | 2.5116
85 | 2 | 45 | 81 | 41.5 | 42.5 | 9379.7294 | 342 | 166 | 398638.5 | 12.5987 | 2.6676
85 | 2 | 50 | 81 | 41.5 | 42.5 | 10190.3569 | 362 | 166 | 433090.1667 | 11.5965 | 2.8236
85 | 2 | 55 | 81 | 41.5 | 42.5 | 11000.9843 | 382 | 166 | 467541.8333 | 10.742 | 2.9796
85 | 2 | 60 | 81 | 41.5 | 42.5 | 11811.6118 | 402 | 166 | 501993.5 | 10.0048 | 3.1356
85 | 2 | 65 | 81 | 41.5 | 42.5 | 12622.2392 | 422 | 166 | 536445.1667 | 9.3622 | 3.2916
85 | 2 | 70 | 81 | 41.5 | 42.5 | 13432.8667 | 442 | 166 | 570896.8333 | 8.7972 | 3.4476
85 | 2 | 75 | 81 | 41.5 | 42.5 | 14243.4941 | 462 | 166 | 605348.5 | 8.2966 | 3.6036
85 | 2 | 80 | 81 | 41.5 | 42.5 | 15054.1216 | 482 | 166 | 639800.1667 | 7.8498 | 3.7596
85 | 2 | 85 | 81 | 41.5 | 42.5 | 15864.749 | 502 | 166 | 674251.8333 | 7.4487 | 3.9156
85 | 2 | 90 | 81 | 41.5 | 42.5 | 16675.3765 | 522 | 166 | 708703.5 | 7.0866 | 4.0716
85 | 2 | 95 | 81 | 41.5 | 42.5 | 17486.0039 | 542 | 166 | 743155.1667 | 6.7581 | 4.2276
85 | 2 | 100 | 81 | 41.5 | 42.5 | 18296.6314 | 562 | 166 | 777606.8333 | 6.4587 | 4.3836
90 | 2 | 10 | 86 | 44 | 45 | 4076.9481 | 212 | 176 | 183462.6667 | 27.3752 | 1.6536
90 | 2 | 15 | 86 | 44 | 45 | 4937.5407 | 232 | 176 | 222189.3333 | 22.6038 | 1.8096
90 | 2 | 20 | 86 | 44 | 45 | 5798.1333 | 252 | 176 | 260916 | 19.2488 | 1.9656
90 | 2 | 25 | 86 | 44 | 45 | 6658.7259 | 272 | 176 | 299642.6667 | 16.761 | 2.1216
90 | 2 | 30 | 86 | 44 | 45 | 7519.3185 | 292 | 176 | 338369.3333 | 14.8427 | 2.2776
90 | 2 | 35 | 86 | 44 | 45 | 8379.9111 | 312 | 176 | 377096 | 13.3184 | 2.4336
90 | 2 | 40 | 86 | 44 | 45 | 9240.5037 | 332 | 176 | 415822.6667 | 12.078 | 2.5896
90 | 2 | 45 | 86 | 44 | 45 | 10101.0963 | 352 | 176 | 454549.3333 | 11.049 | 2.7456
90 | 2 | 50 | 86 | 44 | 45 | 10961.6889 | 372 | 176 | 493276 | 10.1816 | 2.9016
90 | 2 | 55 | 86 | 44 | 45 | 11822.2815 | 392 | 176 | 532002.6667 | 9.4404 | 3.0576
90 | 2 | 60 | 86 | 44 | 45 | 12682.8741 | 412 | 176 | 570729.3333 | 8.7998 | 3.2136
90 | 2 | 65 | 86 | 44 | 45 | 13543.4667 | 432 | 176 | 609456 | 8.2407 | 3.3696
90 | 2 | 70 | 86 | 44 | 45 | 14404.0593 | 452 | 176 | 648182.6667 | 7.7483 | 3.5256
90 | 2 | 75 | 86 | 44 | 45 | 15264.6519 | 472 | 176 | 686909.3333 | 7.3115 | 3.6816
90 | 2 | 80 | 86 | 44 | 45 | 16125.2444 | 492 | 176 | 725636 | 6.9213 | 3.8376
90 | 2 | 85 | 86 | 44 | 45 | 16985.837 | 512 | 176 | 764362.6667 | 6.5706 | 3.9936
90 | 2 | 90 | 86 | 44 | 45 | 17846.4296 | 532 | 176 | 803089.3333 | 6.2538 | 4.1496
90 | 2 | 95 | 86 | 44 | 45 | 18707.0222 | 552 | 176 | 841816 | 5.9661 | 4.3056
90 | 2 | 100 | 86 | 44 | 45 | 19567.6148 | 572 | 176 | 880542.6667 | 5.7037 | 4.4616
95 | 2 | 10 | 91 | 46.5 | 47.5 | 4465.2316 | 222 | 186 | 212098.5 | 23.6792 | 1.7316
95 | 2 | 15 | 91 | 46.5 | 47.5 | 5375.793 | 242 | 186 | 255350.1667 | 19.6684 | 1.8876
95 | 2 | 20 | 91 | 46.5 | 47.5 | 6286.3544 | 262 | 186 | 298601.8333 | 16.8195 | 2.0436
95 | 2 | 25 | 91 | 46.5 | 47.5 | 7196.9158 | 282 | 186 | 341853.5 | 14.6914 | 2.1996
95 | 2 | 30 | 91 | 46.5 | 47.5 | 8107.4772 | 302 | 186 | 385105.1667 | 13.0414 | 2.3556
95 | 2 | 35 | 91 | 46.5 | 47.5 | 9018.0386 | 322 | 186 | 428356.8333 | 11.7246 | 2.5116
95 | 2 | 40 | 91 | 46.5 | 47.5 | 9928.6 | 342 | 186 | 471608.5 | 10.6493 | 2.6676
95 | 2 | 45 | 91 | 46.5 | 47.5 | 10839.1614 | 362 | 186 | 514860.1667 | 9.7547 | 2.8236
95 | 2 | 50 | 91 | 46.5 | 47.5 | 11749.7228 | 382 | 186 | 558111.8333 | 8.9988 | 2.9796
95 | 2 | 55 | 91 | 46.5 | 47.5 | 12660.2842 | 402 | 186 | 601363.5 | 8.3516 | 3.1356
95 | 2 | 60 | 91 | 46.5 | 47.5 | 13570.8456 | 422 | 186 | 644615.1667 | 7.7912 | 3.2916
95 | 2 | 65 | 91 | 46.5 | 47.5 | 14481.407 | 442 | 186 | 687866.8333 | 7.3013 | 3.4476
95 | 2 | 70 | 91 | 46.5 | 47.5 | 15391.9684 | 462 | 186 | 731118.5 | 6.8694 | 3.6036
95 | 2 | 75 | 91 | 46.5 | 47.5 | 16302.5298 | 482 | 186 | 774370.1667 | 6.4857 | 3.7596
95 | 2 | 80 | 91 | 46.5 | 47.5 | 17213.0912 | 502 | 186 | 817621.8333 | 6.1426 | 3.9156
95 | 2 | 85 | 91 | 46.5 | 47.5 | 18123.6526 | 522 | 186 | 860873.5 | 5.834 | 4.0716
95 | 2 | 90 | 91 | 46.5 | 47.5 | 19034.214 | 542 | 186 | 904125.1667 | 5.5549 | 4.2276
95 | 2 | 95 | 91 | 46.5 | 47.5 | 19944.7754 | 562 | 186 | 947376.8333 | 5.3013 | 4.3836
95 | 2 | 100 | 91 | 46.5 | 47.5 | 20855.3368 | 582 | 186 | 990628.5 | 5.0698 | 4.5396
100 | 2 | 10 | 96 | 49 | 50 | 4870.1867 | 232 | 196 | 243509.3333 | 20.6248 | 1.8096
100 | 2 | 15 | 96 | 49 | 50 | 5830.72 | 252 | 196 | 291536 | 17.2271 | 1.9656
100 | 2 | 20 | 96 | 49 | 50 | 6791.2533 | 272 | 196 | 339562.6667 | 14.7906 | 2.1216
100 | 2 | 25 | 96 | 49 | 50 | 7751.7867 | 292 | 196 | 387589.3333 | 12.9578 | 2.2776
100 | 2 | 30 | 96 | 49 | 50 | 8712.32 | 312 | 196 | 435616 | 11.5292 | 2.4336
100 | 2 | 35 | 96 | 49 | 50 | 9672.8533 | 332 | 196 | 483642.6667 | 10.3844 | 2.5896
100 | 2 | 40 | 96 | 49 | 50 | 10633.3867 | 352 | 196 | 531669.3333 | 9.4463 | 2.7456
100 | 2 | 45 | 96 | 49 | 50 | 11593.92 | 372 | 196 | 579696 | 8.6637 | 2.9016
100 | 2 | 50 | 96 | 49 | 50 | 12554.4533 | 392 | 196 | 627722.6667 | 8.0009 | 3.0576
100 | 2 | 55 | 96 | 49 | 50 | 13514.9867 | 412 | 196 | 675749.3333 | 7.4322 | 3.2136
100 | 2 | 60 | 96 | 49 | 50 | 14475.52 | 432 | 196 | 723776 | 6.9391 | 3.3696
100 | 2 | 65 | 96 | 49 | 50 | 15436.0533 | 452 | 196 | 771802.6667 | 6.5073 | 3.5256
100 | 2 | 70 | 96 | 49 | 50 | 16396.5867 | 472 | 196 | 819829.3333 | 6.1261 | 3.6816
100 | 2 | 75 | 96 | 49 | 50 | 17357.12 | 492 | 196 | 867856 | 5.787 | 3.8376
100 | 2 | 80 | 96 | 49 | 50 | 18317.6533 | 512 | 196 | 915882.6667 | 5.4836 | 3.9936
100 | 2 | 85 | 96 | 49 | 50 | 19278.1867 | 532 | 196 | 963909.3333 | 5.2104 | 4.1496
100 | 2 | 90 | 96 | 49 | 50 | 20238.72 | 552 | 196 | 1011936 | 4.9631 | 4.3056
100 | 2 | 95 | 96 | 49 | 50 | 21199.2533 | 572 | 196 | 1059962.6667 | 4.7382 | 4.4616
100 | 2 | 100 | 96 | 49 | 50 | 22159.7867 | 592 | 196 | 1107989.3333 | 4.5328 | 4.6176
Mon tableau de valeurs, ici je repère le profilé idéal grâce à son moment quadratique