## 1906_01_1
AUDI Q5 phase 1 (10/2008 > 06/2012)
|  | 1 | 2 | 3 | 4 | 5
id_arbo | libelleArbo | 1 | 2 | 3 | 4 | 5
1 | Moteur | 2.0TFSI 210 16V Turbo 4X4 (155kW) -CDNC | 3.0TDI 240 V6 24V Turbo 4X4 FAP (176kW) -CCWA | 2.0TDI 170 Turbo 4X4 FAP (125kW) -CAHA | 2.0TDI 170 Turbo 4X4 FAP (125kW) -CAHA | 3.2FSI 270 V6 24V 4X4 (199kW) -CALB
2 | Code moteur | CDNC | CCWA | CAHA | CAHA | CALB
3 | Cylindrée | 1984 | 2967 | 1968 | 1968 | 3197
4 | Puissance (ch DIN/KW CEE) | 155 | 176 | 125 | 125 | 199
5 | Gestion moteur | Siemens Simos | Bosch Motronic | Bosch Motronic | Bosch Motronic | Siemens Simos
6 | Boîte de vitesses | R7 | R7 | R7 | M6 | R7
7 | Calage pompe injection (ou common rail) (mm) |  | Common rail | Common rail | Common rail
8 | Calage pompe injection (ou common rail) (mm)
9 | Culasse (hauteur nominale) (mm)
10 | Culasse (défaut maxi de planéité) (mm) | 0.05 | 0.1 | 0.1 | 0.1 | 0.05
11 | Culasse (défaut maxi de planéité) (mm)
12 | Culasse (rectification maxi) (mm) | 139.2 (H) |  |  |  | 139.2 (H)
13 | Réglage soupapes (type - oui/non) | Poussoirs - NR | Poussoirs - NR | Poussoirs - NR | Poussoirs - NR | Poussoirs - NR
14 | Réglage soupapes - Valeurs (mm)
15 | Réglage soupapes - Valeurs (mm)
16 | Distribution (type) | Chaîne | Chaîne | Courroie | Courroie | Chaîne
17 | Distribution (entraînement pompe à eau, oui/non) | Non | Non | Oui | Oui | Non
18 | Huile moteur (spécifications - viscosités)
19 | Huile moteur (spécifications - ACEA )
20 | Huile moteur (spécifications - API )
21 | Huile moteur (spécifications - Normes constructeur ) | VW 502 00/VW 504 00 | VW 507 00 | VW 507 00 | VW 507 00 | VW 502 00/VW 504 00
22 | Huile moteur (capacité avec filtre) (l) | 4.6 | 6.9 | 5 | 5 | 6.2
23 | Gaz frigorigène (type) | R134a | R134a | R134a | R134a | R134a
24 | Gaz frigorigène (capacité) (g) | 600 ± 20 | 600 ± 20 | 600 ± 20 | 600 ± 20 | 600 ± 20
25 | Gaz frigorigène (capacité) (g)
26 | Gaz frigorigène (capacité) (g)
27 | Huile climatisation (type) | PAG 46 | PAG 46 | PAG 46 | PAG 46 | PAG 46
28 | Huile climatisation (capacité) (ml) | 150 ± 10 | 150 ± 10 | 150 ± 10 | 150 ± 10 | 150 ± 10
29 | Huile climatisation (capacité) (ml)
30 | Liquide de refroidissement (type) | G 12++ | G 12++ | G 12++ | G 12++ | G 12++
31 | Liquide de refroidissement (capacité) (l) | 7.9 | 11.75 | 9.75 | 9.75 | 11.75
32 | Liquide de refroidissement (capacité) (l)
33 | Huile de différentiel avant 4X4 (type)
34 | Huile de différentiel avant 4X4 (capacité) (l)
35 | Huile de différentiel avant 4X4 (capacité) (l)
36 | Huile de différentiel arrière 4X4 (type) | VW G 052 145 | VW G 052 145 | VW G 052 145 | VW G 052 145 | VW G 052 145
37 | Huile de différentiel arrière 4X4 (capacité) (l) | 0.9 | 0.9 | 0.9 | 0.9 | 0.9
38 | Huile de différentiel arrière 4X4 (capacité) (l)
39 | Huile de boîte de transfert (type) | VW G 052 513 | VW G 052 513 | VW G 052 513 | VW G 055 532 | VW G 052 513
40 | Huile de boîte de transfert (capacité) (l) | 4.35 | 4.35 | 4.35 | 4.5 | 4.35
41 | Huile de boîte de transfert (capacité) (l)
42 | Huile de boîte de vitesses (type) | VW G 052 513 | VW G 052 513 | VW G 052 513 | VW G 055 532 | VW G 052 513
43 | Huile de boîte de vitesses (capacité) (l) | 7.25 ± 0.25 (REV) | 7.25 ± 0.25 (REV) | 7.25 ± 0.25 (REV) | 4.3 | 7.25 ± 0.25 (REV)
44 | Huile de boîte de vitesses (capacité) (l) | 6.7 (ENT) | 6.7 (ENT) | 6.7 (ENT) |  | 6.7 (ENT)
45 | Huile de boîte de vitesses (capacité) (l)
46 | Huile de boîte de vitesses (capacité) (l)

## 1906_01_2
AUDI Q5 phase 1 (10/2008 > 06/2012)
|  | 1 | 2 | 3 | 4 | 5
id_arbo | libelleArbo | 1 | 2 | 3 | 4 | 5
47 | Ingrédients FAP (type)
48 | Ingrédients FAP (capacité) (l)
49 | Ingrédients actuateur BVR (type)
50 | Ingrédients actuateur BVR (capacité) (l)
51 | Pneumatiques avant (dimension) et pression (min-max) | 235/55R19 (2.1/2.3) | 235/55R19 (2.3/2.5) | 235/55R19 (2.1/2.3) | 235/55R19 (2.1/2.3) | 235/55R19 (2.4/2.7)
52 | Pneumatiques avant (dimension) et pression (min-max) | 235/60R18 (2.1/2.3) | 235/60R18 (2.2/2.4) | 235/60R18 (2.1/2.3) | 235/60R18 (2.1/2.3) | 235/60R18 (2.3/2.5)
53 | Pneumatiques avant (dimension) et pression (min-max) | 235/65R17 (2.1/2.3) | 235/65R17 (2.2/2.4) | 235/65R17 (2.1/2.3) | 235/65R17 (2.1/2.3) | 235/65R17 (2.3/2.5)
54 | Pneumatiques arrière (dimension) et pression (min-max) | 235/55R19 (2.1/2.3) | 235/55R19 (2.3/2.5) | 235/55R19 (2.1/2.3) | 235/55R19 (2.1/2.3) | 235/55R19 (2.4/2.7)
55 | Pneumatiques arrière (dimension) et pression (min-max) | 235/60R18 (2.1/2.3) | 235/60R18 (2.2/2.4) | 235/60R18 (2.1/2.3) | 235/60R18 (2.1/2.3) | 235/60R18 (2.3/2.5)
56 | Pneumatiques arrière (dimension) et pression (min-max) | 235/65R17 (2.1/2.3) | 235/65R17 (2.2/2.4) | 235/65R17 (2.1/2.3) | 235/65R17 (2.1/2.3) | 235/65R17 (2.3/2.5)
57 | Géométrie (conditions de contrôles)
58 | Géométrie (conditions de contrôles)
59 | Géométrie (conditions de contrôles)
60 | Géométrie (conditions de contrôles)
61 | Parallélisme avant | 0°10' ± 0°5' (PR) | 0°10' ± 0°5' (PR) | 0°10' ± 0°5' (PR) | 0°10' ± 0°5' (PR) | 0°10' ± 0°5' (PR)
62 | Carrossage avant - réglable oui/non | -0°25' ± 0°20' (R.) | -0°25' ± 0°20' (R.) | -0°25' ± 0°20' (R.) | -0°25' ± 0°20' (R.) | -0°25' ± 0°20' (R.)
63 | Carrossage avant - écart droite/gauche | 0°30' | 0°30' | 0°30' | 0°30' | 0°30'
64 | Chasse - réglable oui/non
65 | Chasse - écart droite/gauche
66 | Pivot - réglable oui/non
67 | Pivot - écart droite/gauche
68 | Parallélisme arrière | 0°10' ± 0°5' (PR) | 0°10' ± 0°5' (PR) | 0°10' ± 0°5' (PR) | 0°10' ± 0°5' (PR) | 0°10' ± 0°5' (PR)
69 | Carrossage arrière - réglable oui/non | -1°20' ± 0°25' (R.) | -1°20' ± 0°25' (R.) | -1°20' ± 0°25' (R.) | -1°20' ± 0°25' (R.) | -1°20' ± 0°25' (R.)
70 | Carrossage arrière - écart droite/gauche
71 | Distribution - roue dentée de vilebrequin - couple de serrage (phase 1) |  |  | 12 daN.m | 12 daN.m
72 | Distribution - roue dentée de vilebrequin - couple de serrage (phase 2) |  |  | 90° | 90°
73 | Distribution - galet tendeur - couple de serrage (phase 1) |  |  | 2.0 daN.m | 2.0 daN.m
74 | Distribution - galet tendeur - couple de serrage (phase 2) |  |  | 45° | 45°
75 | Distribution - galet enrouleur - couple de serrage (phase 1) |  |  | 5.0 daN.m | 5.0 daN.m
76 | Distribution - galet enrouleur - couple de serrage (phase 2) |  |  | 90° | 90°
77 | Distribution - tendeur hydraulique - couple de serrage
78 | Poulie de vilebrequin - couple de serrage (phase 1) |  |  | 1.0 daN.m | 1.0 daN.m
79 | Poulie de vilebrequin - couple de serrage (phase 2) |  |  | 90° | 90°
80 | Poulie de vilebrequin - couple de serrage (phase 3)
81 | Pompe à eau - couple de serrage (phase 1) | 0.9 daN.m (VC7) | 0.9 daN.m (VC7) | 1.5 daN.m (VC7) | 1.5 daN.m (VC7) | 0.9 daN.m (VC7)
82 | Pompe à eau - couple de serrage (phase 2) |  | 2.3 daN.m (VC10) |  |  | 2.0 daN.m (VC10)
83 | Chapeaux de paliers d'arbre à cames - couple de serrage (phase 1)
84 | Chapeaux de paliers d'arbre à cames - couple de serrage (phase 2)
85 | Chapeaux de paliers d'arbre à cames - couple de serrage (phase 3)
86 | Chapeaux de paliers d'arbre à cames - couple de serrage (phase 1) | 0.8 daN.m | 0.9 daN.m | 1.0 daN.m | 1.0 daN.m | 0.8 daN.m
87 | Chapeaux de paliers d'arbre à cames - couple de serrage (phase 2) | 90° |  |  |  | 90°
88 | Roue dentée d'arbre à cames - couple de serrage (phase 1) |  |  | 2.0 daN.m | 2.0 daN.m
89 | Roue dentée d'arbre à cames - couple de serrage (phase 2) |  |  | 45° | 45°
90 | Moyeu d'arbre à cames - couple de serrage (phase 1)
91 | Moyeu d'arbre à cames - couple de serrage (phase 2)
92 | Culasse - remplacement des vis (oui/non) | Non | Non | Non | Non | Non
93 | Culasse - longeur maxi des vis (mm)
94 | Culasse - couple de serrage (phase 1) | 4.0 daN.m | 3.5 daN.m INFO_3 | 4.0 daN.m INFO_4 | 4.0 daN.m INFO_4 | 4.0 daN.m INFO_5
95 | Culasse - couple de serrage (phase 2) | 90° | 6.0 daN.m | 6.0 daN.m | 6.0 daN.m | 90°
96 | Culasse - couple de serrage (phase 3) | 90° | 90° | 90° | 90° | 90°
97 | Culasse - couple de serrage (phase 4) | INFO_2 | 90° | 90° | 90°
98 | Culasse - couple de serrage (phase 5) | INFO_2
99 | Culasse - couple de serrage (phase 6)
100 | Culasse - couple de serrage (phase 7)
101 | Culasse - couple de serrage (phase 8)
102 | Réinitialisation indicateur de maintenance | RIM_1 | RIM_1 | RIM_1 | RIM_1 | RIM_1
103 | Cheminement courroies d'accessoires | ACC_1*9 | ACC_8 | ACC_1 | ACC_1 | ACC_3*10

## 1906_02_1
AUDI Q5 phase 1 (10/2008 > 06/2012)
|  | 1 | 2 | 3 | 4 | 5
id_arbo | libelleArbo | 6 | 7 | 8 | 9 | 10
1 | Moteur | 2.0TFSI 210 16V Turbo 4X4 (155kW) -CDNC | 2.0TFSI 180 16V Turbo 4X4 (133kW) -CDNB | 2.0TDI 143 16V Turbo 4X4 FAP (105kW) -CAGA | 2.0TDI 143 Turbo 4X4 FAP (105kW) -CJCA | 2.0TDI 170 Turbo 4X4 (125kW) -CGLB
2 | Code moteur | CDNC | CDNB | CAGA | CJCA | CGLB
3 | Cylindrée | 1984 | 1984 | 1968 | 1968 | 1968
4 | Puissance (ch DIN/KW CEE) | 155 | 133 | 105 | 105 | 125
5 | Gestion moteur | Siemens Simos | Siemens Simos | Bosch Motronic | Bosch Motronic | Bosch Motronic
6 | Boîte de vitesses | M6 | M6 | M6 | M6 | M6
7 | Calage pompe injection (ou common rail) (mm) |  |  | Common rail | Common rail | Common rail
8 | Calage pompe injection (ou common rail) (mm)
9 | Culasse (hauteur nominale) (mm)
10 | Culasse (défaut maxi de planéité) (mm) | 0.05 | 0.05 | 0.1 | 0.1 | 0.1
11 | Culasse (défaut maxi de planéité) (mm)
12 | Culasse (rectification maxi) (mm) | 139.2 (H) | 139.2 (H)
13 | Réglage soupapes (type - oui/non) | Poussoirs - NR | Poussoirs - NR | Poussoirs - NR | Poussoirs - NR | Poussoirs - NR
14 | Réglage soupapes - Valeurs (mm)
15 | Réglage soupapes - Valeurs (mm)
16 | Distribution (type) | Chaîne | Chaîne | Courroie | Courroie | Courroie
17 | Distribution (entraînement pompe à eau, oui/non) | Non | Non |  | Oui | Oui
18 | Huile moteur (spécifications - viscosités)
19 | Huile moteur (spécifications - ACEA )
20 | Huile moteur (spécifications - API )
21 | Huile moteur (spécifications - Normes constructeur ) | VW 502 00/VW 504 00 | VW 502 00/VW 504 00 | VW 507 00 | VW 507 00 | VW 507 00
22 | Huile moteur (capacité avec filtre) (l) | 4.6 | 4.6 | 5 | 5 | 5
23 | Gaz frigorigène (type) | R134a | R134a | R134a | R134a | R134a
24 | Gaz frigorigène (capacité) (g) | 600 ± 20 | 600 ± 20 | 600 ± 20 | 600 ± 20 | 600 ± 20
25 | Gaz frigorigène (capacité) (g)
26 | Gaz frigorigène (capacité) (g)
27 | Huile climatisation (type) | PAG 46 | PAG 46 | PAG 46 | PAG 46 | PAG 46
28 | Huile climatisation (capacité) (ml) | 150 ± 10 | 150 ± 10 | 150 ± 10 | 150 ± 10 | 150 ± 10
29 | Huile climatisation (capacité) (ml)
30 | Liquide de refroidissement (type) | G 12++ | G 12++ | G 12++ | G 12++ | G 12++
31 | Liquide de refroidissement (capacité) (l) | 11.75 | 11.75 | 9.75 | 9.75 | 9.75
32 | Liquide de refroidissement (capacité) (l)
33 | Huile de différentiel avant 4X4 (type)
34 | Huile de différentiel avant 4X4 (capacité) (l)
35 | Huile de différentiel avant 4X4 (capacité) (l)
36 | Huile de différentiel arrière 4X4 (type) | VW G 052 145 | VW G 052 145 | VW G 052 145 | VW G 052 145 | VW G 052 145
37 | Huile de différentiel arrière 4X4 (capacité) (l) | 0.9 | 0.9 | 0.9 | 0.9 | 0.9
38 | Huile de différentiel arrière 4X4 (capacité) (l)
39 | Huile de boîte de transfert (type) | VW G 055 532 | VW G 055 532 | VW G 055 532 | VW G 055 532 | VW G 055 532
40 | Huile de boîte de transfert (capacité) (l) | 4.5 | 4.5 | 4.5 | 4.5 | 4.5
41 | Huile de boîte de transfert (capacité) (l)
42 | Huile de boîte de vitesses (type) | VW G 055 532 | VW G 055 532 | VW G 055 532 | VW G 055 532 | VW G 055 532
43 | Huile de boîte de vitesses (capacité) (l) | 4.3 | 4.3 | 4.3 | 4.3 | 4.3
44 | Huile de boîte de vitesses (capacité) (l)
45 | Huile de boîte de vitesses (capacité) (l)
46 | Huile de boîte de vitesses (capacité) (l)

## 1906_02_2
AUDI Q5 phase 1 (10/2008 > 06/2012)
|  | 1 | 2 | 3 | 4 | 5
id_arbo | libelleArbo | 6 | 7 | 8 | 9 | 10
47 | Ingrédients FAP (type)
48 | Ingrédients FAP (capacité) (l)
49 | Ingrédients actuateur BVR (type)
50 | Ingrédients actuateur BVR (capacité) (l)
51 | Pneumatiques avant (dimension) et pression (min-max) | 235/55R19 (2.1/2.3) | 235/55R19 (2.1/2.3) | 235/55R19 (2.1/2.3) | 235/55R19 (2.1/2.3) | 235/55R19 (2.1/2.3)
52 | Pneumatiques avant (dimension) et pression (min-max) | 235/60R18 (2.1/2.3) | 235/60R18 (2.1/2.3) | 235/60R18 (2.1/2.3) | 235/60R18 (2.1/2.3) | 235/60R18 (2.1/2.3)
53 | Pneumatiques avant (dimension) et pression (min-max) | 235/65R17 (2.1/2.3) | 235/65R17 (2.1/2.3) | 235/65R17 (2.1/2.3) | 235/65R17 (2.1/2.3) | 235/65R17 (2.1/2.3)
54 | Pneumatiques arrière (dimension) et pression (min-max) | 235/55R19 (2.1/2.3) | 235/55R19 (2.1/2.3) | 235/55R19 (2.1/2.3) | 235/55R19 (2.1/2.3) | 235/55R19 (2.1/2.3)
55 | Pneumatiques arrière (dimension) et pression (min-max) | 235/60R18 (2.1/2.3) | 235/60R18 (2.1/2.3) | 235/60R18 (2.1/2.3) | 235/60R18 (2.1/2.3) | 235/60R18 (2.1/2.3)
56 | Pneumatiques arrière (dimension) et pression (min-max) | 235/65R17 (2.1/2.3) | 235/65R17 (2.1/2.3) | 235/65R17 (2.1/2.3) | 235/65R17 (2.1/2.3) | 235/65R17 (2.1/2.3)
57 | Géométrie (conditions de contrôles)
58 | Géométrie (conditions de contrôles)
59 | Géométrie (conditions de contrôles)
60 | Géométrie (conditions de contrôles)
61 | Parallélisme avant | 0°10' ± 0°5' (PR) | 0°10' ± 0°5' (PR) | 0°10' ± 0°5' (PR) | 0°10' ± 0°5' (PR) | 0°10' ± 0°5' (PR)
62 | Carrossage avant - réglable oui/non | -0°25' ± 0°20' (R.) | -0°25' ± 0°20' (R.) | -0°25' ± 0°20' (R.) | -0°25' ± 0°20' (R.) | -0°25' ± 0°20' (R.)
63 | Carrossage avant - écart droite/gauche | 0°30' | 0°30' | 0°30' | 0°30' | 0°30'
64 | Chasse - réglable oui/non
65 | Chasse - écart droite/gauche
66 | Pivot - réglable oui/non
67 | Pivot - écart droite/gauche
68 | Parallélisme arrière | 0°10' ± 0°5' (PR) | 0°10' ± 0°5' (PR) | 0°10' ± 0°5' (PR) | 0°10' ± 0°5' (PR) | 0°10' ± 0°5' (PR)
69 | Carrossage arrière - réglable oui/non | -1°20' ± 0°25' (R.) | -1°20' ± 0°25' (R.) | -1°20' ± 0°25' (R.) | -1°20' ± 0°25' (R.) | -1°20' ± 0°25' (R.)
70 | Carrossage arrière - écart droite/gauche
71 | Distribution - roue dentée de vilebrequin - couple de serrage (phase 1) |  |  | 12 daN.m | 12 daN.m | 12 daN.m
72 | Distribution - roue dentée de vilebrequin - couple de serrage (phase 2) |  |  | 90° | 90° | 90°
73 | Distribution - galet tendeur - couple de serrage (phase 1) |  |  | 2.0 daN.m | 2.0 daN.m | 2.0 daN.m
74 | Distribution - galet tendeur - couple de serrage (phase 2) |  |  | 45° | 45° | 45°
75 | Distribution - galet enrouleur - couple de serrage (phase 1) |  |  | 5.0 daN.m | 5.0 daN.m | 5.0 daN.m
76 | Distribution - galet enrouleur - couple de serrage (phase 2) |  |  | 90° | 90° | 90°
77 | Distribution - tendeur hydraulique - couple de serrage
78 | Poulie de vilebrequin - couple de serrage (phase 1) |  |  | 1.0 daN.m | 1.0 daN.m | 1.0 daN.m
79 | Poulie de vilebrequin - couple de serrage (phase 2) |  |  | 90° | 90° | 90°
80 | Poulie de vilebrequin - couple de serrage (phase 3)
81 | Pompe à eau - couple de serrage (phase 1) | 0.9 daN.m (VC7) | 0.9 daN.m (VC7) | 1.5 daN.m (VC7) | 1.5 daN.m (VC7) | 1.5 daN.m (VC7)
82 | Pompe à eau - couple de serrage (phase 2)
83 | Chapeaux de paliers d'arbre à cames - couple de serrage (phase 1)
84 | Chapeaux de paliers d'arbre à cames - couple de serrage (phase 2)
85 | Chapeaux de paliers d'arbre à cames - couple de serrage (phase 3)
86 | Chapeaux de paliers d'arbre à cames - couple de serrage (phase 1) | 0.8 daN.m | 0.8 daN.m | 1.0 daN.m | 1.0 daN.m | 1.0 daN.m
87 | Chapeaux de paliers d'arbre à cames - couple de serrage (phase 2) | 90° | 90°
88 | Roue dentée d'arbre à cames - couple de serrage (phase 1) |  |  | 2.0 daN.m | 2.0 daN.m | 2.0 daN.m
89 | Roue dentée d'arbre à cames - couple de serrage (phase 2) |  |  | 45° | 45° | 45°
90 | Moyeu d'arbre à cames - couple de serrage (phase 1)
91 | Moyeu d'arbre à cames - couple de serrage (phase 2)
92 | Culasse - remplacement des vis (oui/non) | Non | Non | Non | Non | Non
93 | Culasse - longeur maxi des vis (mm)
94 | Culasse - couple de serrage (phase 1) | 4.0 daN.m | 4.0 daN.m | 4.0 daN.m INFO_4 | 4.0 daN.m INFO_4 | 4.0 daN.m INFO_4
95 | Culasse - couple de serrage (phase 2) | 90° | 90° | 6.0 daN.m | 6.0 daN.m | 6.0 daN.m
96 | Culasse - couple de serrage (phase 3) | 90° | 90° | 90° | 90° | 90°
97 | Culasse - couple de serrage (phase 4) | INFO_2 | INFO_2 | 90° | 90° | 90°
98 | Culasse - couple de serrage (phase 5) | INFO_2 | INFO_2
99 | Culasse - couple de serrage (phase 6)
100 | Culasse - couple de serrage (phase 7)
101 | Culasse - couple de serrage (phase 8)
102 | Réinitialisation indicateur de maintenance | RIM_1 | RIM_1 | RIM_1 | RIM_1 | RIM_1
103 | Cheminement courroies d'accessoires | ACC_1*9 | ACC_1 | ACC_1 | ACC_1 | ACC_1

## 1362_01_1
AUDI Q7 phase 1 (03/2006 > 04/2009)
|  | 1 | 2 | 3 | 4 | 5
id_arbo | libelleArbo | 1 | 2 | 3 | 4 | 5
1 | Moteur | 4.2FSI 350 V8 32V 4X4 (257kW) -BAR | 3.0TDI 232 V6 24V Turbo 4X4 (171kW) -BUG | 3.6FSI 280 V6 24V 4X4 (206kW) -BHK | 3.6FSI 280 V6 24V 4X4 (206kW) -BHK | 4.1TDI 325 V8 32V Turbo 4X4 FAP (240kW) -BTR
2 | Code moteur | BAR | BUG | BHK | BHK | BTR
3 | Cylindrée | 4163 | 2967 | 3597 | 3597 | 4134
4 | Puissance (ch DIN/KW CEE) | 257 | 171 | 206 | 206 | 240
5 | Gestion moteur | Bosch Motronic | Bosch Motronic | Bosch Motronic | Bosch Motronic | Bosch Motronic
6 | Boîte de vitesses | A6 | A6 | M6 | A6 | A6
7 | Calage pompe injection (ou common rail) (mm) |  | Common rail |  |  | Common rail
8 | Calage pompe injection (ou common rail) (mm)
9 | Culasse (hauteur nominale) (mm)
10 | Culasse (défaut maxi de planéité) (mm) | 0.1 | 0.1 | 0.05 | 0.05 | 0.1
11 | Culasse (défaut maxi de planéité) (mm)
12 | Culasse (rectification maxi) (mm) | 139.5 (H)
13 | Réglage soupapes (type - oui/non) | Poussoirs - NR | Poussoirs - NR | Poussoirs - NR | Poussoirs - NR | Poussoirs - NR
14 | Réglage soupapes - Valeurs (mm)
15 | Réglage soupapes - Valeurs (mm)
16 | Distribution (type) | Chaîne | Chaîne | Chaîne | Chaîne | Chaîne
17 | Distribution (entraînement pompe à eau, oui/non) | Non | Non | Non | Non | Non
18 | Huile moteur (spécifications - viscosités)
19 | Huile moteur (spécifications - ACEA )
20 | Huile moteur (spécifications - API )
21 | Huile moteur (spécifications - Normes constructeur ) | VW 502 00/VW 503 00/VW 504 00 | VW 505 01/VW 506 01 | VW 502 00/VW 503 00/VW 504 00 | VW 502 00/VW 503 00/VW 504 00 | VW 507 00
22 | Huile moteur (capacité avec filtre) (l) | 9.1 | 8.2 | 6.9 | 6.9 | 9.5
23 | Gaz frigorigène (type) | R134a | R134a | R134a | R134a | R134a
24 | Gaz frigorigène (capacité) (g) | 775 ± 25 (AC40) | 775 ± 25 (AC40) | 775 ± 25 (AC40) | 775 ± 25 (AC40) | 775 ± 25 (AC40)
25 | Gaz frigorigène (capacité) (g) | 1075 ± 25 (AC41) | 1075 ± 25 (AC41) | 1075 ± 25 (AC41) | 1075 ± 25 (AC41) | 1075 ± 25 (AC41)
26 | Gaz frigorigène (capacité) (g)
27 | Huile climatisation (type) | PAG 46 | PAG 46 | PAG 46 | PAG 46 | PAG 46
28 | Huile climatisation (capacité) (ml) | 145 ± 15 (AC40) | 145 ± 15 (AC40) | 145 ± 15 (AC40) | 145 ± 15 (AC40) | 145 ± 15 (AC40)
29 | Huile climatisation (capacité) (ml) | 245 ± 15 (AC41) | 245 ± 15 (AC41) | 245 ± 15 (AC41) | 245 ± 15 (AC41) | 245 ± 15 (AC41)
30 | Liquide de refroidissement (type) | G 12 | G 12 | G 12 | G 12 | G 12
31 | Liquide de refroidissement (capacité) (l) | 12 | 12 | 12 | 12 | 12
32 | Liquide de refroidissement (capacité) (l)
33 | Huile de différentiel avant 4X4 (type) | ATF | ATF | ATF | ATF | ATF
34 | Huile de différentiel avant 4X4 (capacité) (l) | 1 | 1 | 1 | 1 | 1
35 | Huile de différentiel avant 4X4 (capacité) (l)
36 | Huile de différentiel arrière 4X4 (type) | ATF | ATF | ATF | ATF | ATF
37 | Huile de différentiel arrière 4X4 (capacité) (l)
38 | Huile de différentiel arrière 4X4 (capacité) (l) | 1.25 | 1.25 | 1.25 | 1.25 | 1.25
39 | Huile de boîte de transfert (type) | ATF | ATF |  | ATF | ATF
40 | Huile de boîte de transfert (capacité) (l) | 0.85 | 0.85 | 0.85 | 0.85 | 0.85
41 | Huile de boîte de transfert (capacité) (l)
42 | Huile de boîte de vitesses (type) | ATF | ATF | SAE 75W90/VW G 052 911 A | ATF | ATF
43 | Huile de boîte de vitesses (capacité) (l) | 8.95 | 8.95 |  | 8.95 | 8.95
44 | Huile de boîte de vitesses (capacité) (l)
45 | Huile de boîte de vitesses (capacité) (l)
46 | Huile de boîte de vitesses (capacité) (l)

## 1362_01_2
AUDI Q7 phase 1 (03/2006 > 04/2009)
|  | 1 | 2 | 3 | 4 | 5
id_arbo | libelleArbo | 1 | 2 | 3 | 4 | 5
47 | Ingrédients FAP (type)
48 | Ingrédients FAP (capacité) (l)
49 | Ingrédients actuateur BVR (type)
50 | Ingrédients actuateur BVR (capacité) (l)
51 | Pneumatiques avant (dimension) et pression (min-max) | 255/55R18 (2.5/3.0) | 235/60R18 (2.5/3.0) | 235/60R18 (2.6/3) | 235/60R18 (2.6/3) | 255/55R18 (2.5/3.0)
52 | Pneumatiques avant (dimension) et pression (min-max) | 265/50R19 (2.4/3.0) | 255/55R18 (2.5/3.0) | 255/55R18 (2.4/3) | 255/55R18 (2.4/3) | 265/50R19 (2.4/3.0)
53 | Pneumatiques avant (dimension) et pression (min-max) | 275/45R20 (2.4/3) | 265/50R19 (2.4/3.0) | 265/50R19 (2.4/3) | 265/50R19 (2.4/3) | 275/45R20 (2.4/3)
54 | Pneumatiques arrière (dimension) et pression (min-max) | 255/55R18 (2.4/3.4) | 235/60R18 (2.4/3.4) | 235/60R18 (2.6/3.4) | 235/60R18 (2.6/3.4) | 255/55R18 (2.4/3.4)
55 | Pneumatiques arrière (dimension) et pression (min-max) | 265/50R19 (2.4/3.4) | 255/55R18 (2.4/3.4) | 255/55R18 (2.4/3.4) | 255/55R18 (2.4/3.4) | 265/50R19 (2.4/3.4)
56 | Pneumatiques arrière (dimension) et pression (min-max) | 275/45R20 (2.4/3.4) | 265/50R19 (2.4/3.4) | 265/50R19 (2.4/3.4) | 265/50R19 (2.4/3.4) | 275/45R20 (2.4/3.4)
57 | Géométrie (conditions de contrôles)
58 | Géométrie (conditions de contrôles)
59 | Géométrie (conditions de contrôles)
60 | Géométrie (conditions de contrôles)
61 | Parallélisme avant | 0°14' ± 0°10' (PR) | 0°14' ± 0°10' (PR) | 0°14' ± 0°10' (PR) | 0°14' ± 0°10' (PR) | 0°14' ± 0°10' (PR)
62 | Carrossage avant - réglable oui/non | -0°10' ± 0°15' (R.) | -0°10' ± 0°15' (R.) | -0°10' ± 0°15' (R.) | -0°10' ± 0°15' (R.) | -0°10' ± 0°15' (R.)
63 | Carrossage avant - écart droite/gauche | 0°10' | 0°10' | 0°10' | 0°10' | 0°10'
64 | Chasse - réglable oui/non | INFO_1 | INFO_1 | INFO_1 | INFO_1 | INFO_1
65 | Chasse - écart droite/gauche | INFO_1 | INFO_1 | INFO_1 | INFO_1 | INFO_1
66 | Pivot - réglable oui/non
67 | Pivot - écart droite/gauche
68 | Parallélisme arrière | 0°24' ± 0°10' (PR) | 0°24' ± 0°10' (PR) | 0°24' ± 0°10' (PR) | 0°24' ± 0°10' (PR) | 0°24' ± 0°10' (PR)
69 | Carrossage arrière - réglable oui/non | -1°20' ± 0°20' (R.) | -1°20' ± 0°20' (R.) | -1°20' ± 0°20' (R.) | -1°20' ± 0°20' (R.) | -1°20' ± 0°20' (R.)
70 | Carrossage arrière - écart droite/gauche | 0°20' | 0°20' | 0°20' | 0°20' | 0°20'
71 | Distribution - roue dentée de vilebrequin - couple de serrage (phase 1)
72 | Distribution - roue dentée de vilebrequin - couple de serrage (phase 2)
73 | Distribution - galet tendeur - couple de serrage (phase 1)
74 | Distribution - galet tendeur - couple de serrage (phase 2)
75 | Distribution - galet enrouleur - couple de serrage (phase 1)
76 | Distribution - galet enrouleur - couple de serrage (phase 2)
77 | Distribution - tendeur hydraulique - couple de serrage
78 | Poulie de vilebrequin - couple de serrage (phase 1)
79 | Poulie de vilebrequin - couple de serrage (phase 2)
80 | Poulie de vilebrequin - couple de serrage (phase 3)
81 | Pompe à eau - couple de serrage (phase 1) | 0.9 daN.m | 0.9 daN.m | 0.8 daN.m | 0.8 daN.m | 0.9 daN.m
82 | Pompe à eau - couple de serrage (phase 2)
83 | Chapeaux de paliers d'arbre à cames - couple de serrage (phase 1) |  |  | 0.5 daN.m | 0.5 daN.m
84 | Chapeaux de paliers d'arbre à cames - couple de serrage (phase 2) |  |  | 45° | 45°
85 | Chapeaux de paliers d'arbre à cames - couple de serrage (phase 3)
86 | Chapeaux de paliers d'arbre à cames - couple de serrage (phase 1) | 0.8 daN.m | 0.9 daN.m |  |  | 1.0 daN.m
87 | Chapeaux de paliers d'arbre à cames - couple de serrage (phase 2)
88 | Roue dentée d'arbre à cames - couple de serrage (phase 1) | 2.4 daN.m | 2.3 daN.m | 6.0 daN.m | 6.0 daN.m | 2.4 daN.m
89 | Roue dentée d'arbre à cames - couple de serrage (phase 2) |  |  | 90° | 90°
90 | Moyeu d'arbre à cames - couple de serrage (phase 1)
91 | Moyeu d'arbre à cames - couple de serrage (phase 2)
92 | Culasse - remplacement des vis (oui/non) | Oui | Oui | Oui | Oui | Oui
93 | Culasse - longeur maxi des vis (mm)
94 | Culasse - couple de serrage (phase 1) | 3.0 daN.m INFO_6 | 3.5 daN.m INFO_7 | 3.0 daN.m INFO_8 | 3.0 daN.m INFO_8 | 3.5 daN.m INFO_9
95 | Culasse - couple de serrage (phase 2) | 6.0 daN.m | 6.0 daN.m | 5.0 daN.m | 5.0 daN.m | 6.0 daN.m
96 | Culasse - couple de serrage (phase 3) | 90° | 90° | 180° | 180° | 90°
97 | Culasse - couple de serrage (phase 4) | 90° | 90° |  |  | 90°
98 | Culasse - couple de serrage (phase 5)
99 | Culasse - couple de serrage (phase 6)
100 | Culasse - couple de serrage (phase 7)
101 | Culasse - couple de serrage (phase 8)
102 | Réinitialisation indicateur de maintenance | RIM_2 | RIM_2 | RIM_2 | RIM_2 | RIM_2
103 | Cheminement courroies d'accessoires | ACC_6 | ACC_2 | ACC_5 | ACC_5 | ACC_4

## 1362_02_1
AUDI Q7 phase 1 (03/2006 > 04/2009)
|  | 1 | 2 | 3 | 4 | 5
id_arbo | libelleArbo | 6 | 7 | 8 | 9 | 10
1 | Moteur | 3.0TDI 240 V6 24V Turbo 4X4 FAP (176kW) -CASA | 6.0TDI 500 V12 48V Turbo 4X4 FAP (368kW) -CCGA
2 | Code moteur | CASA | CCGA
3 | Cylindrée | 2967 | 5998
4 | Puissance (ch DIN/KW CEE) | 176 | 368
5 | Gestion moteur | Bosch Motronic | Bosch Motronic
6 | Boîte de vitesses | A6 | A6
7 | Calage pompe injection (ou common rail) (mm) | Common rail | Common rail
8 | Calage pompe injection (ou common rail) (mm)
9 | Culasse (hauteur nominale) (mm)
10 | Culasse (défaut maxi de planéité) (mm) | 0.1 | 0.1
11 | Culasse (défaut maxi de planéité) (mm)
12 | Culasse (rectification maxi) (mm)
13 | Réglage soupapes (type - oui/non) | Poussoirs - NR | Poussoirs - NR
14 | Réglage soupapes - Valeurs (mm)
15 | Réglage soupapes - Valeurs (mm)
16 | Distribution (type) | Chaîne | Chaîne
17 | Distribution (entraînement pompe à eau, oui/non) | Non | Non
18 | Huile moteur (spécifications - viscosités)
19 | Huile moteur (spécifications - ACEA )
20 | Huile moteur (spécifications - API )
21 | Huile moteur (spécifications - Normes constructeur ) | VW 507 00 | VW 507 00
22 | Huile moteur (capacité avec filtre) (l) | 8.2 | 12.5
23 | Gaz frigorigène (type) | R134a | R134a
24 | Gaz frigorigène (capacité) (g) | 775 ± 25 (AC40) | 775 ± 25 (AC40)
25 | Gaz frigorigène (capacité) (g) | 1075 ± 25 (AC41) | 1075 ± 25 (AC41)
26 | Gaz frigorigène (capacité) (g)
27 | Huile climatisation (type) | PAG 46 | PAG 46
28 | Huile climatisation (capacité) (ml) | 145 ± 15 (AC40) | 145 ± 15 (AC40)
29 | Huile climatisation (capacité) (ml) | 245 ± 15 (AC41) | 245 ± 15 (AC41)
30 | Liquide de refroidissement (type) | G 12 | G 12
31 | Liquide de refroidissement (capacité) (l) | 12 | 17
32 | Liquide de refroidissement (capacité) (l)
33 | Huile de différentiel avant 4X4 (type) | ATF | ATF
34 | Huile de différentiel avant 4X4 (capacité) (l) | 1 | 1
35 | Huile de différentiel avant 4X4 (capacité) (l)
36 | Huile de différentiel arrière 4X4 (type) | ATF | ATF
37 | Huile de différentiel arrière 4X4 (capacité) (l)
38 | Huile de différentiel arrière 4X4 (capacité) (l) | 1.25 | 1.25
39 | Huile de boîte de transfert (type) | ATF | ATF
40 | Huile de boîte de transfert (capacité) (l) | 0.85 | 0.85
41 | Huile de boîte de transfert (capacité) (l)
42 | Huile de boîte de vitesses (type) | ATF | ATF
43 | Huile de boîte de vitesses (capacité) (l) | 8.95 | 9
44 | Huile de boîte de vitesses (capacité) (l)
45 | Huile de boîte de vitesses (capacité) (l)
46 | Huile de boîte de vitesses (capacité) (l)

## 1362_02_2
AUDI Q7 phase 1 (03/2006 > 04/2009)
|  | 1 | 2 | 3 | 4 | 5
id_arbo | libelleArbo | 6 | 7 | 8 | 9 | 10
47 | Ingrédients FAP (type)
48 | Ingrédients FAP (capacité) (l)
49 | Ingrédients actuateur BVR (type)
50 | Ingrédients actuateur BVR (capacité) (l)
51 | Pneumatiques avant (dimension) et pression (min-max) | 235/60R18 (2.6/3.0) | 265/50R19 (-/-)
52 | Pneumatiques avant (dimension) et pression (min-max) | 255/55R18 (2.5/3.0) | 275/40R20 (-/-)
53 | Pneumatiques avant (dimension) et pression (min-max) | 265/50R19 (2.4/3.0)
54 | Pneumatiques arrière (dimension) et pression (min-max) | 235/60R18 (2.6/3.4) | 265/50R19 (-/-)
55 | Pneumatiques arrière (dimension) et pression (min-max) | 255/55R18 (2.4/3.4) | 275/40R20 (-/-)
56 | Pneumatiques arrière (dimension) et pression (min-max) | 265/50R19 (2.4/3.4)
57 | Géométrie (conditions de contrôles)
58 | Géométrie (conditions de contrôles)
59 | Géométrie (conditions de contrôles)
60 | Géométrie (conditions de contrôles)
61 | Parallélisme avant | 0°14' ± 0°10' (PR) | 0°14' ± 0°10' (PR)
62 | Carrossage avant - réglable oui/non | -0°10' ± 0°15' (R.) | -0°10' ± 0°15' (R.)
63 | Carrossage avant - écart droite/gauche | 0°10' | 0°10'
64 | Chasse - réglable oui/non | INFO_1 | INFO_1
65 | Chasse - écart droite/gauche | INFO_1 | INFO_1
66 | Pivot - réglable oui/non
67 | Pivot - écart droite/gauche
68 | Parallélisme arrière | 0°24' ± 0°10' (PR) | 0°24' ± 0°10' (PR)
69 | Carrossage arrière - réglable oui/non | -1°20' ± 0°20' (R.) | -1°20' ± 0°20' (R.)
70 | Carrossage arrière - écart droite/gauche | 0°20' | 0°20'
71 | Distribution - roue dentée de vilebrequin - couple de serrage (phase 1)
72 | Distribution - roue dentée de vilebrequin - couple de serrage (phase 2)
73 | Distribution - galet tendeur - couple de serrage (phase 1)
74 | Distribution - galet tendeur - couple de serrage (phase 2)
75 | Distribution - galet enrouleur - couple de serrage (phase 1)
76 | Distribution - galet enrouleur - couple de serrage (phase 2)
77 | Distribution - tendeur hydraulique - couple de serrage
78 | Poulie de vilebrequin - couple de serrage (phase 1)
79 | Poulie de vilebrequin - couple de serrage (phase 2)
80 | Poulie de vilebrequin - couple de serrage (phase 3)
81 | Pompe à eau - couple de serrage (phase 1) | 0.9 daN.m | 2.2 daN.m
82 | Pompe à eau - couple de serrage (phase 2)
83 | Chapeaux de paliers d'arbre à cames - couple de serrage (phase 1)
84 | Chapeaux de paliers d'arbre à cames - couple de serrage (phase 2)
85 | Chapeaux de paliers d'arbre à cames - couple de serrage (phase 3)
86 | Chapeaux de paliers d'arbre à cames - couple de serrage (phase 1) | 0.9 daN.m | 1.0 daN.m
87 | Chapeaux de paliers d'arbre à cames - couple de serrage (phase 2)
88 | Roue dentée d'arbre à cames - couple de serrage (phase 1) | 2.3 daN.m | 2.4 daN.m
89 | Roue dentée d'arbre à cames - couple de serrage (phase 2)
90 | Moyeu d'arbre à cames - couple de serrage (phase 1)
91 | Moyeu d'arbre à cames - couple de serrage (phase 2)
92 | Culasse - remplacement des vis (oui/non) | Oui | Oui
93 | Culasse - longeur maxi des vis (mm)
94 | Culasse - couple de serrage (phase 1) | 3.5 daN.m INFO_7 | 3.5 daN.m INFO_10
95 | Culasse - couple de serrage (phase 2) | 6.0 daN.m | 6.0 daN.m
96 | Culasse - couple de serrage (phase 3) | 90° | 90°
97 | Culasse - couple de serrage (phase 4) | 90° | 90°
98 | Culasse - couple de serrage (phase 5)
99 | Culasse - couple de serrage (phase 6)
100 | Culasse - couple de serrage (phase 7)
101 | Culasse - couple de serrage (phase 8)
102 | Réinitialisation indicateur de maintenance | RIM_2 | RIM_2
103 | Cheminement courroies d'accessoires | ACC_7*11 | ACC_11

## Feuil1
ligne 1 non vide
| 1 | 2 | 3 | 4 | 5 | 6 | 7 | 8 | 9 | 10
1906_01_1 | 2.0TFSI 210 16V Turbo 4X4 (155kW) -CDNC | CDNC | 1984 | 155 | Siemens Simos
1906_02_1 | 2.0TFSI 210 16V Turbo 4X4 (155kW) -CDNC | CDNC | 1984 | 155 | Siemens Simos
1362_01_1 | 4.2FSI 350 V8 32V 4X4 (257kW) -BAR | BAR | 4163 | 257 | Bosch Motronic
1362_02_1 | 3.0TDI 240 V6 24V Turbo 4X4 FAP (176kW) -CASA | CASA | 2967 | 176 | Bosch Motronic
1906_01_2 | [5 empty] | 235/60R18 (2.1/2.3) | 235/65R17 (2.1/2.3) | 235/55R19 (2.1/2.3) | 235/60R18 (2.1/2.3) | 235/65R17 (2.1/2.3)
1906_02_2 | [5 empty] | 235/60R18 (2.1/2.3) | 235/65R17 (2.1/2.3) | 235/55R19 (2.1/2.3) | 235/60R18 (2.1/2.3) | 235/65R17 (2.1/2.3)
1362_01_2 | [5 empty] | 265/50R19 (2.4/3.0) | 275/45R20 (2.4/3) | 255/55R18 (2.4/3.4) | 265/50R19 (2.4/3.4) | 275/45R20 (2.4/3.4)
1362_02_2 | [5 empty] | 255/55R18 (2.5/3.0) | 265/50R19 (2.4/3.0) | 235/60R18 (2.6/3.4) | 255/55R18 (2.4/3.4) | 265/50R19 (2.4/3.4)