## Configuration
Configuration
Paramètre | Notation | Valeur
Nombre de tronçons | n | 4
Rugosité K (m) | k | 0.002
Viscosité cinématique (m²/s) | n | 1.15e-06
Côte Trop-plein (réservoir) (mCE) | R | 100
Pesanteur (m²/s) | g | 9.81
Nom du Troncon en tête |  | R_A
Pression minimale de service | mcE | 10
Appliquer
Credits
Aide

## Dimensionnement
Tronçons | L (m) | D (m) | Q (m3/s) | Cible | Re | l | V (m/s) | Δh (m) | Hamont (m) | Haval (m) | Hterrain (m) | Pstatique (m) | Pdynamique (m)
R_A |  | 0.15 | 0.1 | 3.8857 | 738109.881 | 1 | 5.6588 | 0 | 100 | 100 |  | 100 | 100
Troncon … |  | 0.15 | 0.1 | 3.8857 | 738109.881 | 1 | 5.6588 | 0 |  | 0 |  | 100 | 0
Troncon … |  | 0.15 | 0.1 | 3.8857 | 738109.881 | 1 | 5.6588 | 0 |  | 0 |  | 100 | 0
Troncon … |  | 0.15 | 0.1 | 3.8857 | 738109.881 | 1 | 5.6588 | 0 |  | 0 |  | 100 | 0
Calculer le réseau

## Sav (hidden)
Tronçons | L (m) | D (m) | Q (m3/s) | Cible | Re | l | V (m/s) | Δh (m) | Hamont (m) | Haval (m) | Hterrain (m) | Pstatique (m) | Pdynamique (m)
Troncon … |  | 0.15 | 0.1 | 3.8857 | 738109.881 | 1 | 5.6588 | 0 | 100 | 100 |  | 100 | 100