## Données
NORME | Ø ext. | Ø int. | Épaisseur | Tolérance diamètre extérieur ± mm | Tolérance épaisseur ± mm | Tolérance Ø intérieur ± mm | Diamètre min. usinable mm | Ø Min. garantissant le passage d'un axe mm | Poids kg/m | Module d'inertie I / V mm3 | Prix €/m | Matière
EN 10305-1 | 4 | 1.6 | 1.2 | 0.08 |  | 0.15 | 1.75 | 1.45 | 0.082821 | 6.1192 | 0.17392 | E235 - E335
EN 10305-1 | 4 | 1.6 | 1.2 | 0.08 |  | 0.15 | 1.75 | 1.45 | 0.082821 | 6.1192 | 0.17392 | E235 - E335
EN 10305-1 | 4 | 2 | 1 | 0.08 |  | 0.15 | 2.15 | 1.85 | 0.073947 | 5.8875 | 0.15529 | E235 - E335
EN 10305-2 | 4 | 2 | 1 | 0.08 |  | 0.15 | 2.15 | 1.85 | 0.073947 | 5.8875 | 0.1331 | E235 - E335
EN 10305-1 | 4 | 2.4 | 0.8 | 0.08 |  | 0.15 | 2.55 | 2.25 | 0.063101 | 5.4661 | 0.13251 | E235 - E335
EN 10305-2 | 4 | 2.4 | 0.8 | 0.08 |  | 0.15 | 2.55 | 2.25 | 0.063101 | 5.4661 | 0.11358 | E235 - E335
EN 10305-1 | 4 | 3 | 0.5 | 0.08 |  | 0.15 | 3.15 | 2.85 | 0.043136 | 4.293 | 0.090585 | E235 - E335
EN 10305-2 | 4 | 3 | 0.5 | 0.08 |  | 0.15 | 3.15 | 2.85 | 0.043136 | 4.293 | 0.077644 | E235 - E335
EN 10305-1 | 5 | 2.6 | 1.2 | 0.08 |  | 0.15 | 2.75 | 2.45 | 0.1124 | 11.3688 | 0.23604 | E235 - E335
EN 10305-1 | 5 | 2.6 | 1.2 | 0.08 |  | 0.15 | 2.75 | 2.45 | 0.1124 | 11.3688 | 0.23604 | E235 - E335
EN 10305-1 | 5 | 3 | 1 | 0.08 |  | 0.15 | 3.15 | 2.85 | 0.098596 | 10.676 | 0.20705 | E235 - E335
EN 10305-2 | 5 | 3 | 1 | 0.08 |  | 0.15 | 3.15 | 2.85 | 0.098596 | 10.676 | 0.17747 | E235 - E335
EN 10305-1 | 5 | 3.4 | 0.8 | 0.08 |  | 0.15 | 3.55 | 3.25 | 0.082821 | 9.6431 | 0.17392 | E235 - E335
EN 10305-2 | 5 | 3.4 | 0.8 | 0.08 |  | 0.15 | 3.55 | 3.25 | 0.082821 | 9.6431 | 0.14908 | E235 - E335
EN 10305-1 | 5 | 4 | 0.5 | 0.08 |  | 0.15 | 4.15 | 3.85 | 0.05546 | 7.2416 | 0.11647 | E235 - E335
EN 10305-2 | 5 | 4 | 0.5 | 0.08 |  | 0.15 | 4.15 | 3.85 | 0.05546 | 7.2416 | 0.099828 | E235 - E335
EN 10305-1 | 6 | 2 | 2 | 0.08 |  | 0.15 | 2.15 | 1.85 | 0.19719 | 20.9333 | 0.4141 | E235 - E335
EN 10305-1 | 6 | 2.4 | 1.8 | 0.08 |  | 0.15 | 2.55 | 2.25 | 0.18635 | 20.6524 | 0.39133 | E235 - E335
EN 10305-1 | 6 | 3 | 1.5 | 0.08 |  | 0.15 | 3.15 | 2.85 | 0.16638 | 19.8703 | 0.3494 | E235 - E335
EN 10305-1 | 6 | 3.6 | 1.2 | 0.08 |  | 0.15 | 3.75 | 3.45 | 0.14198 | 18.4481 | 0.29815 | E235 - E335
EN 10305-1 | 6 | 4 | 1 | 0.08 |  | 0.15 | 4.15 | 3.85 | 0.12325 | 17.0083 | 0.25881 | E235 - E335
EN 10305-2 | 6 | 4 | 1 | 0.08 |  | 0.15 | 4.15 | 3.85 | 0.12325 | 17.0083 | 0.22184 | E235 - E335
EN 10305-1 | 6 | 4.4 | 0.8 | 0.08 |  | 0.15 | 4.55 | 4.25 | 0.10254 | 15.0653 | 0.21533 | E235 - E335
EN 10305-2 | 6 | 4.4 | 0.8 | 0.08 |  | 0.15 | 4.55 | 4.25 | 0.10254 | 15.0653 | 0.18457 | E235 - E335
EN 10305-1 | 6 | 5 | 0.5 | 0.08 |  | 0.15 | 5.15 | 4.85 | 0.067785 | 10.9736 | 0.14235 | E235 - E335
EN 10305-2 | 6 | 5 | 0.5 | 0.08 |  | 0.15 | 5.15 | 4.85 | 0.067785 | 10.9736 | 0.12201 | E235 - E335
EN 10305-1 | 7 | 3 | 2 | 0.08 |  | 0.15 | 3.15 | 2.85 | 0.24649 | 32.5214 | 0.51763 | E235 - E335
EN 10305-1 | 7 | 3.4 | 1.8 | 0.08 |  | 0.15 | 3.55 | 3.25 | 0.23071 | 31.7836 | 0.4845 | E235 - E335
EN 10305-1 | 7 | 4 | 1.5 | 0.08 |  | 0.15 | 4.15 | 3.85 | 0.20335 | 30.0683 | 0.42704 | E235 - E335
EN 10305-2 | 7 | 4 | 1.5 | 0.08 |  | 0.15 | 4.15 | 3.85 | 0.20335 | 30.0683 | 0.36604 | E235 - E335
EN 10305-1 | 7 | 4.6 | 1.2 | 0.08 |  | 0.15 | 4.75 | 4.45 | 0.17156 | 27.3804 | 0.36027 | E235 - E335
EN 10305-2 | 7 | 4.6 | 1.2 | 0.08 |  | 0.15 | 4.75 | 4.45 | 0.17156 | 27.3804 | 0.3088 | E235 - E335
EN 10305-1 | 7 | 5 | 1 | 0.08 |  | 0.15 | 5.15 | 4.85 | 0.14789 | 24.8957 | 0.31058 | E235 - E335
EN 10305-2 | 7 | 5 | 1 | 0.08 |  | 0.15 | 5.15 | 4.85 | 0.14789 | 24.8957 | 0.26621 | E235 - E335
EN 10305-1 | 7 | 5.4 | 0.8 | 0.08 |  | 0.15 | 5.55 | 5.25 | 0.12226 | 21.7374 | 0.25674 | E235 - E335
EN 10305-2 | 7 | 5.4 | 0.8 | 0.08 |  | 0.15 | 5.55 | 5.25 | 0.12226 | 21.7374 | 0.22007 | E235 - E335
EN 10305-1 | 7 | 6 | 0.5 | 0.08 |  | 0.15 | 6.15 | 5.85 | 0.080109 | 15.4897 | 0.16823 | E235 - E335
EN 10305-2 | 7 | 6 | 0.5 | 0.08 |  | 0.15 | 6.15 | 5.85 | 0.080109 | 15.4897 | 0.1442 | E235 - E335
EN 10305-1 | 8 | 3 | 2.5 | 0.08 |  | 0.25 | 3.25 | 2.75 | 0.33892 | 49.2465 | 0.71174 | E235 - E335
EN 10305-1 | 8 | 3.6 | 2.2 | 0.08 |  | 0.15 | 3.75 | 3.45 | 0.31452 | 48.1798 | 0.66049 | E235 - E335
EN 10305-1 | 8 | 4 | 2 | 0.08 |  | 0.15 | 4.15 | 3.85 | 0.29579 | 47.1 | 0.62115 | E235 - E335
EN 10305-1 | 8 | 4.4 | 1.8 | 0.08 |  | 0.15 | 4.55 | 4.25 | 0.27508 | 45.6427 | 0.57767 | E235 - E335
EN 10305-1 | 8 | 5 | 1.5 | 0.08 |  | 0.15 | 5.15 | 4.85 | 0.24033 | 42.574 | 0.50469 | E235 - E335
EN 10305-2 | 8 | 5 | 1.5 | 0.08 |  | 0.15 | 5.15 | 4.85 | 0.24033 | 42.574 | 0.43259 | E235 - E335
EN 10305-1 | 8 | 5.6 | 1.2 | 0.08 |  | 0.15 | 5.75 | 5.45 | 0.20114 | 38.1774 | 0.42239 | E235 - E335
EN 10305-2 | 8 | 5.6 | 1.2 | 0.08 |  | 0.15 | 5.75 | 5.45 | 0.20114 | 38.1774 | 0.36204 | E235 - E335
EN 10305-1 | 8 | 6 | 1 | 0.08 |  | 0.15 | 6.15 | 5.85 | 0.17254 | 34.3438 | 0.36234 | E235 - E335
EN 10305-2 | 8 | 6 | 1 | 0.08 |  | 0.15 | 6.15 | 5.85 | 0.17254 | 34.3438 | 0.31058 | E235 - E335
EN 10305-1 | 8 | 6.4 | 0.8 | 0.08 |  | 0.15 | 6.55 | 6.25 | 0.14198 | 29.6617 | 0.29815 | E235 - E335
EN 10305-2 | 8 | 6.4 | 0.8 | 0.08 |  | 0.15 | 6.55 | 6.25 | 0.14198 | 29.6617 | 0.25556 | E235 - E335
EN 10305-1 | 8 | 7 | 0.5 | 0.08 |  | 0.15 | 7.15 | 6.85 | 0.092434 | 20.7902 | 0.19411 | E235 - E335
EN 10305-2 | 8 | 7 | 0.5 | 0.08 |  | 0.15 | 7.15 | 6.85 | 0.092434 | 20.7902 | 0.16638 | E235 - E335
EN 10305-1 | 9 | 3.4 | 2.8 | 0.08 |  | 0.25 | 3.65 | 3.15 | 0.42791 | 70.0761 | 0.8986 | E235 - E335
EN 10305-1 | 9 | 4 | 2.5 | 0.08 |  | 0.25 | 4.25 | 3.75 | 0.40055 | 68.742 | 0.84115 | E235 - E335
EN 10305-1 | 9 | 4.6 | 2.2 | 0.08 |  | 0.15 | 4.75 | 4.45 | 0.36875 | 66.6515 | 0.77437 | E235 - E335
EN 10305-1 | 9 | 5 | 2 | 0.08 |  | 0.15 | 5.15 | 4.85 | 0.34509 | 64.7189 | 0.72468 | E235 - E335
EN 10305-1 | 9 | 5.4 | 1.8 | 0.08 |  | 0.15 | 5.55 | 5.25 | 0.31945 | 62.2624 | 0.67085 | E235 - E335
EN 10305-1 | 9 | 6 | 1.5 | 0.08 |  | 0.15 | 6.15 | 5.85 | 0.2773 | 57.4031 | 0.58233 | E235 - E335
EN 10305-2 | 9 | 6 | 1.5 | 0.08 |  | 0.15 | 6.15 | 5.85 | 0.2773 | 57.4031 | 0.49914 | E235 - E335
EN 10305-1 | 9 | 6.6 | 1.2 | 0.08 |  | 0.15 | 6.75 | 6.45 | 0.23071 | 50.8454 | 0.4845 | E235 - E335
EN 10305-2 | 9 | 6.6 | 1.2 | 0.08 |  | 0.15 | 6.75 | 6.45 | 0.23071 | 50.8454 | 0.41529 | E235 - E335
EN 10305-1 | 9 | 7 | 1 | 0.08 |  | 0.15 | 7.15 | 6.85 | 0.19719 | 45.3556 | 0.4141 | E235 - E335
EN 10305-2 | 9 | 7 | 1 | 0.08 |  | 0.15 | 7.15 | 6.85 | 0.19719 | 45.3556 | 0.35495 | E235 - E335
EN 10305-1 | 9 | 7.4 | 0.8 | 0.08 |  | 0.15 | 7.55 | 7.25 | 0.1617 | 38.8394 | 0.33956 | E235 - E335
EN 10305-2 | 9 | 7.4 | 0.8 | 0.08 |  | 0.15 | 7.55 | 7.25 | 0.1617 | 38.8394 | 0.29106 | E235 - E335
EN 10305-1 | 9 | 8 | 0.5 | 0.08 |  | 0.15 | 8.15 | 7.85 | 0.10476 | 26.8753 | 0.21999 | E235 - E335
EN 10305-2 | 9 | 8 | 0.5 | 0.08 |  | 0.15 | 8.15 | 7.85 | 0.10476 | 26.8753 | 0.18856 | E235 - E335
EN 10305-1 | 10 | 4 | 3 | 0.08 |  | 0.25 | 4.25 | 3.75 | 0.51763 | 95.613 | 1.087 | E235 - E335
EN 10305-1 | 10 | 4.4 | 2.8 | 0.08 |  | 0.25 | 4.65 | 4.15 | 0.49692 | 94.4472 | 1.0435 | E235 - E335
EN 10305-1 | 10 | 5 | 2.5 | 0.08 |  | 0.15 | 5.15 | 4.85 | 0.46217 | 91.9922 | 0.97055 | E235 - E335
EN 10305-1 | 10 | 5.6 | 2.2 | 0.08 |  | 0.15 | 5.75 | 5.45 | 0.42298 | 88.4749 | 0.88825 | E235 - E335
EN 10305-1 | 10 | 6 | 2 | 0.08 |  | 0.15 | 6.15 | 5.85 | 0.39438 | 85.408 | 0.82821 | E235 - E335
EN 10305-2 | 10 | 6 | 2 | 0.08 |  | 0.15 | 6.15 | 5.85 | 0.39438 | 85.408 | 0.70989 | E235 - E335
EN 10305-1 | 10 | 6.4 | 1.8 | 0.08 |  | 0.15 | 6.55 | 6.25 | 0.36382 | 81.6624 | 0.76402 | E235 - E335
EN 10305-2 | 10 | 6.4 | 1.8 | 0.08 |  | 0.15 | 6.55 | 6.25 | 0.36382 | 81.6624 | 0.65487 | E235 - E335
EN 10305-1 | 10 | 7 | 1.5 | 0.08 |  | 0.15 | 7.15 | 6.85 | 0.31427 | 74.5652 | 0.65998 | E235 - E335
EN 10305-2 | 10 | 7 | 1.5 | 0.08 |  | 0.15 | 7.15 | 6.85 | 0.31427 | 74.5652 | 0.56569 | E235 - E335
EN 10305-1 | 10 | 7.6 | 1.2 | 0.08 |  | 0.15 | 7.75 | 7.45 | 0.26029 | 65.3884 | 0.54662 | E235 - E335
EN 10305-2 | 10 | 7.6 | 1.2 | 0.08 |  | 0.15 | 7.75 | 7.45 | 0.26029 | 65.3884 | 0.46853 | E235 - E335
EN 10305-1 | 10 | 8 | 1 | 0.08 |  | 0.15 | 8.15 | 7.85 | 0.22184 | 57.933 | 0.46587 | E235 - E335
EN 10305-2 | 10 | 8 | 1 | 0.08 |  | 0.15 | 8.15 | 7.85 | 0.22184 | 57.933 | 0.39931 | E235 - E335
EN 10305-1 | 10 | 8.4 | 0.8 | 0.08 |  | 0.15 | 8.55 | 8.25 | 0.18142 | 49.2714 | 0.38097 | E235 - E335
EN 10305-2 | 10 | 8.4 | 0.8 | 0.08 |  | 0.15 | 8.55 | 8.25 | 0.18142 | 49.2714 | 0.32655 | E235 - E335
EN 10305-1 | 10 | 9 | 0.5 | 0.08 |  | 0.15 | 9.15 | 8.85 | 0.11708 | 33.7452 | 0.24587 | E235 - E335
EN 10305-2 | 10 | 9 | 0.5 | 0.08 |  | 0.15 | 9.15 | 8.85 | 0.11708 | 33.7452 | 0.21075 | E235 - E335
EN 10305-1 | 12 | 4 | 4 | 0.08 |  | 0.25 | 4.25 | 3.75 | 0.78877 | 167.4667 | 1.6564 | E235 - E335
EN 10305-1 | 12 | 5 | 3.5 | 0.08 |  | 0.25 | 5.25 | 4.75 | 0.73331 | 164.4493 | 1.5399 | E235 - E335
EN 10305-1 | 12 | 6 | 3 | 0.08 |  | 0.25 | 6.25 | 5.75 | 0.66552 | 158.9625 | 1.3976 | E235 - E335
EN 10305-1 | 12 | 6.4 | 2.8 | 0.08 |  | 0.15 | 6.55 | 6.25 | 0.63496 | 155.8411 | 1.3334 | E235 - E335
EN 10305-1 | 12 | 7 | 2.5 | 0.08 |  | 0.15 | 7.15 | 6.85 | 0.58541 | 149.9268 | 1.2294 | E235 - E335
EN 10305-1 | 12 | 7.6 | 2.2 | 0.08 |  | 0.15 | 7.75 | 7.45 | 0.53143 | 142.2795 | 1.116 | E235 - E335
EN 10305-1 | 12 | 8 | 2 | 0.08 |  | 0.15 | 8.15 | 7.85 | 0.49298 | 136.0667 | 1.0353 | E235 - E335
EN 10305-2 | 12 | 8 | 2 | 0.08 |  | 0.15 | 8.15 | 7.92 | 0.49298 | 136.0667 | 0.88736 | E235 - E335
EN 10305-1 | 12 | 8.4 | 1.8 | 0.08 |  | 0.15 | 8.55 | 8.25 | 0.45256 | 128.8486 | 0.95037 | E235 - E335
EN 10305-2 | 12 | 8.4 | 1.8 | 0.08 |  | 0.15 | 8.55 | 8.25 | 0.45256 | 128.8486 | 0.8146 | E235 - E335
EN 10305-1 | 12 | 9 | 1.5 | 0.08 |  | 0.15 | 9.15 | 8.85 | 0.38822 | 115.9102 | 0.81527 | E235 - E335
EN 10305-2 | 12 | 9 | 1.5 | 0.08 |  | 0.15 | 9.15 | 8.85 | 0.38822 | 115.9102 | 0.6988 | E235 - E335
EN 10305-1 | 12 | 9.6 | 1.2 | 0.08 |  | 0.15 | 9.75 | 9.45 | 0.31945 | 100.1082 | 0.67085 | E235 - E335
EN 10305-2 | 12 | 9.6 | 1.2 | 0.08 |  | 0.15 | 9.75 | 9.45 | 0.31945 | 100.1082 | 0.57501 | E235 - E335
EN 10305-1 | 12 | 10 | 1 | 0.08 |  | 0.15 | 10.15 | 9.85 | 0.27114 | 87.7892 | 0.56939 | E235 - E335
EN 10305-2 | 12 | 10 | 1 | 0.08 |  | 0.15 | 10.15 | 9.85 | 0.27114 | 87.7892 | 0.48805 | E235 - E335
EN 10305-1 | 12 | 10.4 | 0.8 | 0.08 |  | 0.15 | 10.55 | 10.25 | 0.22086 | 73.8997 | 0.4638 | E235 - E335
EN 10305-2 | 12 | 10.4 | 0.8 | 0.08 |  | 0.15 | 10.55 | 10.25 | 0.22086 | 73.8997 | 0.39754 | E235 - E335
EN 10305-1 | 12 | 11 | 0.5 | 0.08 |  | 0.15 | 11.15 | 10.85 | 0.14173 | 49.8393 | 0.29764 | E235 - E335
EN 10305-2 | 12 | 11 | 0.5 | 0.08 |  | 0.15 | 11.15 | 10.85 | 0.14173 | 49.8393 | 0.25512 | E235 - E335
EN 10305-1 | 14 | 5 | 4.5 | 0.08 |  | 0.25 | 5.25 | 4.75 | 1.0537 | 264.8744 | 2.2129 | E235 - E335
EN 10305-1 | 14 | 6 | 4 | 0.08 |  | 0.25 | 6.25 | 5.75 | 0.98596 | 260.1714 | 2.0705 | E235 - E335
EN 10305-1 | 14 | 7 | 3.5 | 0.08 |  | 0.15 | 7.15 | 6.85 | 0.90585 | 252.4266 | 1.9023 | E235 - E335
EN 10305-1 | 14 | 8 | 3 | 0.08 |  | 0.15 | 8.15 | 7.85 | 0.81342 | 240.5464 | 1.7082 | E235 - E335
EN 10305-1 | 14 | 8.4 | 2.8 | 0.08 |  | 0.15 | 8.55 | 8.25 | 0.77299 | 234.3596 | 1.6233 | E235 - E335
EN 10305-1 | 14 | 9 | 2.5 | 0.08 |  | 0.15 | 9.15 | 8.85 | 0.70866 | 223.2694 | 1.4882 | E235 - E335
EN 10305-2 | 14 | 9 | 2.5 | 0.08 |  | 0.15 | 9.15 | 8.92 | 0.70866 | 223.2694 | 1.2756 | E235 - E335
EN 10305-1 | 14 | 9.6 | 2.2 | 0.08 |  | 0.15 | 9.75 | 9.45 | 0.63989 | 209.7249 | 1.3438 | E235 - E335
EN 10305-2 | 14 | 9.6 | 2.2 | 0.08 |  | 0.15 | 9.75 | 9.45 | 0.63989 | 209.7249 | 1.1518 | E235 - E335
EN 10305-1 | 14 | 10 | 2 | 0.08 |  | 0.15 | 10.15 | 9.85 | 0.59158 | 199.1657 | 1.2423 | E235 - E335
EN 10305-2 | 14 | 10 | 2 | 0.08 |  | 0.15 | 10.15 | 9.85 | 0.59158 | 199.1657 | 1.0648 | E235 - E335
EN 10305-1 | 14 | 10.4 | 1.8 | 0.08 |  | 0.15 | 10.55 | 10.25 | 0.54129 | 187.2604 | 1.1367 | E235 - E335
EN 10305-2 | 14 | 10.4 | 1.8 | 0.08 |  | 0.15 | 10.55 | 10.25 | 0.54129 | 187.2604 | 0.97433 | E235 - E335
EN 10305-1 | 14 | 11 | 1.5 | 0.08 |  | 0.15 | 11.15 | 10.85 | 0.46217 | 166.6373 | 0.97055 | E235 - E335
EN 10305-2 | 14 | 11 | 1.5 | 0.08 |  | 0.15 | 11.15 | 10.85 | 0.46217 | 166.6373 | 0.8319 | E235 - E335
EN 10305-1 | 14 | 11.6 | 1.2 | 0.08 |  | 0.15 | 11.75 | 11.45 | 0.37861 | 142.3486 | 0.79508 | E235 - E335
EN 10305-2 | 14 | 11.6 | 1.2 | 0.08 |  | 0.15 | 11.75 | 11.45 | 0.37861 | 142.3486 | 0.6815 | E235 - E335
EN 10305-1 | 14 | 12 | 1 | 0.08 |  | 0.15 | 12.15 | 11.85 | 0.32044 | 123.9179 | 0.67292 | E235 - E335
EN 10305-2 | 14 | 12 | 1 | 0.08 |  | 0.08 | 12.08 | 11.85 | 0.32044 | 123.9179 | 0.57679 | E235 - E335
EN 10305-1 | 14 | 12.4 | 0.8 | 0.08 |  | 0.08 | 12.48 | 12.32 | 0.26029 | 103.5489 | 0.54662 | E235 - E335
EN 10305-2 | 14 | 12.4 | 0.8 | 0.08 |  | 0.08 | 12.48 | 12.32 | 0.26029 | 103.5489 | 0.46853 | E235 - E335
EN 10305-1 | 14 | 13 | 0.5 | 0.08 |  | 0.08 | 13.08 | 12.92 | 0.16638 | 69.073 | 0.3494 | E235 - E335
EN 10305-2 | 14 | 13 | 0.5 | 0.08 |  | 0.08 | 13.08 | 12.92 | 0.16638 | 69.073 | 0.29949 | E235 - E335
EN 10305-1 | 15 | 5 | 5 | 0.08 |  | 0.25 | 5.25 | 4.75 | 1.2325 | 327.0833 | 2.5881 | E235 - E335
EN 10305-1 | 15 | 6 | 4.5 | 0.08 |  | 0.25 | 6.25 | 5.75 | 1.1647 | 322.6939 | 2.4458 | E235 - E335
EN 10305-1 | 15 | 7 | 4 | 0.08 |  | 0.15 | 7.15 | 6.85 | 1.0846 | 315.4653 | 2.2776 | E235 - E335
EN 10305-1 | 15 | 8 | 3.5 | 0.08 |  | 0.15 | 8.15 | 7.85 | 0.99212 | 304.3772 | 2.0835 | E235 - E335
EN 10305-1 | 15 | 9 | 3 | 0.08 |  | 0.15 | 9.15 | 8.85 | 0.88736 | 288.252 | 1.8635 | E235 - E335
EN 10305-1 | 15 | 9.4 | 2.8 | 0.08 |  | 0.15 | 9.55 | 9.25 | 0.84201 | 280.0979 | 1.7682 | E235 - E335
EN 10305-1 | 15 | 10 | 2.5 | 0.08 |  | 0.15 | 10.15 | 9.85 | 0.77028 | 265.7552 | 1.6176 | E235 - E335
EN 10305-2 | 15 | 10 | 2.5 | 0.08 |  | 0.15 | 10.15 | 9.92 | 0.77028 | 265.7552 | 1.3865 | E235 - E335
EN 10305-1 | 15 | 10.6 | 2.2 | 0.08 |  | 0.15 | 10.75 | 10.45 | 0.69412 | 248.5848 | 1.4576 | E235 - E335
EN 10305-2 | 15 | 10.6 | 2.2 | 0.08 |  | 0.15 | 10.75 | 10.45 | 0.69412 | 248.5848 | 1.2494 | E235 - E335
EN 10305-1 | 15 | 11 | 2 | 0.08 |  | 0.15 | 11.15 | 10.85 | 0.64087 | 235.3953 | 1.3458 | E235 - E335
EN 10305-2 | 15 | 11 | 2 | 0.08 |  | 0.15 | 11.15 | 10.85 | 0.64087 | 235.3953 | 1.1536 | E235 - E335
EN 10305-1 | 15 | 11.4 | 1.8 | 0.08 |  | 0.15 | 11.55 | 11.25 | 0.58566 | 220.6857 | 1.2299 | E235 - E335
EN 10305-2 | 15 | 11.4 | 1.8 | 0.08 |  | 0.15 | 11.55 | 11.25 | 0.58566 | 220.6857 | 1.0542 | E235 - E335
EN 10305-1 | 15 | 12 | 1.5 | 0.08 |  | 0.15 | 12.15 | 11.85 | 0.49914 | 195.5239 | 1.0482 | E235 - E335
EN 10305-2 | 15 | 12 | 1.5 | 0.08 |  | 0.15 | 12.15 | 11.85 | 0.49914 | 195.5239 | 0.89846 | E235 - E335
EN 10305-1 | 15 | 12.6 | 1.2 | 0.08 |  | 0.08 | 12.68 | 12.52 | 0.40819 | 166.2909 | 0.85719 | E235 - E335
EN 10305-2 | 15 | 12.6 | 1.2 | 0.08 |  | 0.08 | 12.68 | 12.45 | 0.40819 | 166.2909 | 0.73474 | E235 - E335
EN 10305-1 | 15 | 13 | 1 | 0.08 |  | 0.08 | 13.08 | 12.92 | 0.34509 | 144.3353 | 0.72468 | E235 - E335
EN 10305-2 | 15 | 13 | 1 | 0.08 |  | 0.08 | 13.08 | 12.92 | 0.34509 | 144.3353 | 0.62115 | E235 - E335
EN 10305-1 | 15 | 13.4 | 0.8 | 0.08 |  | 0.08 | 13.48 | 13.32 | 0.28001 | 120.2568 | 0.58803 | E235 - E335
EN 10305-2 | 15 | 13.4 | 0.8 | 0.08 |  | 0.08 | 13.48 | 13.32 | 0.28001 | 120.2568 | 0.50402 | E235 - E335
EN 10305-1 | 15 | 14 | 0.5 | 0.08 |  | 0.08 | 14.08 | 13.92 | 0.17871 | 79.8672 | 0.37528 | E235 - E335
EN 10305-2 | 15 | 14 | 0.5 | 0.08 |  | 0.08 | 14.08 | 13.92 | 0.17871 | 79.8672 | 0.32167 | E235 - E335
EN 10305-1 | 16 | 4 | 6 | 0.08 |  | 0.25 | 4.25 | 3.75 | 1.4789 | 400.35 | 3.1058 | E235 - E335
EN 10305-1 | 16 | 5 | 5.5 | 0.08 |  | 0.25 | 5.25 | 4.75 | 1.4235 | 398.087 | 2.9893 | E235 - E335
EN 10305-1 | 16 | 6 | 5 | 0.08 |  | 0.25 | 6.25 | 5.75 | 1.3557 | 393.9719 | 2.847 | E235 - E335
EN 10305-1 | 16 | 7 | 4.5 | 0.08 |  | 0.15 | 7.15 | 6.85 | 1.2756 | 387.1951 | 2.6787 | E235 - E335
EN 10305-1 | 16 | 8 | 4 | 0.08 |  | 0.15 | 8.15 | 7.85 | 1.1832 | 376.8 | 2.4846 | E235 - E335
EN 10305-1 | 16 | 9 | 3.5 | 0.08 |  | 0.15 | 9.15 | 8.85 | 1.0784 | 361.6826 | 2.2646 | E235 - E335
EN 10305-1 | 16 | 10 | 3 | 0.08 |  | 0.15 | 10.15 | 9.85 | 0.96131 | 340.5919 | 2.0188 | E235 - E335
EN 10305-1 | 16 | 10.4 | 2.8 | 0.08 |  | 0.15 | 10.55 | 10.25 | 0.91103 | 330.1748 | 1.9132 | E235 - E335
EN 10305-1 | 16 | 11 | 2.5 | 0.08 |  | 0.15 | 11.15 | 10.85 | 0.8319 | 312.1295 | 1.747 | E235 - E335
EN 10305-2 | 16 | 11 | 2.5 | 0.08 |  | 0.15 | 11.15 | 10.92 | 0.8319 | 312.1295 | 1.4974 | E235 - E335
EN 10305-1 | 16 | 11.6 | 2.2 | 0.08 |  | 0.15 | 11.75 | 11.45 | 0.74834 | 290.8769 | 1.5715 | E235 - E335
EN 10305-2 | 16 | 11.6 | 2.2 | 0.08 |  | 0.15 | 11.75 | 11.45 | 0.74834 | 290.8769 | 1.347 | E235 - E335
EN 10305-1 | 16 | 12 | 2 | 0.08 |  | 0.15 | 12.15 | 11.85 | 0.69017 | 274.75 | 1.4494 | E235 - E335
EN 10305-2 | 16 | 12 | 2 | 0.08 |  | 0.15 | 12.15 | 11.85 | 0.69017 | 274.75 | 1.2423 | E235 - E335
EN 10305-1 | 16 | 12.4 | 1.8 | 0.08 |  | 0.15 | 12.55 | 12.25 | 0.63003 | 256.9272 | 1.3231 | E235 - E335
EN 10305-2 | 16 | 12.4 | 1.8 | 0.08 |  | 0.15 | 12.55 | 12.25 | 0.63003 | 256.9272 | 1.1341 | E235 - E335
EN 10305-1 | 16 | 13 | 1.5 | 0.08 |  | 0.08 | 13.08 | 12.92 | 0.53612 | 226.7607 | 1.1258 | E235 - E335
EN 10305-2 | 16 | 13 | 1.5 | 0.08 |  | 0.08 | 13.08 | 12.85 | 0.53612 | 226.7607 | 0.96501 | E235 - E335
EN 10305-1 | 16 | 13.6 | 1.2 | 0.08 |  | 0.08 | 13.68 | 13.52 | 0.43777 | 192.1152 | 0.91931 | E235 - E335
EN 10305-2 | 16 | 13.6 | 1.2 | 0.08 |  | 0.08 | 13.68 | 13.52 | 0.43777 | 192.1152 | 0.78798 | E235 - E335
EN 10305-1 | 16 | 14 | 1 | 0.08 |  | 0.08 | 14.08 | 13.92 | 0.36974 | 166.3219 | 0.77644 | E235 - E335
EN 10305-2 | 16 | 14 | 1 | 0.08 |  | 0.08 | 14.08 | 13.92 | 0.36974 | 166.3219 | 0.66552 | E235 - E335
EN 10305-1 | 16 | 14.4 | 0.8 | 0.08 |  | 0.08 | 14.48 | 14.32 | 0.29973 | 138.2203 | 0.62944 | E235 - E335
EN 10305-2 | 16 | 14.4 | 0.8 | 0.08 |  | 0.08 | 14.48 | 14.32 | 0.29973 | 138.2203 | 0.53952 | E235 - E335
EN 10305-1 | 16 | 15 | 0.5 | 0.08 |  | 0.08 | 15.08 | 14.92 | 0.19103 | 91.4464 | 0.40116 | E235 - E335
EN 10305-2 | 16 | 15 | 0.5 | 0.08 |  | 0.08 | 15.08 | 14.92 | 0.19103 | 91.4464 | 0.34385 | E235 - E335
EN 10305-1 | 18 | 6 | 6 | 0.08 |  | 0.25 | 6.25 | 5.75 | 1.7747 | 565.2 | 3.7269 | E235 - E335
EN 10305-1 | 18 | 7 | 5.5 | 0.08 |  | 0.25 | 7.25 | 6.75 | 1.6946 | 559.1762 | 3.5587 | E235 - E335
EN 10305-1 | 18 | 8 | 5 | 0.08 |  | 0.15 | 8.15 | 7.85 | 1.6022 | 549.9361 | 3.3646 | E235 - E335
EN 10305-1 | 18 | 9 | 4.5 | 0.08 |  | 0.15 | 9.15 | 8.85 | 1.4974 | 536.4984 | 3.1446 | E235 - E335
EN 10305-1 | 18 | 10 | 4 | 0.08 |  | 0.15 | 10.15 | 9.85 | 1.3803 | 517.7511 | 2.8987 | E235 - E335
EN 10305-1 | 18 | 11 | 3.5 | 0.08 |  | 0.15 | 11.15 | 10.85 | 1.2509 | 492.4512 | 2.627 | E235 - E335
EN 10305-2 | 18 | 11 | 3.5 | 0.08 |  | 0.15 | 11.15 | 10.92 | 1.2509 | 492.4512 | 2.2517 | E235 - E335
EN 10305-1 | 18 | 12 | 3 | 0.08 |  | 0.15 | 12.15 | 11.85 | 1.1092 | 459.225 | 2.3293 | E235 - E335
EN 10305-2 | 18 | 12 | 3 | 0.08 |  | 0.15 | 12.15 | 11.85 | 1.1092 | 459.225 | 1.9966 | E235 - E335
EN 10305-1 | 18 | 12.4 | 2.8 | 0.08 |  | 0.15 | 12.55 | 12.25 | 1.0491 | 443.3825 | 2.203 | E235 - E335
EN 10305-2 | 18 | 12.4 | 2.8 | 0.08 |  | 0.15 | 12.55 | 12.25 | 1.0491 | 443.3825 | 1.8883 | E235 - E335
EN 10305-1 | 18 | 13 | 2.5 | 0.08 |  | 0.15 | 13.15 | 12.85 | 0.95515 | 416.5679 | 2.0058 | E235 - E335
EN 10305-2 | 18 | 13 | 2.5 | 0.08 |  | 0.15 | 13.15 | 12.85 | 0.95515 | 416.5679 | 1.7193 | E235 - E335
EN 10305-1 | 18 | 13.6 | 2.2 | 0.08 |  | 0.15 | 13.75 | 13.45 | 0.8568 | 385.7719 | 1.7993 | E235 - E335
EN 10305-2 | 18 | 13.6 | 2.2 | 0.08 |  | 0.15 | 13.75 | 13.45 | 0.8568 | 385.7719 | 1.5422 | E235 - E335
EN 10305-1 | 18 | 14 | 2 | 0.08 |  | 0.08 | 14.08 | 13.92 | 0.78877 | 362.8444 | 1.6564 | E235 - E335
EN 10305-2 | 18 | 14 | 2 | 0.08 |  | 0.08 | 14.08 | 13.85 | 0.78877 | 362.8444 | 1.4198 | E235 - E335
EN 10305-1 | 18 | 14.4 | 1.8 | 0.08 |  | 0.08 | 14.48 | 14.32 | 0.71876 | 337.8653 | 1.5094 | E235 - E335
EN 10305-2 | 18 | 14.4 | 1.8 | 0.08 |  | 0.08 | 14.48 | 14.32 | 0.71876 | 337.8653 | 1.2938 | E235 - E335
EN 10305-1 | 18 | 15 | 1.5 | 0.08 |  | 0.08 | 15.08 | 14.92 | 0.61006 | 296.2884 | 1.2811 | E235 - E335
EN 10305-2 | 18 | 15 | 1.5 | 0.08 |  | 0.08 | 15.08 | 14.92 | 0.61006 | 296.2884 | 1.0981 | E235 - E335
EN 10305-1 | 18 | 15.6 | 1.2 | 0.08 |  | 0.08 | 15.68 | 15.52 | 0.49692 | 249.4115 | 1.0435 | E235 - E335
EN 10305-2 | 18 | 15.6 | 1.2 | 0.08 |  | 0.08 | 15.68 | 15.52 | 0.49692 | 249.4115 | 0.89446 | E235 - E335
EN 10305-1 | 18 | 16 | 1 | 0.08 |  | 0.08 | 16.08 | 15.92 | 0.41903 | 215.0028 | 0.87997 | E235 - E335
EN 10305-2 | 18 | 16 | 1 | 0.08 |  | 0.08 | 16.08 | 15.92 | 0.41903 | 215.0028 | 0.75426 | E235 - E335
EN 10305-1 | 18 | 16.4 | 0.8 | 0.08 |  | 0.08 | 16.48 | 16.32 | 0.33917 | 177.9144 | 0.71226 | E235 - E335
EN 10305-2 | 18 | 16.4 | 0.8 | 0.08 |  | 0.08 | 16.48 | 16.32 | 0.33917 | 177.9144 | 0.61051 | E235 - E335
EN 10305-1 | 18 | 17 | 0.5 | 0.08 |  | 0.08 | 17.08 | 16.92 | 0.21568 | 116.9595 | 0.45293 | E235 - E335
EN 10305-2 | 18 | 17 | 0.5 | 0.08 |  | 0.08 | 17.08 | 16.92 | 0.21568 | 116.9595 | 0.38822 | E235 - E335
EN 10305-1 | 20 | 6 | 7 | 0.08 |  | 0.08 | 6.08 | 5.92 | 2.2431 | 778.6415 | 4.7104 | E235 - E335
EN 10305-1 | 20 | 8 | 6 | 0.08 |  | 0.25 | 8.25 | 7.75 | 2.0705 | 764.904 | 4.3481 | E235 - E335
EN 10305-1 | 20 | 9 | 5.5 | 0.08 |  | 0.15 | 9.15 | 8.85 | 1.9658 | 752.8101 | 4.1281 | E235 - E335
EN 10305-1 | 20 | 10 | 5 | 0.08 |  | 0.15 | 10.15 | 9.85 | 1.8487 | 735.9375 | 3.8822 | E235 - E335
EN 10305-1 | 20 | 11 | 4.5 | 0.08 |  | 0.15 | 11.15 | 10.85 | 1.7193 | 713.1676 | 3.6105 | E235 - E335
EN 10305-1 | 20 | 12 | 4 | 0.08 |  | 0.15 | 12.15 | 11.85 | 1.5775 | 683.264 | 3.3128 | E235 - E335
EN 10305-2 | 20 | 12 | 4 | 0.08 |  | 0.15 | 12.15 | 11.92 | 1.5775 | 683.264 | 2.8396 | E235 - E335
EN 10305-1 | 20 | 13 | 3.5 | 0.08 |  | 0.15 | 13.15 | 12.85 | 1.4235 | 644.8726 | 2.9893 | E235 - E335
EN 10305-2 | 20 | 13 | 3.5 | 0.08 |  | 0.15 | 13.15 | 12.85 | 1.4235 | 644.8726 | 2.5623 | E235 - E335
EN 10305-1 | 20 | 14 | 3 | 0.08 |  | 0.15 | 14.15 | 13.85 | 1.2571 | 596.5215 | 2.6399 | E235 - E335
EN 10305-2 | 20 | 14 | 3 | 0.08 |  | 0.15 | 14.15 | 13.85 | 1.2571 | 596.5215 | 2.2628 | E235 - E335
EN 10305-1 | 20 | 14.4 | 2.8 | 0.08 |  | 0.15 | 14.55 | 14.25 | 1.1871 | 574.0402 | 2.4929 | E235 - E335
EN 10305-2 | 20 | 14.4 | 2.8 | 0.08 |  | 0.15 | 14.55 | 14.25 | 1.1871 | 574.0402 | 2.1368 | E235 - E335
EN 10305-1 | 20 | 15 | 2.5 | 0.08 |  | 0.15 | 15.15 | 14.85 | 1.0784 | 536.6211 | 2.2646 | E235 - E335
EN 10305-2 | 20 | 15 | 2.5 | 0.08 |  | 0.15 | 15.15 | 14.85 | 1.0784 | 536.6211 | 1.9411 | E235 - E335
EN 10305-1 | 20 | 15.6 | 2.2 | 0.08 |  | 0.15 | 15.75 | 15.45 | 0.96525 | 494.4318 | 2.027 | E235 - E335
EN 10305-2 | 20 | 15.6 | 2.2 | 0.08 |  | 0.15 | 15.75 | 15.45 | 0.96525 | 494.4318 | 1.7375 | E235 - E335
EN 10305-1 | 20 | 16 | 2 | 0.08 |  | 0.08 | 16.08 | 15.92 | 0.88736 | 463.464 | 1.8635 | E235 - E335
EN 10305-2 | 20 | 16 | 2 | 0.08 |  | 0.08 | 16.08 | 15.85 | 0.88736 | 463.464 | 1.5973 | E235 - E335
EN 10305-1 | 20 | 16.4 | 1.8 | 0.08 |  | 0.08 | 16.48 | 16.32 | 0.8075 | 430.0844 | 1.6958 | E235 - E335
EN 10305-2 | 20 | 16.4 | 1.8 | 0.08 |  | 0.08 | 16.48 | 16.32 | 0.8075 | 430.0844 | 1.4535 | E235 - E335
EN 10305-1 | 20 | 17 | 1.5 | 0.08 |  | 0.08 | 17.08 | 16.92 | 0.68401 | 375.2251 | 1.4364 | E235 - E335
EN 10305-2 | 20 | 17 | 1.5 | 0.08 |  | 0.08 | 17.08 | 16.92 | 0.68401 | 375.2251 | 1.2312 | E235 - E335
EN 10305-1 | 20 | 17.6 | 1.2 | 0.08 |  | 0.08 | 17.68 | 17.52 | 0.55608 | 314.2391 | 1.1678 | E235 - E335
EN 10305-2 | 20 | 17.6 | 1.2 | 0.08 |  | 0.08 | 17.68 | 17.52 | 0.55608 | 314.2391 | 1.0009 | E235 - E335
EN 10305-1 | 20 | 18 | 1 | 0.08 |  | 0.08 | 18.08 | 17.92 | 0.46833 | 269.9615 | 0.9835 | E235 - E335
EN 10305-2 | 20 | 18 | 1 | 0.08 |  | 0.08 | 18.08 | 17.92 | 0.46833 | 269.9615 | 0.843 | E235 - E335
EN 10305-1 | 20 | 18.4 | 0.8 | 0.08 |  | 0.08 | 18.48 | 18.32 | 0.37861 | 222.6315 | 0.79508 | E235 - E335
EN 10305-2 | 20 | 18.4 | 0.8 | 0.08 |  | 0.08 | 18.48 | 18.32 | 0.37861 | 222.6315 | 0.6815 | E235 - E335
EN 10305-1 | 20 | 19 | 0.5 | 0.08 |  | 0.08 | 19.08 | 18.92 | 0.24033 | 145.6126 | 0.50469 | E235 - E335
EN 10305-2 | 20 | 19 | 0.5 | 0.08 |  | 0.08 | 19.08 | 18.92 | 0.24033 | 145.6126 | 0.43259 | E235 - E335
EN 10210-2 | 21.3 | 14.9 | 3.2 | 0.5 | 0.32 |  | 16.04 | 13.76 | 1.4277 | 721.1781 | 1.5704 | S235JRH - S355JOH - S355J2H
EN 10219-2 | 21.3 | 15.3 | 3 | 0.5 | 0.3 |  | 16.4 | 14.2 | 1.3532 | 695.796 | 1.2179 | S235JRH - S355JOH - S355J2H
EN 10210-2 | 21.3 | 16.1 | 2.6 | 0.5 | 0.26 |  | 17.12 | 15.08 | 1.1984 | 638.7099 | 1.3183 | S235JRH - S355JOH - S355J2H
EN 10219-2 | 21.3 | 16.3 | 2.5 | 0.5 | 0.25 |  | 17.3 | 15.3 | 1.1585 | 623.0405 | 1.0427 | S235JRH - S355JOH - S355J2H
EN 10210-2 | 21.3 | 16.7 | 2.3 | 0.5 | 0.23 |  | 17.66 | 15.74 | 1.0772 | 589.9247 | 1.1849 | S235JRH - S355JOH - S355J2H
EN 1035-2 | 21.3 | 17.3 | 2 | 0.5 | 0.2 |  | 18.2 | 16.4 | 0.95145 | 535.588 | 0.85631 | S235JRH - S355JOH - S355J2H
EN 10305-1 | 22 | 8 | 7 | 0.08 |  | 0.25 | 8.25 | 7.75 | 2.5881 | 1026.5659 | 5.4351 | E235 - E335
EN 10305-1 | 22 | 10 | 6 | 0.08 |  | 0.15 | 10.15 | 9.85 | 2.3663 | 1000.2327 | 4.9692 | E235 - E335
EN 10305-1 | 22 | 11 | 5.5 | 0.08 |  | 0.15 | 11.15 | 10.85 | 2.2369 | 979.5328 | 4.6975 | E235 - E335
EN 10305-1 | 22 | 12 | 5 | 0.08 |  | 0.15 | 12.15 | 11.85 | 2.0952 | 952.3477 | 4.3998 | E235 - E335
EN 10305-1 | 22 | 13 | 4.5 | 0.08 |  | 0.15 | 13.15 | 12.85 | 1.9411 | 917.4464 | 4.0763 | E235 - E335
EN 10305-1 | 22 | 14 | 4 | 0.08 |  | 0.15 | 14.15 | 13.85 | 1.7747 | 873.4909 | 3.7269 | E235 - E335
EN 10305-2 | 22 | 14 | 4 | 0.08 |  | 0.15 | 14.15 | 13.92 | 1.7747 | 873.4909 | 3.1945 | E235 - E335
EN 10305-1 | 22 | 15 | 3.5 | 0.08 |  | 0.15 | 15.15 | 14.85 | 1.596 | 819.036 | 3.3516 | E235 - E335
EN 10305-2 | 22 | 15 | 3.5 | 0.08 |  | 0.15 | 15.15 | 14.85 | 1.596 | 819.036 | 2.8728 | E235 - E335
EN 10305-1 | 22 | 16 | 3 | 0.08 |  | 0.15 | 16.15 | 15.85 | 1.405 | 752.5295 | 2.9505 | E235 - E335
EN 10305-2 | 22 | 16 | 3 | 0.08 |  | 0.15 | 16.15 | 15.85 | 1.405 | 752.5295 | 2.529 | E235 - E335
EN 10305-1 | 22 | 16.4 | 2.8 | 0.08 |  | 0.15 | 16.55 | 16.25 | 1.3251 | 722.1845 | 2.7828 | E235 - E335
EN 10305-2 | 22 | 16.4 | 2.8 | 0.08 |  | 0.15 | 16.55 | 16.25 | 1.3251 | 722.1845 | 2.3852 | E235 - E335
EN 10305-1 | 22 | 17 | 2.5 | 0.08 |  | 0.15 | 17.15 | 16.85 | 1.2016 | 672.3124 | 2.5234 | E235 - E335
EN 10305-2 | 22 | 17 | 2.5 | 0.08 |  | 0.15 | 17.15 | 16.85 | 1.2016 | 672.3124 | 2.1629 | E235 - E335
EN 10305-1 | 22 | 17.6 | 2.2 | 0.08 |  | 0.08 | 17.68 | 17.52 | 1.0737 | 616.8706 | 2.2548 | E235 - E335
EN 10305-2 | 22 | 17.6 | 2.2 | 0.08 |  | 0.08 | 17.68 | 17.45 | 1.0737 | 616.8706 | 1.9327 | E235 - E335
EN 10305-1 | 22 | 18 | 2 | 0.08 |  | 0.08 | 18.08 | 17.92 | 0.98596 | 576.6182 | 2.0705 | E235 - E335
EN 10305-2 | 22 | 18 | 2 | 0.08 |  | 0.08 | 18.08 | 17.92 | 0.98596 | 576.6182 | 1.7747 | E235 - E335
EN 10305-1 | 22 | 18.4 | 1.8 | 0.08 |  | 0.08 | 18.48 | 18.32 | 0.89624 | 533.5909 | 1.8821 | E235 - E335
EN 10305-2 | 22 | 18.4 | 1.8 | 0.08 |  | 0.08 | 18.48 | 18.32 | 0.89624 | 533.5909 | 1.6132 | E235 - E335
EN 10305-1 | 22 | 19 | 1.5 | 0.08 |  | 0.08 | 19.08 | 18.92 | 0.75796 | 463.5737 | 1.5917 | E235 - E335
EN 10305-2 | 22 | 19 | 1.5 | 0.08 |  | 0.08 | 19.08 | 18.92 | 0.75796 | 463.5737 | 1.3643 | E235 - E335
EN 10305-1 | 22 | 19.6 | 1.2 | 0.08 |  | 0.08 | 19.68 | 19.52 | 0.61524 | 386.5995 | 1.292 | E235 - E335
EN 10305-2 | 22 | 19.6 | 1.2 | 0.08 |  | 0.08 | 19.68 | 19.52 | 0.61524 | 386.5995 | 1.1074 | E235 - E335
EN 10305-1 | 22 | 20 | 1 | 0.08 |  | 0.08 | 20.08 | 19.92 | 0.51763 | 331.1986 | 1.087 | E235 - E335
EN 10305-2 | 22 | 20 | 1 | 0.08 |  | 0.08 | 20.08 | 19.92 | 0.51763 | 331.1986 | 0.93173 | E235 - E335
EN 10305-1 | 22 | 20.4 | 0.8 | 0.08 |  | 0.08 | 20.48 | 20.32 | 0.41805 | 272.372 | 0.8779 | E235 - E335
EN 10305-2 | 22 | 20.4 | 0.8 | 0.08 |  | 0.08 | 20.48 | 20.32 | 0.41805 | 272.372 | 0.75248 | E235 - E335
EN 10305-1 | 22 | 21 | 0.5 | 0.08 |  | 0.08 | 21.08 | 20.92 | 0.26498 | 177.4055 | 0.55645 | E235 - E335
EN 10305-2 | 22 | 21 | 0.5 | 0.08 |  | 0.08 | 21.08 | 20.92 | 0.26498 | 177.4055 | 0.47696 | E235 - E335
EN 10305-1 | 25 | 9 | 8 | 0.08 |  | 0.25 | 9.25 | 8.75 | 3.3523 | 1507.4512 | 7.0398 | E235 - E335
EN 10305-1 | 25 | 11 | 7 | 0.08 |  | 0.15 | 11.15 | 10.85 | 3.1058 | 1475.7372 | 6.5221 | E235 - E335
EN 10305-1 | 25 | 13 | 6 | 0.08 |  | 0.15 | 13.15 | 12.85 | 2.81 | 1421.1012 | 5.901 | E235 - E335
EN 10305-1 | 25 | 14 | 5.5 | 0.08 |  | 0.15 | 14.15 | 13.85 | 2.6436 | 1382.4203 | 5.5516 | E235 - E335
EN 10305-1 | 25 | 15 | 5 | 0.08 |  | 0.15 | 15.15 | 14.85 | 2.4649 | 1334.5 | 5.1763 | E235 - E335
EN 10305-1 | 25 | 16 | 4.5 | 0.08 |  | 0.15 | 16.15 | 15.85 | 2.2739 | 1275.9743 | 4.7751 | E235 - E335
EN 10305-2 | 25 | 16 | 4.5 | 0.08 |  | 0.15 | 16.15 | 15.92 | 2.2739 | 1275.9743 | 4.093 | E235 - E335
EN 10305-1 | 25 | 17 | 4 | 0.08 |  | 0.15 | 17.15 | 16.85 | 2.0705 | 1205.3832 | 4.3481 | E235 - E335
EN 10305-2 | 25 | 17 | 4 | 0.08 |  | 0.15 | 17.15 | 16.85 | 2.0705 | 1205.3832 | 3.7269 | E235 - E335
EN 10305-1 | 25 | 18 | 3.5 | 0.08 |  | 0.15 | 18.15 | 17.85 | 1.8548 | 1121.1723 | 3.8952 | E235 - E335
EN 10305-2 | 25 | 18 | 3.5 | 0.08 |  | 0.15 | 18.15 | 17.85 | 1.8548 | 1121.1723 | 3.3387 | E235 - E335
EN 10305-1 | 25 | 19 | 3 | 0.08 |  | 0.15 | 19.15 | 18.85 | 1.6268 | 1021.6932 | 3.4164 | E235 - E335
EN 10305-2 | 25 | 19 | 3 | 0.08 |  | 0.15 | 19.15 | 18.85 | 1.6268 | 1021.6932 | 2.9283 | E235 - E335
EN 10305-1 | 25 | 19.4 | 2.8 | 0.08 |  | 0.15 | 19.55 | 19.25 | 1.5322 | 977.2392 | 3.2176 | E235 - E335
EN 10305-2 | 25 | 19.4 | 2.8 | 0.08 |  | 0.15 | 19.55 | 19.25 | 1.5322 | 977.2392 | 2.7579 | E235 - E335
EN 10305-1 | 25 | 20 | 2.5 | 0.08 |  | 0.08 | 20.08 | 19.92 | 1.3865 | 905.2031 | 2.9117 | E235 - E335
EN 10305-2 | 25 | 20 | 2.5 | 0.08 |  | 0.08 | 20.08 | 19.85 | 1.3865 | 905.2031 | 2.4957 | E235 - E335
EN 10305-1 | 25 | 20.6 | 2.2 | 0.08 |  | 0.08 | 20.68 | 20.52 | 1.2364 | 826.3836 | 2.5964 | E235 - E335
EN 10305-2 | 25 | 20.6 | 2.2 | 0.08 |  | 0.08 | 20.68 | 20.52 | 1.2364 | 826.3836 | 2.2255 | E235 - E335
EN 10305-1 | 25 | 21 | 2 | 0.08 |  | 0.08 | 21.08 | 20.92 | 1.1339 | 769.8652 | 2.3811 | E235 - E335
EN 10305-2 | 25 | 21 | 2 | 0.08 |  | 0.08 | 21.08 | 20.92 | 1.1339 | 769.8652 | 2.0409 | E235 - E335
EN 10305-1 | 25 | 21.4 | 1.8 | 0.08 |  | 0.08 | 21.48 | 21.32 | 1.0293 | 710.0232 | 2.1616 | E235 - E335
EN 10305-2 | 25 | 21.4 | 1.8 | 0.08 |  | 0.08 | 21.48 | 21.32 | 1.0293 | 710.0232 | 1.8528 | E235 - E335
EN 10305-1 | 25 | 22 | 1.5 | 0.08 |  | 0.08 | 22.08 | 21.92 | 0.86888 | 613.7483 | 1.8246 | E235 - E335
EN 10305-2 | 25 | 22 | 1.5 | 0.08 |  | 0.08 | 22.08 | 21.92 | 0.86888 | 613.7483 | 1.564 | E235 - E335
EN 10305-1 | 25 | 22.6 | 1.2 | 0.08 |  | 0.08 | 22.68 | 22.52 | 0.70398 | 509.2657 | 1.4783 | E235 - E335
EN 10305-2 | 25 | 22.6 | 1.2 | 0.08 |  | 0.08 | 22.68 | 22.52 | 0.70398 | 509.2657 | 1.2672 | E235 - E335
EN 10305-1 | 25 | 23 | 1 | 0.08 |  | 0.08 | 23.08 | 22.92 | 0.59158 | 434.8272 | 1.2423 | E235 - E335
EN 10305-2 | 25 | 23 | 1 | 0.08 |  | 0.08 | 23.08 | 22.92 | 0.59158 | 434.8272 | 1.0648 | E235 - E335
EN 10305-1 | 25 | 23.4 | 0.8 | 0.08 |  | 0.08 | 23.48 | 23.32 | 0.4772 | 356.402 | 1.0021 | E235 - E335
EN 10305-2 | 25 | 23.4 | 0.8 | 0.08 |  | 0.08 | 23.48 | 23.32 | 0.4772 | 356.402 | 0.85897 | E235 - E335
EN 10305-1 | 25 | 24 | 0.5 | 0.08 |  | 0.08 | 24.08 | 23.92 | 0.30195 | 230.9823 | 0.6341 | E235 - E335
EN 10305-2 | 25 | 24 | 0.5 | 0.08 |  | 0.08 | 24.08 | 23.92 | 0.30195 | 230.9823 | 0.54351 | E235 - E335
EN 10305-1 | 26 | 10 | 8 | 0.08 |  | 0.25 | 10.25 | 9.75 | 3.5495 | 1686.9046 | 7.4539 | E235 - E335
EN 10305-1 | 26 | 12 | 7 | 0.08 |  | 0.15 | 12.15 | 11.85 | 3.2783 | 1646.3865 | 6.8845 | E235 - E335
EN 10305-1 | 26 | 14 | 6 | 0.08 |  | 0.15 | 14.15 | 13.85 | 2.9579 | 1579.6615 | 6.2115 | E235 - E335
EN 10305-1 | 26 | 15 | 5.5 | 0.08 |  | 0.15 | 15.15 | 14.85 | 2.7792 | 1533.5843 | 5.8363 | E235 - E335
EN 10305-1 | 26 | 16 | 5 | 0.08 |  | 0.15 | 16.15 | 15.85 | 2.5881 | 1477.3096 | 5.4351 | E235 - E335
EN 10305-1 | 26 | 17 | 4.5 | 0.08 |  | 0.15 | 17.15 | 16.85 | 2.3848 | 1409.4335 | 5.0081 | E235 - E335
EN 10305-2 | 26 | 17 | 4.5 | 0.08 |  | 0.15 | 17.15 | 16.92 | 2.3848 | 1409.4335 | 4.2926 | E235 - E335
EN 10305-1 | 26 | 18 | 4 | 0.08 |  | 0.15 | 18.15 | 17.85 | 2.1691 | 1328.4615 | 4.5551 | E235 - E335
EN 10305-2 | 26 | 18 | 4 | 0.08 |  | 0.15 | 18.15 | 17.85 | 2.1691 | 1328.4615 | 3.9044 | E235 - E335
EN 10305-1 | 26 | 19 | 3.5 | 0.08 |  | 0.15 | 19.15 | 18.85 | 1.9411 | 1232.8085 | 4.0763 | E235 - E335
EN 10305-2 | 26 | 19 | 3.5 | 0.08 |  | 0.15 | 19.15 | 18.85 | 1.9411 | 1232.8085 | 3.494 | E235 - E335
EN 10305-1 | 26 | 20 | 3 | 0.08 |  | 0.15 | 20.15 | 19.85 | 1.7008 | 1120.7988 | 3.5716 | E235 - E335
EN 10305-2 | 26 | 20 | 3 | 0.08 |  | 0.15 | 20.15 | 19.85 | 1.7008 | 1120.7988 | 3.0614 | E235 - E335
EN 10305-1 | 26 | 20.4 | 2.8 | 0.08 |  | 0.15 | 20.55 | 20.25 | 1.6012 | 1071.0225 | 3.3625 | E235 - E335
EN 10305-2 | 26 | 20.4 | 2.8 | 0.08 |  | 0.15 | 20.55 | 20.25 | 1.6012 | 1071.0225 | 2.8822 | E235 - E335
EN 10305-1 | 26 | 21 | 2.5 | 0.08 |  | 0.08 | 21.08 | 20.92 | 1.4481 | 990.6662 | 3.0411 | E235 - E335
EN 10305-2 | 26 | 21 | 2.5 | 0.08 |  | 0.08 | 21.08 | 20.85 | 1.4481 | 990.6662 | 2.6066 | E235 - E335
EN 10305-1 | 26 | 21.6 | 2.2 | 0.08 |  | 0.08 | 21.68 | 21.52 | 1.2906 | 903.119 | 2.7103 | E235 - E335
EN 10305-2 | 26 | 21.6 | 2.2 | 0.08 |  | 0.08 | 21.68 | 21.52 | 1.2906 | 903.119 | 2.3231 | E235 - E335
EN 10305-1 | 26 | 22 | 2 | 0.08 |  | 0.08 | 22.08 | 21.92 | 1.1832 | 840.5538 | 2.4846 | E235 - E335
EN 10305-2 | 26 | 22 | 2 | 0.08 |  | 0.08 | 22.08 | 21.92 | 1.1832 | 840.5538 | 2.1297 | E235 - E335
EN 10305-1 | 26 | 22.4 | 1.8 | 0.08 |  | 0.08 | 22.48 | 22.32 | 1.0737 | 774.4814 | 2.2548 | E235 - E335
EN 10305-2 | 26 | 22.4 | 1.8 | 0.08 |  | 0.08 | 22.48 | 22.32 | 1.0737 | 774.4814 | 1.9327 | E235 - E335
EN 10305-1 | 26 | 23 | 1.5 | 0.08 |  | 0.08 | 23.08 | 22.92 | 0.90585 | 668.5143 | 1.9023 | E235 - E335
EN 10305-2 | 26 | 23 | 1.5 | 0.08 |  | 0.08 | 23.08 | 22.92 | 0.90585 | 668.5143 | 1.6305 | E235 - E335
EN 10305-1 | 26 | 23.6 | 1.2 | 0.08 |  | 0.08 | 23.68 | 23.52 | 0.73355 | 553.9215 | 1.5405 | E235 - E335
EN 10305-2 | 26 | 23.6 | 1.2 | 0.08 |  | 0.08 | 23.68 | 23.52 | 0.73355 | 553.9215 | 1.3204 | E235 - E335
EN 10305-1 | 26 | 24 | 1 | 0.08 |  | 0.08 | 24.08 | 23.92 | 0.61623 | 472.5096 | 1.2941 | E235 - E335
EN 10305-2 | 26 | 24 | 1 | 0.08 |  | 0.08 | 24.08 | 23.92 | 0.61623 | 472.5096 | 1.1092 | E235 - E335
EN 10305-1 | 26 | 24.4 | 0.8 | 0.08 |  | 0.08 | 24.48 | 24.32 | 0.49692 | 386.9237 | 1.0435 | E235 - E335
EN 10305-2 | 26 | 24.4 | 0.8 | 0.08 |  | 0.08 | 24.48 | 24.32 | 0.49692 | 386.9237 | 0.89446 | E235 - E335
EN 10305-1 | 26 | 25 | 0.5 | 0.08 |  | 0.08 | 25.08 | 24.92 | 0.31427 | 250.4112 | 0.65998 | E235 - E335
EN 10305-2 | 26 | 25 | 0.5 | 0.08 |  | 0.08 | 25.08 | 24.92 | 0.31427 | 250.4112 | 0.56569 | E235 - E335
EN 10297-1 | 26.9 | 10.9 | 8 | 0.5 | 1 |  | 13.4 | 8.4 | 3.7269 | 1858.5226 | 5.2177 | E235 - E335 - E470
EN 10297-1 | 26.9 | 12.7 | 7.1 | 0.5 | 0.8875 |  | 14.975 | 10.425 | 3.4652 | 1815.1191 | 4.8512 | E235 - E335 - E470
EN 10297-1 | 26.9 | 14.3 | 6.3 | 0.5 | 0.7875 |  | 16.375 | 12.225 | 3.1989 | 1757.4781 | 4.4785 | E235 - E335 - E470
EN 10297-1 | 26.9 | 15.7 | 5.6 | 0.5 | 0.7 |  | 17.6 | 13.8 | 2.9401 | 1688.3851 | 4.1162 | E235 - E335 - E470
EN 10297-1 | 26.9 | 16.1 | 5.4 | 0.5 | 0.675 |  | 17.95 | 14.25 | 2.8617 | 1664.9208 | 4.0064 | E235 - E335 - E470
EN 10297-1 | 26.9 | 16.9 | 5 | 0.5 | 0.625 |  | 18.65 | 15.15 | 2.6991 | 1612.4541 | 3.7787 | E235 - E335 - E470
EN 10297-1 | 26.9 | 17.9 | 4.5 | 0.5 | 0.5625 |  | 19.525 | 16.275 | 2.4846 | 1535.5244 | 3.4785 | E235 - E335 - E470
EN 10297-1 | 26.9 | 18.9 | 4 | 0.5 | 0.5 |  | 20.4 | 17.4 | 2.2578 | 1444.5621 | 3.161 | E235 - E335 - E470
EN 10297-1 | 26.9 | 19.7 | 3.6 | 0.5 | 0.45 |  | 21.1 | 18.3 | 2.0676 | 1360.6092 | 2.8946 | E235 - E335 - E470
EN 10210-2 | 26.9 | 20.5 | 3.2 | 0.5 | 0.32 |  | 21.64 | 19.36 | 1.8694 | 1265.781 | 2.0563 | S235JRH - S355JOH - S355J2H
EN 10297-1 | 26.9 | 20.5 | 3.2 | 0.5 | 0.4 |  | 21.8 | 19.2 | 1.8694 | 1265.781 | 2.6171 | E235 - E335 - E470
EN 10219-2 | 26.9 | 20.9 | 3 | 0.5 | 0.3 |  | 22 | 19.8 | 1.7673 | 1214.0085 | 1.5906 | S235JRH - S355JOH - S355J2H
EN 10297-1 | 26.9 | 20.9 | 3 | 0.5 | 0.4 |  | 22.2 | 19.6 | 1.7673 | 1214.0085 | 2.4743 | E235 - E335 - E470
EN 10297-1 | 26.9 | 21.1 | 2.9 | 0.5 | 0.4 |  | 22.4 | 19.8 | 1.7156 | 1186.9823 | 2.4018 | E235 - E335 - E470
EN 10210-2 | 26.9 | 21.7 | 2.6 | 0.5 | 0.26 |  | 22.72 | 20.68 | 1.5573 | 1101.1669 | 1.7131 | S235JRH - S355JOH - S355J2H
EN 10297-1 | 26.9 | 21.7 | 2.6 | 0.5 | 0.4 |  | 23 | 20.4 | 1.5573 | 1101.1669 | 2.1803 | E235 - E335 - E470
EN 10219-2 | 26.9 | 21.9 | 2.5 | 0.5 | 0.25 |  | 22.9 | 20.9 | 1.5036 | 1070.9329 | 1.3532 | S235JRH - S355JOH - S355J2H
EN 10297-1 | 26.9 | 21.9 | 2.5 | 0.5 | 0.4 |  | 23.2 | 20.6 | 1.5036 | 1070.9329 | 2.105 | E235 - E335 - E470
EN 10210-2 | 26.9 | 22.3 | 2.3 | 0.5 | 0.23 |  | 23.26 | 21.34 | 1.3946 | 1007.9301 | 1.5341 | S235JRH - S355JOH - S355J2H
EN 10297-1 | 26.9 | 22.3 | 2.3 | 0.5 | 0.4 |  | 23.6 | 21 | 1.3946 | 1007.9301 | 1.9525 | E235 - E335 - E470
EN 10219-2 | 26.9 | 22.9 | 2 | 0.5 | 0.2 |  | 23.8 | 22 | 1.2275 | 906.8559 | 1.1048 | S235JRH - S355JOH - S355J2H
EN 10305-1 | 28 | 12 | 8 | 0.08 |  | 0.15 | 12.15 | 11.85 | 3.9438 | 2081.3714 | 8.2821 | E235 - E335
EN 10305-1 | 28 | 14 | 7 | 0.08 |  | 0.15 | 14.15 | 13.85 | 3.6234 | 2019.4125 | 7.6091 | E235 - E335
EN 10305-1 | 28 | 16 | 6 | 0.08 |  | 0.15 | 16.15 | 15.85 | 3.2537 | 1924.3714 | 6.8327 | E235 - E335
EN 10305-1 | 28 | 17 | 5.5 | 0.08 |  | 0.15 | 17.15 | 16.85 | 3.0503 | 1861.3436 | 6.4057 | E235 - E335
EN 10305-1 | 28 | 18 | 5 | 0.08 |  | 0.15 | 18.15 | 17.85 | 2.8346 | 1786.1554 | 5.9527 | E235 - E335
EN 10305-1 | 28 | 19 | 4.5 | 0.08 |  | 0.15 | 19.15 | 18.85 | 2.6066 | 1697.3347 | 5.4739 | E235 - E335
EN 10305-2 | 28 | 19 | 4.5 | 0.08 |  | 0.15 | 19.15 | 18.92 | 2.6066 | 1697.3347 | 4.6919 | E235 - E335
EN 10305-1 | 28 | 20 | 4 | 0.08 |  | 0.15 | 20.15 | 19.85 | 2.3663 | 1593.3257 | 4.9692 | E235 - E335
EN 10305-2 | 28 | 20 | 4 | 0.08 |  | 0.15 | 20.15 | 19.85 | 2.3663 | 1593.3257 | 4.2593 | E235 - E335
EN 10305-1 | 28 | 21 | 3.5 | 0.08 |  | 0.15 | 21.15 | 20.85 | 2.1137 | 1472.4883 | 4.4387 | E235 - E335
EN 10305-2 | 28 | 21 | 3.5 | 0.08 |  | 0.15 | 21.15 | 20.85 | 2.1137 | 1472.4883 | 3.8046 | E235 - E335
EN 10305-1 | 28 | 22 | 3 | 0.08 |  | 0.15 | 22.15 | 21.85 | 1.8487 | 1333.0982 | 3.8822 | E235 - E335
EN 10305-2 | 28 | 22 | 3 | 0.08 |  | 0.15 | 22.15 | 21.85 | 1.8487 | 1333.0982 | 3.3276 | E235 - E335
EN 10305-1 | 28 | 22.4 | 2.8 | 0.08 |  | 0.08 | 22.48 | 22.32 | 1.7392 | 1271.7452 | 3.6524 | E235 - E335
EN 10305-2 | 28 | 22.4 | 2.8 | 0.08 |  | 0.08 | 22.48 | 22.25 | 1.7392 | 1271.7452 | 3.1306 | E235 - E335
EN 10305-1 | 28 | 23 | 2.5 | 0.08 |  | 0.08 | 23.08 | 22.92 | 1.5714 | 1173.3472 | 3.2999 | E235 - E335
EN 10305-2 | 28 | 23 | 2.5 | 0.08 |  | 0.08 | 23.08 | 22.92 | 1.5714 | 1173.3472 | 2.8285 | E235 - E335
EN 10305-1 | 28 | 23.6 | 2.2 | 0.08 |  | 0.08 | 23.68 | 23.52 | 1.3991 | 1066.9396 | 2.9381 | E235 - E335
EN 10305-2 | 28 | 23.6 | 2.2 | 0.08 |  | 0.08 | 23.68 | 23.52 | 1.3991 | 1066.9396 | 2.5183 | E235 - E335
EN 10305-1 | 28 | 24 | 2 | 0.08 |  | 0.08 | 24.08 | 23.92 | 1.2817 | 991.3429 | 2.6917 | E235 - E335
EN 10305-2 | 28 | 24 | 2 | 0.08 |  | 0.08 | 24.08 | 23.92 | 1.2817 | 991.3429 | 2.3071 | E235 - E335
EN 10305-1 | 28 | 24.4 | 1.8 | 0.08 |  | 0.08 | 24.48 | 24.32 | 1.1624 | 911.8703 | 2.4411 | E235 - E335
EN 10305-2 | 28 | 24.4 | 1.8 | 0.08 |  | 0.08 | 24.48 | 24.32 | 1.1624 | 911.8703 | 2.0924 | E235 - E335
EN 10305-1 | 28 | 25 | 1.5 | 0.08 |  | 0.08 | 25.08 | 24.92 | 0.9798 | 785.1086 | 2.0576 | E235 - E335
EN 10305-2 | 28 | 25 | 1.5 | 0.08 |  | 0.08 | 25.08 | 24.92 | 0.9798 | 785.1086 | 1.7636 | E235 - E335
EN 10305-1 | 28 | 25.6 | 1.2 | 0.08 |  | 0.08 | 25.68 | 25.52 | 0.79271 | 648.8841 | 1.6647 | E235 - E335
EN 10305-2 | 28 | 25.6 | 1.2 | 0.08 |  | 0.08 | 25.68 | 25.52 | 0.79271 | 648.8841 | 1.4269 | E235 - E335
EN 10305-1 | 28 | 26 | 1 | 0.08 |  | 0.08 | 26.08 | 25.92 | 0.66552 | 552.5839 | 1.3976 | E235 - E335
EN 10305-2 | 28 | 26 | 1 | 0.08 |  | 0.08 | 26.08 | 25.92 | 0.66552 | 552.5839 | 1.1979 | E235 - E335
EN 10305-1 | 28 | 26.4 | 0.8 | 0.08 |  | 0.08 | 26.48 | 26.32 | 0.53636 | 451.7351 | 1.1264 | E235 - E335
EN 10305-2 | 28 | 26.4 | 0.8 | 0.08 |  | 0.08 | 26.48 | 26.32 | 0.53636 | 451.7351 | 0.96545 | E235 - E335
EN 10305-1 | 28 | 27 | 0.5 | 0.08 |  | 0.08 | 27.08 | 26.92 | 0.33892 | 291.624 | 0.71174 | E235 - E335
EN 10305-2 | 28 | 27 | 0.5 | 0.08 |  | 0.08 | 27.08 | 26.92 | 0.33892 | 291.624 | 0.61006 | E235 - E335
EN 10305-1 | 30 | 10 | 10 | 0.08 |  | 0.25 | 10.25 | 9.75 | 4.9298 | 2616.6667 | 10.3526 | E235 - E335
EN 10305-1 | 30 | 12 | 9 | 0.08 |  | 0.15 | 12.15 | 11.85 | 4.6587 | 2581.551 | 9.7832 | E235 - E335
EN 10305-1 | 30 | 14 | 8 | 0.08 |  | 0.15 | 14.15 | 13.85 | 4.3382 | 2523.7227 | 9.1103 | E235 - E335
EN 10305-1 | 30 | 16 | 7 | 0.08 |  | 0.15 | 16.15 | 15.85 | 3.9685 | 2435.0177 | 8.3338 | E235 - E335
EN 10305-1 | 30 | 18 | 6 | 0.08 |  | 0.15 | 18.15 | 17.85 | 3.5495 | 2306.016 | 7.4539 | E235 - E335
EN 10305-1 | 30 | 19 | 5.5 | 0.08 |  | 0.15 | 19.15 | 18.85 | 3.3215 | 2223.1167 | 6.9751 | E235 - E335
EN 10305-1 | 30 | 20 | 5 | 0.08 |  | 0.15 | 20.15 | 19.85 | 3.0811 | 2126.0417 | 6.4704 | E235 - E335
EN 10305-2 | 30 | 20 | 5 | 0.08 |  | 0.15 | 20.15 | 19.85 | 3.0811 | 2126.0417 | 5.546 | E235 - E335
EN 10305-1 | 30 | 21 | 4.5 | 0.08 |  | 0.15 | 21.15 | 20.85 | 2.8285 | 2013.2601 | 5.9398 | E235 - E335
EN 10305-2 | 30 | 21 | 4.5 | 0.08 |  | 0.15 | 21.15 | 20.85 | 2.8285 | 2013.2601 | 5.0913 | E235 - E335
EN 10305-1 | 30 | 22 | 4 | 0.08 |  | 0.15 | 22.15 | 21.85 | 2.5635 | 1883.1627 | 5.3833 | E235 - E335
EN 10305-2 | 30 | 22 | 4 | 0.08 |  | 0.15 | 22.15 | 21.85 | 2.5635 | 1883.1627 | 4.6143 | E235 - E335
EN 10305-1 | 30 | 23 | 3.5 | 0.08 |  | 0.15 | 23.15 | 22.85 | 2.2862 | 1734.0617 | 4.801 | E235 - E335
EN 10305-2 | 30 | 23 | 3.5 | 0.08 |  | 0.15 | 23.15 | 22.85 | 2.2862 | 1734.0617 | 4.1152 | E235 - E335
EN 10305-1 | 30 | 24 | 3 | 0.08 |  | 0.15 | 24.15 | 23.85 | 1.9966 | 1564.191 | 4.1928 | E235 - E335
EN 10305-2 | 30 | 24 | 3 | 0.08 |  | 0.15 | 24.15 | 23.85 | 1.9966 | 1564.191 | 3.5938 | E235 - E335
EN 10305-1 | 30 | 24.4 | 2.8 | 0.08 |  | 0.08 | 24.48 | 24.32 | 1.8773 | 1490.0166 | 3.9423 | E235 - E335
EN 10305-2 | 30 | 24.4 | 2.8 | 0.08 |  | 0.08 | 24.48 | 24.25 | 1.8773 | 1490.0166 | 3.3791 | E235 - E335
EN 10305-1 | 30 | 25 | 2.5 | 0.08 |  | 0.08 | 25.08 | 24.92 | 1.6946 | 1371.7057 | 3.5587 | E235 - E335
EN 10305-2 | 30 | 25 | 2.5 | 0.08 |  | 0.08 | 25.08 | 24.92 | 1.6946 | 1371.7057 | 3.0503 | E235 - E335
EN 10305-1 | 30 | 25.6 | 2.2 | 0.08 |  | 0.08 | 25.68 | 25.52 | 1.5075 | 1244.5628 | 3.1658 | E235 - E335
EN 10305-2 | 30 | 25.6 | 2.2 | 0.08 |  | 0.08 | 25.68 | 25.52 | 1.5075 | 1244.5628 | 2.7136 | E235 - E335
EN 10305-1 | 30 | 26 | 2 | 0.08 |  | 0.08 | 26.08 | 25.92 | 1.3803 | 1154.6827 | 2.8987 | E235 - E335
EN 10305-2 | 30 | 26 | 2 | 0.08 |  | 0.08 | 26.08 | 25.92 | 1.3803 | 1154.6827 | 2.4846 | E235 - E335
EN 10305-1 | 30 | 26.4 | 1.8 | 0.08 |  | 0.08 | 26.48 | 26.32 | 1.2512 | 1060.5571 | 2.6275 | E235 - E335
EN 10305-2 | 30 | 26.4 | 1.8 | 0.08 |  | 0.08 | 26.48 | 26.32 | 1.2512 | 1060.5571 | 2.2521 | E235 - E335
EN 10305-1 | 30 | 27 | 1.5 | 0.08 |  | 0.08 | 27.08 | 26.92 | 1.0537 | 911.1201 | 2.2129 | E235 - E335
EN 10305-2 | 30 | 27 | 1.5 | 0.08 |  | 0.08 | 27.08 | 26.92 | 1.0537 | 911.1201 | 1.8967 | E235 - E335
EN 10305-1 | 30 | 27.6 | 1.2 | 0.08 |  | 0.08 | 27.68 | 27.52 | 0.85187 | 751.3814 | 1.7889 | E235 - E335
EN 10305-2 | 30 | 27.6 | 1.2 | 0.08 |  | 0.08 | 27.68 | 27.52 | 0.85187 | 751.3814 | 1.5334 | E235 - E335
EN 10305-1 | 30 | 28 | 1 | 0.08 |  | 0.08 | 28.08 | 27.92 | 0.71482 | 638.9377 | 1.5011 | E235 - E335
EN 10305-2 | 30 | 28 | 1 | 0.08 |  | 0.08 | 28.08 | 27.92 | 0.71482 | 638.9377 | 1.2867 | E235 - E335
EN 10305-1 | 30 | 28.4 | 0.8 | 0.08 |  | 0.08 | 28.48 | 28.32 | 0.5758 | 521.5702 | 1.2092 | E235 - E335
EN 10305-2 | 30 | 28.4 | 0.8 | 0.08 |  | 0.08 | 28.48 | 28.32 | 0.5758 | 521.5702 | 1.0364 | E235 - E335
EN 10305-1 | 30 | 29 | 0.5 | 0.08 |  | 0.08 | 29.08 | 28.92 | 0.36357 | 335.9767 | 0.7635 | E235 - E335
EN 10305-2 | 30 | 29 | 0.5 | 0.08 |  | 0.08 | 29.08 | 28.92 | 0.36357 | 335.9767 | 0.65443 | E235 - E335
EN 10305-1 | 32 | 12 | 10 | 0.15 |  | 0.25 | 12.25 | 11.75 | 5.4228 | 3151.775 | 11.3878 | E235 - E335
EN 10305-1 | 32 | 14 | 9 | 0.15 |  | 0.15 | 14.15 | 13.85 | 5.1023 | 3097.5609 | 10.7149 | E235 - E335
EN 10305-1 | 32 | 16 | 8 | 0.15 |  | 0.15 | 16.15 | 15.85 | 4.7326 | 3014.4 | 9.9385 | E235 - E335
EN 10305-1 | 32 | 18 | 7 | 0.15 |  | 0.15 | 18.15 | 17.85 | 4.3136 | 2893.4609 | 9.0585 | E235 - E335
EN 10305-1 | 32 | 20 | 6 | 0.15 |  | 0.15 | 20.15 | 19.85 | 3.8452 | 2724.735 | 8.075 | E235 - E335
EN 10305-1 | 32 | 21 | 5.5 | 0.15 |  | 0.15 | 21.15 | 20.85 | 3.5926 | 2619.0022 | 7.5444 | E235 - E335
EN 10305-1 | 32 | 22 | 5 | 0.15 |  | 0.15 | 22.15 | 21.85 | 3.3276 | 2497.0359 | 6.988 | E235 - E335
EN 10305-2 | 32 | 22 | 5 | 0.15 |  | 0.15 | 22.15 | 21.85 | 3.3276 | 2497.0359 | 5.9897 | E235 - E335
EN 10305-1 | 32 | 23 | 4.5 | 0.15 |  | 0.15 | 23.15 | 22.85 | 3.0503 | 2357.2538 | 6.4057 | E235 - E335
EN 10305-2 | 32 | 23 | 4.5 | 0.15 |  | 0.15 | 23.15 | 22.85 | 3.0503 | 2357.2538 | 5.4906 | E235 - E335
EN 10305-1 | 32 | 24 | 4 | 0.15 |  | 0.15 | 24.15 | 23.85 | 2.7607 | 2198 | 5.7974 | E235 - E335
EN 10305-2 | 32 | 24 | 4 | 0.15 |  | 0.15 | 24.15 | 23.85 | 2.7607 | 2198 | 4.9692 | E235 - E335
EN 10305-1 | 32 | 25 | 3.5 | 0.15 |  | 0.15 | 25.15 | 24.85 | 2.4587 | 2017.5451 | 5.1633 | E235 - E335
EN 10305-2 | 32 | 25 | 3.5 | 0.15 |  | 0.15 | 25.15 | 24.85 | 2.4587 | 2017.5451 | 4.4257 | E235 - E335
EN 10305-1 | 32 | 26 | 3 | 0.15 |  | 0.15 | 26.15 | 25.85 | 2.1445 | 1814.0859 | 4.5034 | E235 - E335
EN 10305-2 | 32 | 26 | 3 | 0.15 |  | 0.15 | 26.15 | 25.85 | 2.1445 | 1814.0859 | 3.86 | E235 - E335
EN 10305-1 | 32 | 26.4 | 2.8 | 0.15 |  | 0.15 | 26.55 | 26.25 | 2.0153 | 1725.8432 | 4.2321 | E235 - E335
EN 10305-2 | 32 | 26.4 | 2.8 | 0.15 |  | 0.15 | 26.55 | 26.25 | 2.0153 | 1725.8432 | 3.6275 | E235 - E335
EN 10305-1 | 32 | 27 | 2.5 | 0.15 |  | 0.15 | 27.15 | 26.85 | 1.8179 | 1585.746 | 3.8175 | E235 - E335
EN 10305-2 | 32 | 27 | 2.5 | 0.15 |  | 0.15 | 27.15 | 26.85 | 1.8179 | 1585.746 | 3.2722 | E235 - E335
EN 10305-1 | 32 | 27.6 | 2.2 | 0.15 |  | 0.15 | 27.75 | 27.45 | 1.616 | 1435.991 | 3.3936 | E235 - E335
EN 10305-2 | 32 | 27.6 | 2.2 | 0.15 |  | 0.15 | 27.75 | 27.45 | 1.616 | 1435.991 | 2.9088 | E235 - E335
EN 10305-1 | 32 | 28 | 2 | 0.15 |  | 0.15 | 28.15 | 27.85 | 1.4789 | 1330.575 | 3.1058 | E235 - E335
EN 10305-2 | 32 | 28 | 2 | 0.15 |  | 0.15 | 28.15 | 27.85 | 1.4789 | 1330.575 | 2.6621 | E235 - E335
EN 10305-1 | 32 | 28.4 | 1.8 | 0.15 |  | 0.15 | 28.55 | 28.25 | 1.3399 | 1220.543 | 2.8138 | E235 - E335
EN 10305-2 | 32 | 28.4 | 1.8 | 0.15 |  | 0.15 | 28.55 | 28.25 | 1.3399 | 1220.543 | 2.4119 | E235 - E335
EN 10305-1 | 32 | 29 | 1.5 | 0.15 |  | 0.15 | 29.15 | 28.85 | 1.1277 | 1046.5491 | 2.3682 | E235 - E335
EN 10305-2 | 32 | 29 | 1.5 | 0.15 |  | 0.15 | 29.15 | 28.85 | 1.1277 | 1046.5491 | 2.0298 | E235 - E335
EN 10305-1 | 32 | 29.6 | 1.2 | 0.15 |  | 0.15 | 29.75 | 29.45 | 0.91103 | 861.4138 | 1.9132 | E235 - E335
EN 10305-2 | 32 | 29.6 | 1.2 | 0.15 |  | 0.15 | 29.75 | 29.45 | 0.91103 | 861.4138 | 1.6398 | E235 - E335
EN 10305-1 | 32 | 30 | 1 | 0.15 |  | 0.15 | 30.15 | 29.85 | 0.76412 | 731.5709 | 1.6046 | E235 - E335
EN 10305-2 | 32 | 30 | 1 | 0.15 |  | 0.15 | 30.15 | 29.85 | 0.76412 | 731.5709 | 1.3754 | E235 - E335
EN 10305-1 | 32 | 30.4 | 0.8 | 0.15 |  | 0.15 | 30.55 | 30.25 | 0.61524 | 596.4292 | 1.292 | E235 - E335
EN 10305-2 | 32 | 30.4 | 0.8 | 0.15 |  | 0.15 | 30.55 | 30.25 | 0.61524 | 596.4292 | 1.1074 | E235 - E335
EN 10305-1 | 32 | 31 | 0.5 | 0.15 |  | 0.15 | 31.15 | 30.85 | 0.38822 | 383.4694 | 0.81527 | E235 - E335
EN 10305-2 | 32 | 31 | 0.5 | 0.15 |  | 0.15 | 31.15 | 30.85 | 0.38822 | 383.4694 | 0.6988 | E235 - E335
EN 10297-1 | 33.7 | 16.1 | 8.8 | 0.5 | 1.1 |  | 18.8 | 13.4 | 5.4011 | 3559.8759 | 7.5615 | E235 - E335 - E470
EN 10297-1 | 33.7 | 17.7 | 8 | 0.5 | 1 |  | 20.2 | 15.2 | 5.0678 | 3469.7266 | 7.095 | E235 - E335 - E470
EN 10297-1 | 33.7 | 19.5 | 7.1 | 0.5 | 0.8875 |  | 21.775 | 17.225 | 4.6552 | 3334.508 | 6.5173 | E235 - E335 - E470
EN 10297-1 | 33.7 | 21.1 | 6.3 | 0.5 | 0.7875 |  | 23.175 | 19.025 | 4.2549 | 3178.376 | 5.9569 | E235 - E335 - E470
EN 10297-1 | 33.7 | 22.5 | 5.6 | 0.5 | 0.7 |  | 24.4 | 20.6 | 3.8788 | 3009.2716 | 5.4303 | E235 - E335 - E470
EN 10297-1 | 33.7 | 22.9 | 5.4 | 0.5 | 0.675 |  | 24.75 | 21.05 | 3.7669 | 2954.7736 | 5.2736 | E235 - E335 - E470
EN 10297-1 | 33.7 | 23.7 | 5 | 0.5 | 0.625 |  | 25.45 | 21.95 | 3.5371 | 2836.8785 | 4.952 | E235 - E335 - E470
EN 10297-1 | 33.7 | 24.7 | 4.5 | 0.5 | 0.5625 |  | 26.325 | 23.075 | 3.2389 | 2671.7427 | 4.5344 | E235 - E335 - E470
EN 10210-2 | 33.7 | 25.7 | 4 | 0.5 | 0.4 |  | 27 | 24.4 | 2.9283 | 2485.2842 | 3.2211 | S235JRH - S355JOH - S355J2H
EN 10297-1 | 33.7 | 25.7 | 4 | 0.5 | 0.5 |  | 27.2 | 24.2 | 2.9283 | 2485.2842 | 4.0996 | E235 - E335 - E470
EN 10297-1 | 33.7 | 26.5 | 3.6 | 0.5 | 0.45 |  | 27.9 | 25.1 | 2.671 | 2319.5839 | 3.7394 | E235 - E335 - E470
EN 10210-2 | 33.7 | 27.3 | 3.2 | 0.5 | 0.32 |  | 28.44 | 26.16 | 2.4057 | 2138.1775 | 2.6463 | S235JRH - S355JOH - S355J2H
EN 10297-1 | 33.7 | 27.3 | 3.2 | 0.5 | 0.4 |  | 28.6 | 26 | 2.4057 | 2138.1775 | 3.368 | E235 - E335 - E470
EN 10219-2 | 33.7 | 27.7 | 3 | 0.5 | 0.3 |  | 28.8 | 26.6 | 2.2702 | 2041.2849 | 2.0432 | S235JRH - S355JOH - S355J2H
EN 10297-1 | 33.7 | 27.9 | 2.9 | 0.5 | 0.4 |  | 29.2 | 26.6 | 2.2016 | 1991.2377 | 3.0823 | E235 - E335 - E470
EN 10210-2 | 33.7 | 28.5 | 2.6 | 0.5 | 0.26 |  | 29.52 | 27.48 | 1.9931 | 1834.5057 | 2.1924 | S235JRH - S355JOH - S355J2H
EN 10297-1 | 33.7 | 28.5 | 2.6 | 0.5 | 0.4 |  | 29.8 | 27.2 | 1.9931 | 1834.5057 | 2.7904 | E235 - E335 - E470
EN 10219-2 | 33.7 | 28.7 | 2.5 | 0.5 | 0.25 |  | 29.7 | 27.7 | 1.9226 | 1780.0124 | 1.7304 | S235JRH - S355JOH - S355J2H
EN 10297-1 | 33.7 | 29.1 | 2.3 | 0.5 | 0.4 |  | 30.4 | 27.8 | 1.7802 | 1667.556 | 2.4922 | E235 - E335 - E470
EN 10219-2 | 33.7 | 29.7 | 2 | 0.5 | 0.2 |  | 30.6 | 28.8 | 1.5627 | 1489.9539 | 1.4065 | S235JRH - S355JOH - S355J2H
EN 10305-1 | 35 | 15 | 10 | 0.15 |  | 0.15 | 15.15 | 14.85 | 6.1623 | 4065.1786 | 12.9407 | E235 - E335
EN 10305-1 | 35 | 17 | 9 | 0.15 |  | 0.15 | 17.15 | 16.85 | 5.7679 | 3972.9523 | 12.1125 | E235 - E335
EN 10297-1 | 35 | 17.4 | 8.8 | 0.5 | 1.1 |  | 20.1 | 14.7 | 5.6831 | 3950.1239 | 7.9563 | E235 - E335 - E470
EN 10297-1 | 35 | 19 | 8 | 0.5 | 1 |  | 21.5 | 16.5 | 5.3242 | 3841.7451 | 7.4539 | E235 - E335 - E470
EN 10305-1 | 35 | 19 | 8 | 0.15 |  | 0.15 | 19.15 | 18.85 | 5.3242 | 3841.7451 | 11.1808 | E235 - E335
EN 10297-1 | 35 | 20.8 | 7.1 | 0.5 | 0.8875 |  | 23.075 | 18.525 | 4.8827 | 3682.3442 | 6.8358 | E235 - E335 - E470
EN 10305-1 | 35 | 21 | 7 | 0.15 |  | 0.15 | 21.15 | 20.85 | 4.8312 | 3661.868 | 10.1455 | E235 - E335
EN 10297-1 | 35 | 22.4 | 6.3 | 0.5 | 0.7875 |  | 24.475 | 20.325 | 4.4568 | 3501.2735 | 6.2395 | E235 - E335 - E470
EN 10305-1 | 35 | 23 | 6 | 0.15 |  | 0.15 | 23.15 | 22.85 | 4.2889 | 3422.5551 | 9.0067 | E235 - E335
EN 10297-1 | 35 | 23.8 | 5.6 | 0.5 | 0.7 |  | 25.7 | 21.9 | 4.0582 | 3307.5715 | 5.6815 | E235 - E335 - E470
EN 10305-1 | 35 | 24 | 5.5 | 0.15 |  | 0.15 | 24.15 | 23.85 | 3.9993 | 3276.9517 | 8.3985 | E235 - E335
EN 10297-1 | 35 | 24.2 | 5.4 | 0.5 | 0.675 |  | 26.05 | 22.35 | 3.9399 | 3245.5567 | 5.5159 | E235 - E335 - E470
EN 10297-1 | 35 | 25 | 5 | 0.5 | 0.625 |  | 26.75 | 23.25 | 3.6973 | 3111.9643 | 5.1763 | E235 - E335 - E470
EN 10305-1 | 35 | 25 | 5 | 0.15 |  | 0.15 | 25.15 | 24.85 | 3.6973 | 3111.9643 | 7.7644 | E235 - E335
EN 10305-2 | 35 | 25 | 5 | 0.15 |  | 0.15 | 25.15 | 24.85 | 3.6973 | 3111.9643 | 6.6552 | E235 - E335
EN 10297-1 | 35 | 26 | 4.5 | 0.5 | 0.5625 |  | 27.625 | 24.375 | 3.3831 | 2925.9445 | 4.7363 | E235 - E335 - E470
EN 10305-1 | 35 | 26 | 4.5 | 0.15 |  | 0.15 | 26.15 | 25.85 | 3.3831 | 2925.9445 | 7.1045 | E235 - E335
EN 10305-2 | 35 | 26 | 4.5 | 0.15 |  | 0.15 | 26.15 | 25.85 | 3.3831 | 2925.9445 | 6.0895 | E235 - E335
EN 10297-1 | 35 | 27 | 4 | 0.5 | 0.5 |  | 28.5 | 25.5 | 3.0565 | 2717.1766 | 4.2791 | E235 - E335 - E470
EN 10305-1 | 35 | 27 | 4 | 0.15 |  | 0.15 | 27.15 | 26.85 | 3.0565 | 2717.1766 | 6.4186 | E235 - E335
EN 10305-2 | 35 | 27 | 4 | 0.15 |  | 0.15 | 27.15 | 26.85 | 3.0565 | 2717.1766 | 5.5017 | E235 - E335
EN 10297-1 | 35 | 27.8 | 3.6 | 0.5 | 0.45 |  | 29.2 | 26.4 | 2.7863 | 2532.5876 | 3.9009 | E235 - E335 - E470
EN 10305-1 | 35 | 28 | 3.5 | 0.15 |  | 0.15 | 28.15 | 27.85 | 2.7176 | 2483.8774 | 5.7069 | E235 - E335
EN 10305-2 | 35 | 28 | 3.5 | 0.15 |  | 0.15 | 28.15 | 27.85 | 2.7176 | 2483.8774 | 4.8916 | E235 - E335
EN 10297-1 | 35 | 28.6 | 3.2 | 0.5 | 0.4 |  | 29.9 | 27.3 | 2.5083 | 2331.3559 | 3.5116 | E235 - E335 - E470
EN 10305-1 | 35 | 29 | 3 | 0.15 |  | 0.15 | 29.15 | 28.85 | 2.3663 | 2224.1966 | 4.9692 | E235 - E335
EN 10305-2 | 35 | 29 | 3 | 0.15 |  | 0.15 | 29.15 | 28.85 | 2.3663 | 2224.1966 | 4.2593 | E235 - E335
EN 10297-1 | 35 | 29.2 | 2.9 | 0.5 | 0.4 |  | 30.5 | 27.9 | 2.2946 | 2168.927 | 3.2124 | E235 - E335 - E470
EN 10305-1 | 35 | 29.4 | 2.8 | 0.15 |  | 0.15 | 29.55 | 29.25 | 2.2224 | 2112.5101 | 4.6669 | E235 - E335
EN 10305-2 | 35 | 29.4 | 2.8 | 0.15 |  | 0.15 | 29.55 | 29.25 | 2.2224 | 2112.5101 | 4.0002 | E235 - E335
EN 10297-1 | 35 | 29.8 | 2.6 | 0.5 | 0.4 |  | 31.1 | 28.5 | 2.0764 | 1996.1708 | 2.907 | E235 - E335 - E470
EN 10305-1 | 35 | 30 | 2.5 | 0.15 |  | 0.15 | 30.15 | 29.85 | 2.0027 | 1936.2165 | 4.2057 | E235 - E335
EN 10305-2 | 35 | 30 | 2.5 | 0.15 |  | 0.15 | 30.15 | 29.85 | 2.0027 | 1936.2165 | 3.6049 | E235 - E335
EN 10305-1 | 35 | 30.6 | 2.2 | 0.15 |  | 0.15 | 30.75 | 30.45 | 1.7787 | 1749.0219 | 3.7352 | E235 - E335
EN 10305-2 | 35 | 30.6 | 2.2 | 0.15 |  | 0.15 | 30.75 | 30.45 | 1.7787 | 1749.0219 | 3.2016 | E235 - E335
EN 10305-1 | 35 | 31 | 2 | 0.15 |  | 0.15 | 31.15 | 30.85 | 1.6268 | 1617.9523 | 3.4164 | E235 - E335
EN 10305-2 | 35 | 31 | 2 | 0.15 |  | 0.15 | 31.15 | 30.85 | 1.6268 | 1617.9523 | 2.9283 | E235 - E335
EN 10305-1 | 35 | 31.4 | 1.8 | 0.15 |  | 0.15 | 31.55 | 31.25 | 1.473 | 1481.7096 | 3.0934 | E235 - E335
EN 10305-2 | 35 | 31.4 | 1.8 | 0.15 |  | 0.15 | 31.55 | 31.25 | 1.473 | 1481.7096 | 2.6514 | E235 - E335
EN 10305-1 | 35 | 32 | 1.5 | 0.15 |  | 0.15 | 32.15 | 31.85 | 1.2386 | 1267.3517 | 2.6011 | E235 - E335
EN 10305-2 | 35 | 32 | 1.5 | 0.15 |  | 0.15 | 32.15 | 31.85 | 1.2386 | 1267.3517 | 2.2295 | E235 - E335
EN 10305-1 | 35 | 32.6 | 1.2 | 0.15 |  | 0.15 | 32.75 | 32.45 | 0.99976 | 1040.5909 | 2.0995 | E235 - E335
EN 10305-2 | 35 | 32.6 | 1.2 | 0.15 |  | 0.15 | 32.75 | 32.45 | 0.99976 | 1040.5909 | 1.7996 | E235 - E335
EN 10305-1 | 35 | 33 | 1 | 0.15 |  | 0.15 | 33.15 | 32.85 | 0.83807 | 882.2951 | 1.7599 | E235 - E335
EN 10305-2 | 35 | 33 | 1 | 0.15 |  | 0.15 | 33.15 | 32.85 | 0.83807 | 882.2951 | 1.5085 | E235 - E335
EN 10305-1 | 35 | 33.4 | 0.8 | 0.15 |  | 0.15 | 33.55 | 33.25 | 0.6744 | 718.1373 | 1.4162 | E235 - E335
EN 10305-2 | 35 | 33.4 | 0.8 | 0.15 |  | 0.15 | 33.55 | 33.25 | 0.6744 | 718.1373 | 1.2139 | E235 - E335
EN 10305-1 | 35 | 34 | 0.5 | 0.15 |  | 0.15 | 34.15 | 33.85 | 0.4252 | 460.5959 | 0.89291 | E235 - E335
EN 10305-2 | 35 | 34 | 0.5 | 0.15 |  | 0.15 | 34.15 | 33.85 | 0.4252 | 460.5959 | 0.76535 | E235 - E335
EN 10297-1 | 38 | 18 | 10 | 0.5 | 1.25 |  | 21 | 15 | 6.9017 | 5113.2421 | 9.6624 | E235 - E335 - E470
EN 10305-1 | 38 | 18 | 10 | 0.15 |  | 0.15 | 18.15 | 17.85 | 6.9017 | 5113.2421 | 14.4936 | E235 - E335
EN 10305-1 | 38 | 20 | 9 | 0.15 |  | 0.15 | 20.15 | 19.85 | 6.4334 | 4971.1571 | 13.5101 | E235 - E335
EN 10297-1 | 38 | 20.4 | 8.8 | 0.5 | 1.1 |  | 23.1 | 17.7 | 6.3338 | 4937.0996 | 8.8673 | E235 - E335 - E470
EN 10297-1 | 38 | 22 | 8 | 0.5 | 1 |  | 24.5 | 19.5 | 5.9158 | 4779.4105 | 8.2821 | E235 - E335 - E470
EN 10305-1 | 38 | 22 | 8 | 0.15 |  | 0.15 | 22.15 | 21.85 | 5.9158 | 4779.4105 | 12.4231 | E235 - E335
EN 10297-1 | 38 | 23.8 | 7.1 | 0.5 | 0.8875 |  | 26.075 | 21.525 | 5.4077 | 4555.7933 | 7.5708 | E235 - E335 - E470
EN 10305-1 | 38 | 24 | 7 | 0.15 |  | 0.15 | 24.15 | 23.85 | 5.3488 | 4527.5908 | 11.2325 | E235 - E335
EN 10297-1 | 38 | 25.4 | 6.3 | 0.5 | 0.7875 |  | 27.475 | 23.325 | 4.9227 | 4309.5069 | 6.8917 | E235 - E335 - E470
EN 10305-1 | 38 | 26 | 6 | 0.15 |  | 0.15 | 26.15 | 25.85 | 4.7326 | 4204.2947 | 9.9385 | E235 - E335
EN 10297-1 | 38 | 26.8 | 5.6 | 0.5 | 0.7 |  | 28.7 | 24.9 | 4.4723 | 4052.2198 | 6.2612 | E235 - E335 - E470
EN 10305-1 | 38 | 27 | 5.5 | 0.15 |  | 0.15 | 27.15 | 26.85 | 4.406 | 4012.0085 | 9.2526 | E235 - E335
EN 10305-2 | 38 | 27 | 5.5 | 0.15 |  | 0.15 | 27.15 | 26.85 | 4.406 | 4012.0085 | 7.9308 | E235 - E335
EN 10297-1 | 38 | 27.2 | 5.4 | 0.5 | 0.675 |  | 29.05 | 25.35 | 4.3392 | 3970.8935 | 6.0749 | E235 - E335 - E470
EN 10297-1 | 38 | 28 | 5 | 0.5 | 0.625 |  | 29.75 | 26.25 | 4.0671 | 3797.1276 | 5.6939 | E235 - E335 - E470
EN 10305-1 | 38 | 28 | 5 | 0.15 |  | 0.15 | 28.15 | 27.85 | 4.0671 | 3797.1276 | 8.5409 | E235 - E335
EN 10305-2 | 38 | 28 | 5 | 0.15 |  | 0.15 | 28.15 | 27.85 | 4.0671 | 3797.1276 | 7.3208 | E235 - E335
EN 10297-1 | 38 | 29 | 4.5 | 0.5 | 0.5625 |  | 30.625 | 27.375 | 3.7158 | 3557.9479 | 5.2022 | E235 - E335 - E470
EN 10305-1 | 38 | 29 | 4.5 | 0.15 |  | 0.15 | 29.15 | 28.85 | 3.7158 | 3557.9479 | 7.8033 | E235 - E335
EN 10305-2 | 38 | 29 | 4.5 | 0.15 |  | 0.15 | 29.15 | 28.85 | 3.7158 | 3557.9479 | 6.6885 | E235 - E335
EN 10297-1 | 38 | 30 | 4 | 0.5 | 0.5 |  | 31.5 | 28.5 | 3.3523 | 3292.7032 | 4.6932 | E235 - E335 - E470
EN 10305-1 | 38 | 30 | 4 | 0.15 |  | 0.15 | 30.15 | 29.85 | 3.3523 | 3292.7032 | 7.0398 | E235 - E335
EN 10305-2 | 38 | 30 | 4 | 0.15 |  | 0.15 | 30.15 | 29.85 | 3.3523 | 3292.7032 | 6.0341 | E235 - E335
EN 10297-1 | 38 | 30.8 | 3.6 | 0.5 | 0.45 |  | 32.2 | 29.4 | 3.0525 | 3060.514 | 4.2735 | E235 - E335 - E470
EN 10305-1 | 38 | 31 | 3.5 | 0.15 |  | 0.15 | 31.15 | 30.85 | 2.9764 | 2999.565 | 6.2504 | E235 - E335
EN 10305-2 | 38 | 31 | 3.5 | 0.15 |  | 0.15 | 31.15 | 30.85 | 2.9764 | 2999.565 | 5.3575 | E235 - E335
EN 10297-1 | 38 | 31.6 | 3.2 | 0.5 | 0.4 |  | 32.9 | 30.3 | 2.7449 | 2809.5096 | 3.8429 | E235 - E335 - E470
EN 10305-1 | 38 | 32 | 3 | 0.15 |  | 0.15 | 32.15 | 31.85 | 2.5881 | 2676.6434 | 5.4351 | E235 - E335
EN 10305-2 | 38 | 32 | 3 | 0.15 |  | 0.15 | 32.15 | 31.85 | 2.5881 | 2676.6434 | 4.6587 | E235 - E335
EN 10297-1 | 38 | 32.2 | 2.9 | 0.5 | 0.4 |  | 33.5 | 30.9 | 2.509 | 2608.3144 | 3.5126 | E235 - E335 - E470
EN 10305-1 | 38 | 32.4 | 2.8 | 0.15 |  | 0.15 | 32.55 | 32.25 | 2.4294 | 2538.7002 | 5.1018 | E235 - E335
EN 10305-2 | 38 | 32.4 | 2.8 | 0.15 |  | 0.15 | 32.55 | 32.25 | 2.4294 | 2538.7002 | 4.3729 | E235 - E335
EN 10297-1 | 38 | 32.8 | 2.6 | 0.5 | 0.4 |  | 34.1 | 31.5 | 2.2687 | 2395.5522 | 3.1762 | E235 - E335 - E470
EN 10305-1 | 38 | 33 | 2.5 | 0.15 |  | 0.15 | 33.15 | 32.85 | 2.1876 | 2321.9861 | 4.594 | E235 - E335
EN 10305-2 | 38 | 33 | 2.5 | 0.15 |  | 0.15 | 33.15 | 32.85 | 2.1876 | 2321.9861 | 3.9377 | E235 - E335
EN 10305-1 | 38 | 33.6 | 2.2 | 0.15 |  | 0.15 | 33.75 | 33.45 | 1.9414 | 2093.1233 | 4.0768 | E235 - E335
EN 10305-2 | 38 | 33.6 | 2.2 | 0.15 |  | 0.15 | 33.75 | 33.45 | 1.9414 | 2093.1233 | 3.4944 | E235 - E335
EN 10305-1 | 38 | 34 | 2 | 0.15 |  | 0.15 | 34.15 | 33.85 | 1.7747 | 1933.5789 | 3.7269 | E235 - E335
EN 10305-2 | 38 | 34 | 2 | 0.15 |  | 0.15 | 34.15 | 33.85 | 1.7747 | 1933.5789 | 3.1945 | E235 - E335
EN 10305-1 | 38 | 34.4 | 1.8 | 0.15 |  | 0.15 | 34.55 | 34.25 | 1.6061 | 1768.3032 | 3.3729 | E235 - E335
EN 10305-2 | 38 | 34.4 | 1.8 | 0.15 |  | 0.15 | 34.55 | 34.25 | 1.6061 | 1768.3032 | 2.891 | E235 - E335
EN 10305-1 | 38 | 35 | 1.5 | 0.15 |  | 0.15 | 35.15 | 34.85 | 1.3495 | 1509.3458 | 2.834 | E235 - E335
EN 10305-2 | 38 | 35 | 1.5 | 0.15 |  | 0.15 | 35.15 | 34.85 | 1.3495 | 1509.3458 | 2.4292 | E235 - E335
EN 10305-1 | 38 | 35.6 | 1.2 | 0.15 |  | 0.15 | 35.75 | 35.45 | 1.0885 | 1236.7226 | 2.2858 | E235 - E335
EN 10305-2 | 38 | 35.6 | 1.2 | 0.15 |  | 0.15 | 35.75 | 35.45 | 1.0885 | 1236.7226 | 1.9593 | E235 - E335
EN 10305-1 | 38 | 36 | 1 | 0.15 |  | 0.15 | 36.15 | 35.85 | 0.91201 | 1047.1487 | 1.9152 | E235 - E335
EN 10305-2 | 38 | 36 | 1 | 0.15 |  | 0.15 | 36.15 | 35.85 | 0.91201 | 1047.1487 | 1.6416 | E235 - E335
EN 10305-1 | 38 | 36.4 | 0.8 | 0.15 |  | 0.15 | 36.55 | 36.25 | 0.73355 | 851.1492 | 1.5405 | E235 - E335
EN 10305-2 | 38 | 36.4 | 0.8 | 0.15 |  | 0.15 | 36.55 | 36.25 | 0.73355 | 851.1492 | 1.3204 | E235 - E335
EN 10305-1 | 38 | 37 | 0.5 | 0.15 |  | 0.15 | 37.15 | 36.85 | 0.46217 | 544.7874 | 0.97055 | E235 - E335
EN 10305-2 | 38 | 37 | 0.5 | 0.15 |  | 0.15 | 37.15 | 36.85 | 0.46217 | 544.7874 | 0.8319 | E235 - E335
EN 10297-1 | 40 | 20 | 10 | 0.5 | 1.25 |  | 23 | 17 | 7.3947 | 5887.5 | 10.3526 | E235 - E335 - E470
EN 10305-1 | 40 | 20 | 10 | 0.15 |  | 0.15 | 20.15 | 19.85 | 7.3947 | 5887.5 | 15.5289 | E235 - E335
EN 10305-1 | 40 | 22 | 9 | 0.15 |  | 0.15 | 22.15 | 21.85 | 6.8771 | 5705.3408 | 14.4418 | E235 - E335
EN 10297-1 | 40 | 22.4 | 8.8 | 0.5 | 1.1 |  | 25.1 | 19.7 | 6.7676 | 5662.3937 | 9.4747 | E235 - E335 - E470
EN 10297-1 | 40 | 24 | 8 | 0.5 | 1 |  | 26.5 | 21.5 | 6.3101 | 5466.112 | 8.8342 | E235 - E335 - E470
EN 10305-1 | 40 | 24 | 8 | 0.15 |  | 0.15 | 24.15 | 23.85 | 6.3101 | 5466.112 | 13.2513 | E235 - E335
EN 10297-1 | 40 | 25.8 | 7.1 | 0.5 | 0.8875 |  | 28.075 | 23.525 | 5.7578 | 5193.0777 | 8.0609 | E235 - E335 - E470
EN 10305-1 | 40 | 26 | 7 | 0.15 |  | 0.15 | 26.15 | 25.85 | 5.6939 | 5158.9808 | 11.9572 | E235 - E335
EN 10297-1 | 40 | 27.4 | 6.3 | 0.5 | 0.7875 |  | 29.475 | 25.325 | 5.2332 | 4897.3192 | 7.3265 | E235 - E335 - E470
EN 10305-1 | 40 | 28 | 6 | 0.15 |  | 0.15 | 28.15 | 27.85 | 5.0284 | 4772.172 | 10.5596 | E235 - E335
EN 10297-1 | 40 | 28.8 | 5.6 | 0.5 | 0.7 |  | 30.7 | 26.9 | 4.7484 | 4592.3218 | 6.6477 | E235 - E335 - E470
EN 10305-1 | 40 | 29 | 5.5 | 0.15 |  | 0.15 | 29.15 | 28.85 | 4.6771 | 4544.9513 | 9.822 | E235 - E335
EN 10305-2 | 40 | 29 | 5.5 | 0.15 |  | 0.15 | 29.15 | 28.8 | 4.6771 | 4544.9513 | 8.4189 | E235 - E335
EN 10297-1 | 40 | 29.2 | 5.4 | 0.5 | 0.675 |  | 31.05 | 27.35 | 4.6054 | 4496.5905 | 6.4476 | E235 - E335 - E470
EN 10297-1 | 40 | 30 | 5 | 0.5 | 0.625 |  | 31.75 | 28.25 | 4.3136 | 4292.9688 | 6.039 | E235 - E335 - E470
EN 10305-1 | 40 | 30 | 5 | 0.15 |  | 0.15 | 30.15 | 29.85 | 4.3136 | 4292.9688 | 9.0585 | E235 - E335
EN 10305-2 | 40 | 30 | 5 | 0.15 |  | 0.15 | 30.15 | 29.85 | 4.3136 | 4292.9688 | 7.7644 | E235 - E335
EN 10297-1 | 40 | 31 | 4.5 | 0.5 | 0.5625 |  | 32.625 | 29.375 | 3.9377 | 4014.4875 | 5.5127 | E235 - E335 - E470
EN 10305-1 | 40 | 31 | 4.5 | 0.15 |  | 0.15 | 31.15 | 30.85 | 3.9377 | 4014.4875 | 8.2691 | E235 - E335
EN 10305-2 | 40 | 31 | 4.5 | 0.15 |  | 0.15 | 31.15 | 30.85 | 3.9377 | 4014.4875 | 7.0878 | E235 - E335
EN 10297-1 | 40 | 32 | 4 | 0.5 | 0.5 |  | 33.5 | 30.5 | 3.5495 | 3707.712 | 4.9692 | E235 - E335 - E470
EN 10305-1 | 40 | 32 | 4 | 0.15 |  | 0.15 | 32.15 | 31.85 | 3.5495 | 3707.712 | 7.4539 | E235 - E335
EN 10305-2 | 40 | 32 | 4 | 0.15 |  | 0.15 | 32.15 | 31.85 | 3.5495 | 3707.712 | 6.389 | E235 - E335
EN 10297-1 | 40 | 32.8 | 3.6 | 0.5 | 0.45 |  | 34.2 | 31.4 | 3.23 | 3440.6753 | 4.522 | E235 - E335 - E470
EN 10305-1 | 40 | 33 | 3.5 | 0.15 |  | 0.15 | 33.15 | 32.85 | 3.1489 | 3370.7875 | 6.6127 | E235 - E335
EN 10305-2 | 40 | 33 | 3.5 | 0.15 |  | 0.15 | 33.15 | 32.85 | 3.1489 | 3370.7875 | 5.668 | E235 - E335
EN 10297-1 | 40 | 33.6 | 3.2 | 0.5 | 0.4 |  | 34.9 | 32.3 | 2.9027 | 3153.3679 | 4.0637 | E235 - E335 - E470
EN 10305-1 | 40 | 34 | 3 | 0.15 |  | 0.15 | 34.15 | 33.85 | 2.736 | 3001.8008 | 5.7457 | E235 - E335
EN 10305-2 | 40 | 34 | 3 | 0.15 |  | 0.15 | 34.15 | 33.85 | 2.736 | 3001.8008 | 4.9249 | E235 - E335
EN 10297-1 | 40 | 34.2 | 2.9 | 0.5 | 0.4 |  | 35.5 | 32.9 | 2.652 | 2923.9834 | 3.7128 | E235 - E335 - E470
EN 10305-1 | 40 | 34.4 | 2.8 | 0.15 |  | 0.15 | 34.55 | 34.25 | 2.5674 | 2844.7888 | 5.3916 | E235 - E335
EN 10305-2 | 40 | 34.4 | 2.8 | 0.15 |  | 0.15 | 34.55 | 34.25 | 2.5674 | 2844.7888 | 4.6214 | E235 - E335
EN 10297-1 | 40 | 34.8 | 2.6 | 0.5 | 0.4 |  | 36.1 | 33.5 | 2.3969 | 2682.203 | 3.3556 | E235 - E335 - E470
EN 10305-1 | 40 | 35 | 2.5 | 0.15 |  | 0.15 | 35.15 | 34.85 | 2.3108 | 2598.7793 | 4.8528 | E235 - E335
EN 10305-2 | 40 | 35 | 2.5 | 0.15 |  | 0.15 | 35.15 | 34.85 | 2.3108 | 2598.7793 | 4.1595 | E235 - E335
EN 10305-1 | 40 | 35.6 | 2.2 | 0.15 |  | 0.15 | 35.75 | 35.45 | 2.0498 | 2339.7873 | 4.3046 | E235 - E335
EN 10305-2 | 40 | 35.6 | 2.2 | 0.15 |  | 0.15 | 35.75 | 35.45 | 2.0498 | 2339.7873 | 3.6897 | E235 - E335
EN 10305-1 | 40 | 36 | 2 | 0.15 |  | 0.15 | 36.15 | 35.85 | 1.8733 | 2159.692 | 3.934 | E235 - E335
EN 10305-2 | 40 | 36 | 2 | 0.15 |  | 0.15 | 36.15 | 35.85 | 1.8733 | 2159.692 | 3.372 | E235 - E335
EN 10305-1 | 40 | 36.4 | 1.8 | 0.15 |  | 0.15 | 36.55 | 36.25 | 1.6949 | 1973.4924 | 3.5592 | E235 - E335
EN 10305-2 | 40 | 36.4 | 1.8 | 0.15 |  | 0.15 | 36.55 | 36.25 | 1.6949 | 1973.4924 | 3.0508 | E235 - E335
EN 10305-1 | 40 | 37 | 1.5 | 0.15 |  | 0.15 | 37.15 | 36.85 | 1.4235 | 1682.4488 | 2.9893 | E235 - E335
EN 10305-2 | 40 | 37 | 1.5 | 0.15 |  | 0.15 | 37.15 | 36.85 | 1.4235 | 1682.4488 | 2.5623 | E235 - E335
EN 10305-1 | 40 | 37.6 | 1.2 | 0.15 |  | 0.15 | 37.75 | 37.45 | 1.1477 | 1376.8965 | 2.4101 | E235 - E335
EN 10305-2 | 40 | 37.6 | 1.2 | 0.15 |  | 0.15 | 37.75 | 37.45 | 1.1477 | 1376.8965 | 2.0658 | E235 - E335
EN 10305-1 | 40 | 38 | 1 | 0.15 |  | 0.15 | 38.15 | 37.85 | 0.96131 | 1164.9008 | 2.0188 | E235 - E335
EN 10305-2 | 40 | 38 | 1 | 0.15 |  | 0.15 | 38.15 | 37.85 | 0.96131 | 1164.9008 | 1.7304 | E235 - E335
EN 10305-1 | 40 | 38.4 | 0.8 | 0.15 |  | 0.15 | 38.55 | 38.25 | 0.77299 | 946.1036 | 1.6233 | E235 - E335
EN 10305-2 | 40 | 38.4 | 0.8 | 0.15 |  | 0.15 | 38.55 | 38.25 | 0.77299 | 946.1036 | 1.3914 | E235 - E335
EN 10305-1 | 40 | 39 | 0.5 | 0.15 |  | 0.15 | 39.15 | 38.85 | 0.48682 | 604.84 | 1.0223 | E235 - E335
EN 10305-2 | 40 | 39 | 0.5 | 0.15 |  | 0.15 | 39.15 | 38.85 | 0.48682 | 604.84 | 0.87627 | E235 - E335
EN 10305-1 | 42 | 22 | 10 | 0.2 |  | 0.2 | 22.2 | 21.8 | 7.8877 | 6722.5905 | 16.5641 | E235 - E335
EN 10305-1 | 42 | 24 | 9 | 0.2 |  | 0.2 | 24.2 | 23.8 | 7.3208 | 6494.7536 | 15.3736 | E235 - E335
EN 10305-1 | 42 | 26 | 8 | 0.2 |  | 0.2 | 26.2 | 25.8 | 6.7045 | 6202.2476 | 14.0795 | E235 - E335
EN 10305-1 | 42 | 28 | 7 | 0.2 |  | 0.2 | 28.2 | 27.8 | 6.039 | 5833.8583 | 12.6819 | E235 - E335
EN 10305-1 | 42 | 30 | 6 | 0.2 |  | 0.2 | 30.2 | 29.8 | 5.3242 | 5377.4743 | 11.1808 | E235 - E335
EN 10305-2 | 42 | 30 | 6 | 0.2 |  | 0.2 | 30.2 | 29.8 | 5.3242 | 5377.4743 | 9.5835 | E235 - E335
EN 10305-1 | 42 | 31 | 5.5 | 0.2 |  | 0.2 | 31.2 | 30.8 | 4.9483 | 5112.2541 | 10.3914 | E235 - E335
EN 10305-2 | 42 | 31 | 5.5 | 0.2 |  | 0.2 | 31.2 | 30.8 | 4.9483 | 5112.2541 | 8.9069 | E235 - E335
EN 10305-1 | 42 | 32 | 5 | 0.2 |  | 0.2 | 32.2 | 31.8 | 4.5601 | 4820.0869 | 9.5761 | E235 - E335
EN 10305-2 | 42 | 32 | 5 | 0.2 |  | 0.2 | 32.2 | 31.8 | 4.5601 | 4820.0869 | 8.2081 | E235 - E335
EN 10305-1 | 42 | 33 | 4.5 | 0.2 |  | 0.2 | 33.2 | 32.8 | 4.1595 | 4499.2065 | 8.735 | E235 - E335
EN 10305-2 | 42 | 33 | 4.5 | 0.2 |  | 0.2 | 33.2 | 32.8 | 4.1595 | 4499.2065 | 7.4871 | E235 - E335
EN 10305-1 | 42 | 34 | 4 | 0.2 |  | 0.2 | 34.2 | 33.8 | 3.7466 | 4147.7905 | 7.868 | E235 - E335
EN 10305-2 | 42 | 34 | 4 | 0.2 |  | 0.2 | 34.2 | 33.8 | 3.7466 | 4147.7905 | 6.744 | E235 - E335
EN 10305-1 | 42 | 35 | 3.5 | 0.2 |  | 0.2 | 35.2 | 34.8 | 3.3215 | 3763.9605 | 6.9751 | E235 - E335
EN 10305-2 | 42 | 35 | 3.5 | 0.2 |  | 0.2 | 35.2 | 34.8 | 3.3215 | 3763.9605 | 5.9786 | E235 - E335
EN 10305-1 | 42 | 36 | 3 | 0.2 |  | 0.2 | 36.2 | 35.8 | 2.8839 | 3345.7821 | 6.0563 | E235 - E335
EN 10305-2 | 42 | 36 | 3 | 0.2 |  | 0.2 | 36.2 | 35.8 | 2.8839 | 3345.7821 | 5.1911 | E235 - E335
EN 10305-1 | 42 | 36.4 | 2.8 | 0.2 |  | 0.2 | 36.6 | 36.2 | 2.7055 | 3168.4492 | 5.6815 | E235 - E335
EN 10305-2 | 42 | 36.4 | 2.8 | 0.2 |  | 0.2 | 36.6 | 36.2 | 2.7055 | 3168.4492 | 4.8699 | E235 - E335
EN 10305-1 | 42 | 37 | 2.5 | 0.2 |  | 0.2 | 37.2 | 36.8 | 2.4341 | 2891.2648 | 5.1116 | E235 - E335
EN 10305-2 | 42 | 37 | 2.5 | 0.2 |  | 0.2 | 37.2 | 36.8 | 2.4341 | 2891.2648 | 4.3814 | E235 - E335
EN 10305-1 | 42 | 37.6 | 2.2 | 0.2 |  | 0.2 | 37.8 | 37.4 | 2.1583 | 2600.2626 | 4.5324 | E235 - E335
EN 10305-2 | 42 | 37.6 | 2.2 | 0.2 |  | 0.2 | 37.8 | 37.4 | 2.1583 | 2600.2626 | 3.8849 | E235 - E335
EN 10305-1 | 42 | 38 | 2 | 0.2 |  | 0.2 | 38.2 | 37.8 | 1.9719 | 2398.3619 | 4.141 | E235 - E335
EN 10305-2 | 42 | 38 | 2 | 0.2 |  | 0.2 | 38.2 | 37.8 | 1.9719 | 2398.3619 | 3.5495 | E235 - E335
EN 10305-1 | 42 | 38.4 | 1.8 | 0.2 |  | 0.2 | 38.6 | 38.2 | 1.7836 | 2189.9837 | 3.7456 | E235 - E335
EN 10305-2 | 42 | 38.4 | 1.8 | 0.2 |  | 0.2 | 38.6 | 38.2 | 1.7836 | 2189.9837 | 3.2105 | E235 - E335
EN 10305-1 | 42 | 39 | 1.5 | 0.2 |  | 0.2 | 39.2 | 38.8 | 1.4974 | 1864.9708 | 3.1446 | E235 - E335
EN 10305-2 | 42 | 39 | 1.5 | 0.2 |  | 0.2 | 39.2 | 38.8 | 1.4974 | 1864.9708 | 2.6954 | E235 - E335
EN 10305-1 | 42 | 39.6 | 1.2 | 0.2 |  | 0.2 | 39.8 | 39.4 | 1.2068 | 1524.606 | 2.5343 | E235 - E335
EN 10305-2 | 42 | 39.6 | 1.2 | 0.2 |  | 0.2 | 39.8 | 39.4 | 1.2068 | 1524.606 | 2.1723 | E235 - E335
EN 10305-1 | 42 | 40 | 1 | 0.2 |  | 0.2 | 40.2 | 39.8 | 1.0106 | 1288.9326 | 2.1223 | E235 - E335
EN 10305-2 | 42 | 40 | 1 | 0.2 |  | 0.2 | 40.2 | 39.8 | 1.0106 | 1288.9326 | 1.8191 | E235 - E335
EN 10297-1 | 42.4 | 22.4 | 10 | 0.5 | 1.25 |  | 25.4 | 19.4 | 7.9863 | 6896.933 | 11.1808 | E235 - E335 - E470
EN 10297-1 | 42.4 | 24.8 | 8.8 | 0.5 | 1.1 |  | 27.5 | 22.1 | 7.2882 | 6604.1523 | 10.2035 | E235 - E335 - E470
EN 10297-1 | 42.4 | 26.4 | 8 | 0.5 | 1 |  | 28.9 | 23.9 | 6.7834 | 6355.4169 | 9.4968 | E235 - E335 - E470
EN 10297-1 | 42.4 | 28.2 | 7.1 | 0.5 | 0.8875 |  | 30.475 | 25.925 | 6.1778 | 6016.0214 | 8.6489 | E235 - E335 - E470
EN 10297-1 | 42.4 | 29.8 | 6.3 | 0.5 | 0.7875 |  | 31.875 | 27.725 | 5.6059 | 5654.5132 | 7.8483 | E235 - E335 - E470
EN 10297-1 | 42.4 | 31.2 | 5.6 | 0.5 | 0.7 |  | 33.1 | 29.3 | 5.0797 | 5286.613 | 7.1115 | E235 - E335 - E470
EN 10297-1 | 42.4 | 31.6 | 5.4 | 0.5 | 0.675 |  | 33.45 | 29.75 | 4.9249 | 5171.9719 | 6.8948 | E235 - E335 - E470
EN 10297-1 | 42.4 | 32.4 | 5 | 0.5 | 0.625 |  | 34.15 | 30.65 | 4.6094 | 4929.2653 | 6.4531 | E235 - E335 - E470
EN 10297-1 | 42.4 | 33.4 | 4.5 | 0.5 | 0.5625 |  | 35.025 | 31.775 | 4.2039 | 4599.5328 | 5.8854 | E235 - E335 - E470
EN 10219-2 | 42.4 | 34.4 | 4 | 0.5 | 0.4 |  | 35.7 | 33.1 | 3.7861 | 4238.8152 | 3.4075 | S235JRH - S355JOH - S355J2H
EN 10210-2 | 42.4 | 34.4 | 4 | 0.5 | 0.4 |  | 35.7 | 33.1 | 3.7861 | 4238.8152 | 4.1647 | S235JRH - S355JOH - S355J2H
EN 10297-1 | 42.4 | 34.4 | 4 | 0.5 | 0.5 |  | 35.9 | 32.9 | 3.7861 | 4238.8152 | 5.3005 | E235 - E335 - E470
EN 10297-1 | 42.4 | 35.2 | 3.6 | 0.5 | 0.45 |  | 36.6 | 33.8 | 3.443 | 3926.6683 | 4.8202 | E235 - E335 - E470
EN 10210-2 | 42.4 | 36 | 3.2 | 0.5 | 0.32 |  | 37.14 | 34.86 | 3.092 | 3592.4975 | 3.4012 | S235JRH - S355JOH - S355J2H
EN 10297-1 | 42.4 | 36 | 3.2 | 0.5 | 0.4 |  | 37.3 | 34.7 | 3.092 | 3592.4975 | 4.3288 | E235 - E335 - E470
EN 10219-2 | 42.4 | 36.4 | 3 | 0.5 | 0.3 |  | 37.5 | 35.3 | 2.9135 | 3416.8375 | 2.6222 | S235JRH - S355JOH - S355J2H
EN 10297-1 | 42.4 | 36.6 | 2.9 | 0.5 | 0.4 |  | 37.9 | 35.3 | 2.8235 | 3326.8078 | 3.953 | E235 - E335 - E470
EN 10210-2 | 42.4 | 37.2 | 2.6 | 0.5 | 0.26 |  | 38.22 | 36.18 | 2.5507 | 3047.7252 | 2.8057 | S235JRH - S355JOH - S355J2H
EN 10297-1 | 42.4 | 37.2 | 2.6 | 0.5 | 0.4 |  | 38.5 | 35.9 | 2.5507 | 3047.7252 | 3.5709 | E235 - E335 - E470
EN 10219-2 | 42.4 | 37.4 | 2.5 | 0.5 | 0.25 |  | 38.4 | 36.4 | 2.4587 | 2951.6451 | 2.2129 | S235JRH - S355JOH - S355J2H
EN 10219-2 | 42.4 | 38.4 | 2 | 0.5 | 0.2 |  | 39.3 | 37.5 | 1.9916 | 2447.6027 | 1.7925 | S235JRH - S355JOH - S355J2H
EN 10297-1 | 44.5 | 19.5 | 12.5 | 0.5 | 1.5625 |  | 23.125 | 15.875 | 9.8596 | 8328.0562 | 13.8034 | E235 - E335 - E470
EN 10297-1 | 44.5 | 22.5 | 11 | 0.5 | 1.375 |  | 25.75 | 19.25 | 9.0832 | 8081.7536 | 12.7164 | E235 - E335 - E470
EN 10297-1 | 44.5 | 24.5 | 10 | 0.5 | 1.25 |  | 27.5 | 21.5 | 8.5039 | 7852.4035 | 11.9055 | E235 - E335 - E470
EN 10297-1 | 44.5 | 26.9 | 8.8 | 0.5 | 1.1 |  | 29.6 | 24.2 | 7.7437 | 7492.2928 | 10.8412 | E235 - E335 - E470
EN 10297-1 | 44.5 | 28.5 | 8 | 0.5 | 1 |  | 31 | 26 | 7.1975 | 7192.0994 | 10.0765 | E235 - E335 - E470
EN 10297-1 | 44.5 | 30.3 | 7.1 | 0.5 | 0.8875 |  | 32.575 | 28.025 | 6.5453 | 6788.2672 | 9.1634 | E235 - E335 - E470
EN 10297-1 | 44.5 | 31.9 | 6.3 | 0.5 | 0.7875 |  | 33.975 | 29.825 | 5.932 | 6363.4833 | 8.3048 | E235 - E335 - E470
EN 10297-1 | 44.5 | 33.3 | 5.6 | 0.5 | 0.7 |  | 35.2 | 31.4 | 5.3695 | 5935.4667 | 7.5174 | E235 - E335 - E470
EN 10297-1 | 44.5 | 33.7 | 5.4 | 0.5 | 0.675 |  | 35.55 | 31.85 | 5.2044 | 5802.8221 | 7.2861 | E235 - E335 - E470
EN 10297-1 | 44.5 | 34.5 | 5 | 0.5 | 0.625 |  | 36.25 | 32.75 | 4.8682 | 5522.9932 | 6.8154 | E235 - E335 - E470
EN 10297-1 | 44.5 | 35.5 | 4.5 | 0.5 | 0.5625 |  | 37.125 | 33.875 | 4.4368 | 5144.7489 | 6.2115 | E235 - E335 - E470
EN 10297-1 | 44.5 | 36.5 | 4 | 0.5 | 0.5 |  | 38 | 35 | 3.9931 | 4733.1531 | 5.5904 | E235 - E335 - E470
EN 10297-1 | 44.5 | 37.3 | 3.6 | 0.5 | 0.45 |  | 38.7 | 35.9 | 3.6293 | 4378.5849 | 5.081 | E235 - E335 - E470
EN 10297-1 | 44.5 | 38.1 | 3.2 | 0.5 | 0.4 |  | 39.4 | 36.8 | 3.2576 | 4000.4536 | 4.5607 | E235 - E335 - E470
EN 10297-1 | 44.5 | 38.7 | 2.9 | 0.5 | 0.4 |  | 40 | 37.4 | 2.9737 | 3700.7783 | 4.1631 | E235 - E335 - E470
EN 10297-1 | 44.5 | 39.3 | 2.6 | 0.5 | 0.4 |  | 40.6 | 38 | 2.6853 | 3386.8355 | 3.7594 | E235 - E335 - E470
EN 10305-1 | 45 | 25 | 10 | 0.2 |  | 0.2 | 25.2 | 24.8 | 8.6272 | 8089.8611 | 18.117 | E235 - E335
EN 10305-1 | 45 | 27 | 9 | 0.2 |  | 0.2 | 27.2 | 26.8 | 7.9863 | 7782.804 | 16.7712 | E235 - E335
EN 10305-1 | 45 | 29 | 8 | 0.2 |  | 0.2 | 29.2 | 28.8 | 7.2961 | 7399.3751 | 15.3218 | E235 - E335
EN 10305-1 | 45 | 31 | 7 | 0.2 |  | 0.2 | 31.2 | 30.8 | 6.5566 | 6927.8518 | 13.7689 | E235 - E335
EN 10305-1 | 45 | 33 | 6 | 0.2 |  | 0.2 | 33.2 | 32.8 | 5.7679 | 6355.674 | 12.1125 | E235 - E335
EN 10305-2 | 45 | 33 | 6 | 0.2 |  | 0.2 | 33.2 | 32.8 | 5.7679 | 6355.674 | 10.3822 | E235 - E335
EN 10305-1 | 45 | 34 | 5.5 | 0.2 |  | 0.2 | 34.2 | 33.8 | 5.355 | 6027.6857 | 11.2455 | E235 - E335
EN 10305-2 | 45 | 34 | 5.5 | 0.2 |  | 0.2 | 34.2 | 33.8 | 5.355 | 6027.6857 | 9.639 | E235 - E335
EN 10305-1 | 45 | 35 | 5 | 0.2 |  | 0.2 | 35.2 | 34.8 | 4.9298 | 5669.4444 | 10.3526 | E235 - E335
EN 10305-2 | 45 | 35 | 5 | 0.2 |  | 0.2 | 35.2 | 34.8 | 4.9298 | 5669.4444 | 8.8736 | E235 - E335
EN 10305-1 | 45 | 36 | 4.5 | 0.2 |  | 0.2 | 36.2 | 35.8 | 4.4923 | 5279.1446 | 9.4338 | E235 - E335
EN 10305-2 | 45 | 36 | 4.5 | 0.2 |  | 0.2 | 36.2 | 35.8 | 4.4923 | 5279.1446 | 8.0861 | E235 - E335
EN 10305-1 | 45 | 37 | 4 | 0.2 |  | 0.2 | 37.2 | 36.8 | 4.0424 | 4854.9284 | 8.4891 | E235 - E335
EN 10305-2 | 45 | 37 | 4 | 0.2 |  | 0.2 | 37.2 | 36.8 | 4.0424 | 4854.9284 | 7.2764 | E235 - E335
EN 10305-1 | 45 | 38 | 3.5 | 0.2 |  | 0.2 | 38.2 | 37.8 | 3.5803 | 4394.8857 | 7.5186 | E235 - E335
EN 10305-2 | 45 | 38 | 3.5 | 0.2 |  | 0.2 | 38.2 | 37.8 | 3.5803 | 4394.8857 | 6.4445 | E235 - E335
EN 10305-1 | 45 | 39 | 3 | 0.2 |  | 0.2 | 39.2 | 38.8 | 3.1058 | 3897.054 | 6.5221 | E235 - E335
EN 10305-2 | 45 | 39 | 3 | 0.2 |  | 0.2 | 39.2 | 38.8 | 3.1058 | 3897.054 | 5.5904 | E235 - E335
EN 10305-1 | 45 | 39.4 | 2.8 | 0.2 |  | 0.2 | 39.6 | 39.2 | 2.9125 | 3686.8908 | 6.1163 | E235 - E335
EN 10305-2 | 45 | 39.4 | 2.8 | 0.2 |  | 0.2 | 39.6 | 39.2 | 2.9125 | 3686.8908 | 5.2425 | E235 - E335
EN 10305-1 | 45 | 40 | 2.5 | 0.2 |  | 0.2 | 40.2 | 39.8 | 2.619 | 3359.4184 | 5.4998 | E235 - E335
EN 10305-2 | 45 | 40 | 2.5 | 0.2 |  | 0.2 | 40.2 | 39.8 | 2.619 | 3359.4184 | 4.7141 | E235 - E335
EN 10305-1 | 45 | 40.6 | 2.2 | 0.2 |  | 0.2 | 40.8 | 40.4 | 2.3209 | 3016.8734 | 4.874 | E235 - E335
EN 10305-2 | 45 | 40.6 | 2.2 | 0.2 |  | 0.2 | 40.8 | 40.4 | 2.3209 | 3016.8734 | 4.1777 | E235 - E335
EN 10305-1 | 45 | 41 | 2 | 0.2 |  | 0.2 | 41.2 | 40.8 | 2.1198 | 2779.9118 | 4.4516 | E235 - E335
EN 10305-2 | 45 | 41 | 2 | 0.2 |  | 0.2 | 41.2 | 40.8 | 2.1198 | 2779.9118 | 3.8157 | E235 - E335
EN 10305-1 | 45 | 41.4 | 1.8 | 0.2 |  | 0.2 | 41.6 | 41.2 | 1.9167 | 2535.9122 | 4.0251 | E235 - E335
EN 10305-2 | 45 | 41.4 | 1.8 | 0.2 |  | 0.2 | 41.6 | 41.2 | 1.9167 | 2535.9122 | 3.4501 | E235 - E335
EN 10305-1 | 45 | 42 | 1.5 | 0.2 |  | 0.2 | 42.2 | 41.8 | 1.6083 | 2156.4146 | 3.3775 | E235 - E335
EN 10305-2 | 45 | 42 | 1.5 | 0.2 |  | 0.2 | 42.2 | 41.8 | 1.6083 | 2156.4146 | 2.895 | E235 - E335
EN 10305-1 | 45 | 42.6 | 1.2 | 0.2 |  | 0.2 | 42.8 | 42.4 | 1.2956 | 1760.2996 | 2.7207 | E235 - E335
EN 10305-2 | 45 | 42.6 | 1.2 | 0.2 |  | 0.2 | 42.8 | 42.4 | 1.2956 | 1760.2996 | 2.332 | E235 - E335
EN 10305-1 | 45 | 43 | 1 | 0.2 |  | 0.2 | 43.2 | 42.8 | 1.0846 | 1486.7551 | 2.2776 | E235 - E335
EN 10305-2 | 45 | 43 | 1 | 0.2 |  | 0.2 | 43.2 | 42.8 | 1.0846 | 1486.7551 | 1.9522 | E235 - E335
EN 10305-1 | 48 | 28 | 10 | 0.2 |  | 0.2 | 28.2 | 27.8 | 9.3666 | 9595.3167 | 19.6699 | E235 - E335
EN 10305-1 | 48 | 30 | 9 | 0.2 |  | 0.2 | 30.2 | 29.8 | 8.6518 | 9195.9806 | 18.1688 | E235 - E335
EN 10305-1 | 48 | 32 | 8 | 0.2 |  | 0.2 | 32.2 | 31.8 | 7.8877 | 8708.2667 | 16.5641 | E235 - E335
EN 10305-1 | 48 | 34 | 7 | 0.2 |  | 0.2 | 34.2 | 33.8 | 7.0743 | 8120.0073 | 14.856 | E235 - E335
EN 10305-1 | 48 | 36 | 6 | 0.2 |  | 0.2 | 36.2 | 35.8 | 6.2115 | 7418.25 | 13.0443 | E235 - E335
EN 10305-2 | 48 | 36 | 6 | 0.2 |  | 0.2 | 36.2 | 35.8 | 6.2115 | 7418.25 | 11.1808 | E235 - E335
EN 10305-1 | 48 | 37 | 5.5 | 0.2 |  | 0.2 | 37.2 | 36.8 | 5.7617 | 7020.5473 | 12.0996 | E235 - E335
EN 10305-2 | 48 | 37 | 5.5 | 0.2 |  | 0.2 | 37.2 | 36.8 | 5.7617 | 7020.5473 | 10.3711 | E235 - E335
EN 10305-1 | 48 | 38 | 5 | 0.2 |  | 0.2 | 38.2 | 37.8 | 5.2995 | 6589.2573 | 11.129 | E235 - E335
EN 10305-2 | 48 | 38 | 5 | 0.2 |  | 0.2 | 38.2 | 37.8 | 5.2995 | 6589.2573 | 9.5392 | E235 - E335
EN 10305-1 | 48 | 39 | 4.5 | 0.2 |  | 0.2 | 39.2 | 38.8 | 4.825 | 6122.54 | 10.1326 | E235 - E335
EN 10305-2 | 48 | 39 | 4.5 | 0.2 |  | 0.2 | 39.2 | 38.8 | 4.825 | 6122.54 | 8.6851 | E235 - E335
EN 10305-1 | 48 | 40 | 4 | 0.2 |  | 0.2 | 40.2 | 39.8 | 4.3382 | 5618.5067 | 9.1103 | E235 - E335
EN 10305-2 | 48 | 40 | 4 | 0.2 |  | 0.2 | 40.2 | 39.8 | 4.3382 | 5618.5067 | 7.8088 | E235 - E335
EN 10305-1 | 48 | 41 | 3.5 | 0.2 |  | 0.2 | 41.2 | 40.8 | 3.8391 | 5075.2192 | 8.0621 | E235 - E335
EN 10305-2 | 48 | 41 | 3.5 | 0.2 |  | 0.2 | 41.2 | 40.8 | 3.8391 | 5075.2192 | 6.9103 | E235 - E335
EN 10305-1 | 48 | 42 | 3 | 0.2 |  | 0.2 | 42.2 | 41.8 | 3.3276 | 4490.6906 | 6.988 | E235 - E335
EN 10305-2 | 48 | 42 | 3 | 0.2 |  | 0.2 | 42.2 | 41.8 | 3.3276 | 4490.6906 | 5.9897 | E235 - E335
EN 10305-1 | 48 | 42.4 | 2.8 | 0.2 |  | 0.2 | 42.6 | 42.2 | 3.1196 | 4244.8772 | 6.5511 | E235 - E335
EN 10305-2 | 48 | 42.4 | 2.8 | 0.2 |  | 0.2 | 42.6 | 42.2 | 3.1196 | 4244.8772 | 5.6152 | E235 - E335
EN 10305-1 | 48 | 43 | 2.5 | 0.2 |  | 0.2 | 43.2 | 42.8 | 2.8038 | 3862.8848 | 5.888 | E235 - E335
EN 10305-2 | 48 | 43 | 2.5 | 0.2 |  | 0.2 | 43.2 | 42.8 | 2.8038 | 3862.8848 | 5.0469 | E235 - E335
EN 10305-1 | 48 | 43.6 | 2.2 | 0.2 |  | 0.2 | 43.8 | 43.4 | 2.4836 | 3464.5629 | 5.2156 | E235 - E335
EN 10305-2 | 48 | 43.6 | 2.2 | 0.2 |  | 0.2 | 43.8 | 43.4 | 2.4836 | 3464.5629 | 4.4705 | E235 - E335
EN 10305-1 | 48 | 44 | 2 | 0.2 |  | 0.2 | 44.2 | 43.8 | 2.2677 | 3189.7167 | 4.7622 | E235 - E335
EN 10305-2 | 48 | 44 | 2 | 0.2 |  | 0.2 | 44.2 | 43.8 | 2.2677 | 3189.7167 | 4.0819 | E235 - E335
EN 10305-1 | 48 | 44.4 | 1.8 | 0.2 |  | 0.2 | 44.6 | 44.2 | 2.0498 | 2907.2715 | 4.3046 | E235 - E335
EN 10305-2 | 48 | 44.4 | 1.8 | 0.2 |  | 0.2 | 44.6 | 44.2 | 2.0498 | 2907.2715 | 3.6897 | E235 - E335
EN 10305-1 | 48 | 45 | 1.5 | 0.2 |  | 0.2 | 45.2 | 44.8 | 1.7193 | 2469.0519 | 3.6105 | E235 - E335
EN 10305-2 | 48 | 45 | 1.5 | 0.2 |  | 0.2 | 45.2 | 44.8 | 1.7193 | 2469.0519 | 3.0947 | E235 - E335
EN 10305-1 | 48 | 45.6 | 1.2 | 0.2 |  | 0.2 | 45.8 | 45.4 | 1.3843 | 2012.9485 | 2.907 | E235 - E335
EN 10305-2 | 48 | 45.6 | 1.2 | 0.2 |  | 0.2 | 45.8 | 45.4 | 1.3843 | 2012.9485 | 2.4917 | E235 - E335
EN 10305-1 | 48 | 46 | 1 | 0.2 |  | 0.2 | 46.2 | 45.8 | 1.1585 | 1698.7073 | 2.4329 | E235 - E335
EN 10305-2 | 48 | 46 | 1 | 0.2 |  | 0.2 | 46.2 | 45.8 | 1.1585 | 1698.7073 | 2.0853 | E235 - E335
EN 10297-1 | 48.3 | 23.3 | 12.5 | 0.5 | 1.5625 |  | 26.925 | 19.675 | 11.0304 | 10457.8216 | 15.4426 | E235 - E335 - E470
EN 10297-1 | 48.3 | 26.3 | 11 | 0.5 | 1.375 |  | 29.55 | 23.05 | 10.1135 | 10084.6104 | 14.1589 | E235 - E335 - E470
EN 10297-1 | 48.3 | 28.3 | 10 | 0.5 | 1.25 |  | 31.3 | 25.3 | 9.4406 | 9753.4847 | 13.2168 | E235 - E335 - E470
EN 10297-1 | 48.3 | 30.7 | 8.8 | 0.5 | 1.1 |  | 33.4 | 28 | 8.568 | 9251.9652 | 11.9952 | E235 - E335 - E470
EN 10297-1 | 48.3 | 32.3 | 8 | 0.5 | 1 |  | 34.8 | 29.8 | 7.9468 | 8845.312 | 11.1256 | E235 - E335 - E470
EN 10297-1 | 48.3 | 34.1 | 7.1 | 0.5 | 0.8875 |  | 36.375 | 31.825 | 7.2103 | 8309.6408 | 10.0945 | E235 - E335 - E470
EN 10297-1 | 48.3 | 35.7 | 6.3 | 0.5 | 0.7875 |  | 37.775 | 33.625 | 6.5221 | 7756.6512 | 9.131 | E235 - E335 - E470
EN 10297-1 | 48.3 | 37.1 | 5.6 | 0.5 | 0.7 |  | 39 | 35.2 | 5.8941 | 7207.7612 | 8.2517 | E235 - E335 - E470
EN 10297-1 | 48.3 | 37.5 | 5.4 | 0.5 | 0.675 |  | 39.35 | 35.65 | 5.7102 | 7039.0704 | 7.9943 | E235 - E335 - E470
EN 10219-2 | 48.3 | 38.3 | 5 | 0.5 | 0.5 |  | 39.8 | 36.8 | 5.3365 | 6685.115 | 4.8029 | S235JRH - S355JOH - S355J2H
EN 10210-2 | 48.3 | 38.3 | 5 | 0.5 | 0.5 |  | 39.8 | 36.8 | 5.3365 | 6685.115 | 5.8702 | S235JRH - S355JOH - S355J2H
EN 10297-1 | 48.3 | 38.3 | 5 | 0.5 | 0.625 |  | 40.05 | 36.55 | 5.3365 | 6685.115 | 7.4711 | E235 - E335 - E470
EN 10297-1 | 48.3 | 39.3 | 4.5 | 0.5 | 0.5625 |  | 40.925 | 37.675 | 4.8583 | 6210.3706 | 6.8016 | E235 - E335 - E470
EN 10219-2 | 48.3 | 40.3 | 4 | 0.5 | 0.4 |  | 41.6 | 39 | 4.3678 | 5697.9693 | 3.931 | S235JRH - S355JOH - S355J2H
EN 10210-2 | 48.3 | 40.3 | 4 | 0.5 | 0.4 |  | 41.6 | 39 | 4.3678 | 5697.9693 | 4.8046 | S235JRH - S355JOH - S355J2H
EN 10297-1 | 48.3 | 40.3 | 4 | 0.5 | 0.5 |  | 41.8 | 38.8 | 4.3678 | 5697.9693 | 6.1149 | E235 - E335 - E470
EN 10297-1 | 48.3 | 41.1 | 3.6 | 0.5 | 0.45 |  | 42.5 | 39.7 | 3.9665 | 5259.6327 | 5.5531 | E235 - E335 - E470
EN 10210-2 | 48.3 | 41.9 | 3.2 | 0.5 | 0.32 |  | 43.04 | 40.76 | 3.5573 | 4794.9386 | 3.9131 | S235JRH - S355JOH - S355J2H
EN 10297-1 | 48.3 | 41.9 | 3.2 | 0.5 | 0.4 |  | 43.2 | 40.6 | 3.5573 | 4794.9386 | 4.9803 | E235 - E335 - E470
EN 10219-2 | 48.3 | 42.3 | 3 | 0.5 | 0.3 |  | 43.4 | 41.2 | 3.3498 | 4552.3845 | 3.0148 | S235JRH - S355JOH - S355J2H
EN 10297-1 | 48.3 | 42.5 | 2.9 | 0.5 | 0.4 |  | 43.8 | 41.2 | 3.2453 | 4428.4985 | 4.5434 | E235 - E335 - E470
EN 10210-2 | 48.3 | 43.1 | 2.6 | 0.5 | 0.26 |  | 44.12 | 42.08 | 2.9288 | 4046.2054 | 3.2217 | S235JRH - S355JOH - S355J2H
EN 10297-1 | 48.3 | 43.1 | 2.6 | 0.5 | 0.4 |  | 44.4 | 41.8 | 2.9288 | 4046.2054 | 4.1003 | E235 - E335 - E470
EN 10219-2 | 48.3 | 43.3 | 2.5 | 0.5 | 0.25 |  | 44.3 | 42.3 | 2.8223 | 3915.1738 | 2.5401 | S235JRH - S355JOH - S355J2H
EN 10219-2 | 48.3 | 44.3 | 2 | 0.5 | 0.2 |  | 45.2 | 43.4 | 2.2825 | 3232.2512 | 2.0542 | S235JRH - S355JOH - S355J2H
EN 10305-1 | 50 | 30 | 10 | 0.2 |  | 0.2 | 30.2 | 29.8 | 9.8596 | 10676 | 20.7052 | E235 - E335
EN 10305-1 | 50 | 32 | 9 | 0.2 |  | 0.2 | 32.2 | 31.8 | 9.0955 | 10207.7946 | 19.1005 | E235 - E335
EN 10305-1 | 50 | 34 | 8 | 0.2 |  | 0.2 | 34.2 | 33.8 | 8.2821 | 9643.0656 | 17.3923 | E235 - E335
EN 10305-1 | 50 | 36 | 7 | 0.2 |  | 0.2 | 36.2 | 35.8 | 7.4193 | 8969.3786 | 15.5806 | E235 - E335
EN 10305-1 | 50 | 38 | 6 | 0.2 |  | 0.2 | 38.2 | 37.8 | 6.5073 | 8173.5456 | 13.6654 | E235 - E335
EN 10305-2 | 50 | 38 | 6 | 0.2 |  | 0.2 | 38.2 | 37.75 | 6.5073 | 8173.5456 | 11.7132 | E235 - E335
EN 10305-1 | 50 | 39 | 5.5 | 0.2 |  | 0.2 | 39.2 | 38.8 | 6.0328 | 7725.497 | 12.669 | E235 - E335
EN 10305-2 | 50 | 39 | 5.5 | 0.2 |  | 0.2 | 39.2 | 38.8 | 6.0328 | 7725.497 | 10.8591 | E235 - E335
EN 10305-1 | 50 | 40 | 5 | 0.2 |  | 0.2 | 40.2 | 39.8 | 5.546 | 7241.625 | 11.6467 | E235 - E335
EN 10305-2 | 50 | 40 | 5 | 0.2 |  | 0.2 | 40.2 | 39.8 | 5.546 | 7241.625 | 9.9828 | E235 - E335
EN 10305-1 | 50 | 41 | 4.5 | 0.2 |  | 0.2 | 41.2 | 40.8 | 5.0469 | 6720.069 | 10.5985 | E235 - E335
EN 10305-2 | 50 | 41 | 4.5 | 0.2 |  | 0.2 | 41.2 | 40.8 | 5.0469 | 6720.069 | 9.0844 | E235 - E335
EN 10305-1 | 50 | 42 | 4 | 0.2 |  | 0.2 | 42.2 | 41.8 | 4.5354 | 6158.9216 | 9.5244 | E235 - E335
EN 10305-2 | 50 | 42 | 4 | 0.2 |  | 0.2 | 42.2 | 41.8 | 4.5354 | 6158.9216 | 8.1637 | E235 - E335
EN 10305-1 | 50 | 43 | 3.5 | 0.2 |  | 0.2 | 43.2 | 42.8 | 4.0116 | 5556.228 | 8.4244 | E235 - E335
EN 10305-2 | 50 | 43 | 3.5 | 0.2 |  | 0.2 | 43.2 | 42.8 | 4.0116 | 5556.228 | 7.2209 | E235 - E335
EN 10305-1 | 50 | 44 | 3 | 0.2 |  | 0.2 | 44.2 | 43.8 | 3.4755 | 4909.9866 | 7.2986 | E235 - E335
EN 10305-2 | 50 | 44 | 3 | 0.2 |  | 0.2 | 44.2 | 43.8 | 3.4755 | 4909.9866 | 6.2559 | E235 - E335
EN 10305-1 | 50 | 44.4 | 2.8 | 0.2 |  | 0.2 | 44.6 | 44.2 | 3.2576 | 4638.8393 | 6.841 | E235 - E335
EN 10305-2 | 50 | 44.4 | 2.8 | 0.2 |  | 0.2 | 44.6 | 44.2 | 3.2576 | 4638.8393 | 5.8637 | E235 - E335
EN 10305-1 | 50 | 45 | 2.5 | 0.2 |  | 0.2 | 45.2 | 44.8 | 2.9271 | 4218.1484 | 6.1468 | E235 - E335
EN 10305-2 | 50 | 45 | 2.5 | 0.2 |  | 0.2 | 45.2 | 44.8 | 2.9271 | 4218.1484 | 5.2687 | E235 - E335
EN 10305-1 | 50 | 45.6 | 2.2 | 0.2 |  | 0.2 | 45.8 | 45.4 | 2.5921 | 3780.2892 | 5.4434 | E235 - E335
EN 10305-2 | 50 | 45.6 | 2.2 | 0.2 |  | 0.2 | 45.8 | 45.4 | 2.5921 | 3780.2892 | 4.6658 | E235 - E335
EN 10305-1 | 50 | 46 | 2 | 0.2 |  | 0.2 | 46.2 | 45.8 | 2.3663 | 3478.6176 | 4.9692 | E235 - E335
EN 10305-2 | 50 | 46 | 2 | 0.2 |  | 0.2 | 46.2 | 45.8 | 2.3663 | 3478.6176 | 4.2593 | E235 - E335
EN 10305-1 | 50 | 46.4 | 1.8 | 0.2 |  | 0.2 | 46.6 | 46.2 | 2.1385 | 3168.9729 | 4.4909 | E235 - E335
EN 10305-2 | 50 | 46.4 | 1.8 | 0.2 |  | 0.2 | 46.6 | 46.2 | 2.1385 | 3168.9729 | 3.8494 | E235 - E335
EN 10305-1 | 50 | 47 | 1.5 | 0.2 |  | 0.2 | 47.2 | 46.8 | 1.7932 | 2689.251 | 3.7658 | E235 - E335
EN 10305-2 | 50 | 47 | 1.5 | 0.2 |  | 0.2 | 47.2 | 46.8 | 1.7932 | 2689.251 | 3.2278 | E235 - E335
EN 10305-1 | 50 | 47.6 | 1.2 | 0.2 |  | 0.2 | 47.8 | 47.4 | 1.4434 | 2190.8008 | 3.0312 | E235 - E335
EN 10305-2 | 50 | 47.6 | 1.2 | 0.2 |  | 0.2 | 47.8 | 47.4 | 1.4434 | 2190.8008 | 2.5982 | E235 - E335
EN 10305-1 | 50 | 48 | 1 | 0.2 |  | 0.2 | 48.2 | 47.8 | 1.2078 | 1847.8586 | 2.5364 | E235 - E335
EN 10305-2 | 50 | 48 | 1 | 0.2 |  | 0.2 | 48.2 | 47.8 | 1.2078 | 1847.8586 | 2.174 | E235 - E335
EN 10297-1 | 51 | 26 | 12.5 | 0.51 | 1.5625 |  | 29.635 | 22.365 | 11.8623 | 12137.1486 | 16.6073 | E235 - E335 - E470
EN 10297-1 | 51 | 29 | 11 | 0.51 | 1.375 |  | 32.26 | 25.74 | 10.8456 | 11655.5569 | 15.1838 | E235 - E335 - E470
EN 10297-1 | 51 | 31 | 10 | 0.51 | 1.25 |  | 34.01 | 27.99 | 10.1061 | 11239.5069 | 14.1485 | E235 - E335 - E470
EN 10297-1 | 51 | 33.4 | 8.8 | 0.51 | 1.1 |  | 36.11 | 30.69 | 9.1537 | 10621.9868 | 12.8151 | E235 - E335 - E470
EN 10297-1 | 51 | 35 | 8 | 0.51 | 1 |  | 37.51 | 32.49 | 8.4793 | 10129.1475 | 11.871 | E235 - E335 - E470
EN 10297-1 | 51 | 36.8 | 7.1 | 0.51 | 0.8875 |  | 39.085 | 34.515 | 7.6828 | 9487.7929 | 10.756 | E235 - E335 - E470
EN 10297-1 | 51 | 38.4 | 6.3 | 0.51 | 0.7875 |  | 40.485 | 36.315 | 6.9414 | 8832.9312 | 9.718 | E235 - E335 - E470
EN 10297-1 | 51 | 39.8 | 5.6 | 0.51 | 0.7 |  | 41.71 | 37.89 | 6.2668 | 8188.6626 | 8.7735 | E235 - E335 - E470
EN 10297-1 | 51 | 40.2 | 5.4 | 0.51 | 0.675 |  | 42.06 | 38.34 | 6.0696 | 7991.6381 | 8.4974 | E235 - E335 - E470
EN 10297-1 | 51 | 41 | 5 | 0.51 | 0.625 |  | 42.76 | 39.24 | 5.6693 | 7579.5598 | 7.937 | E235 - E335 - E470
EN 10297-1 | 51 | 42 | 4.5 | 0.51 | 0.5625 |  | 43.635 | 40.365 | 5.1578 | 7029.4153 | 7.2209 | E235 - E335 - E470
EN 10297-1 | 51 | 43 | 4 | 0.51 | 0.5 |  | 44.51 | 41.49 | 4.634 | 6438.5392 | 6.4876 | E235 - E335 - E470
EN 10297-1 | 51 | 43.8 | 3.6 | 0.51 | 0.45 |  | 45.21 | 42.39 | 4.2061 | 5935.1945 | 5.8885 | E235 - E335 - E470
EN 10297-1 | 51 | 44.6 | 3.2 | 0.51 | 0.4 |  | 45.91 | 43.29 | 3.7703 | 5403.5004 | 5.2784 | E235 - E335 - E470
EN 10297-1 | 51 | 45.2 | 2.9 | 0.51 | 0.4 |  | 46.51 | 43.89 | 3.4383 | 4985.4976 | 4.8136 | E235 - E335 - E470
EN 10297-1 | 51 | 45.8 | 2.6 | 0.51 | 0.4 |  | 47.11 | 44.49 | 3.1018 | 4550.5131 | 4.3426 | E235 - E335 - E470
EN 10297-1 | 54 | 25.6 | 14.2 | 0.54 | 1.775 |  | 29.69 | 21.51 | 13.9306 | 14670.7038 | 19.5029 | E235 - E335 - E470
EN 10297-1 | 54 | 29 | 12.5 | 0.54 | 1.5625 |  | 32.665 | 25.335 | 12.7867 | 14165.9337 | 17.9013 | E235 - E335 - E470
EN 10297-1 | 54 | 32 | 11 | 0.54 | 1.375 |  | 35.29 | 28.71 | 11.659 | 13545.7565 | 16.3226 | E235 - E335 - E470
EN 10297-1 | 54 | 34 | 10 | 0.54 | 1.25 |  | 37.04 | 30.96 | 10.8456 | 13022.8593 | 15.1838 | E235 - E335 - E470
EN 10297-1 | 54 | 36.4 | 8.8 | 0.54 | 1.1 |  | 39.14 | 33.66 | 9.8044 | 12261.1494 | 13.7261 | E235 - E335 - E470
EN 10297-1 | 54 | 38 | 8 | 0.54 | 1 |  | 40.54 | 35.46 | 9.0708 | 11662.1926 | 12.6992 | E235 - E335 - E470
EN 10297-1 | 54 | 39.8 | 7.1 | 0.54 | 0.8875 |  | 42.115 | 37.485 | 8.2079 | 10891.6447 | 11.491 | E235 - E335 - E470
EN 10297-1 | 54 | 41.4 | 6.3 | 0.54 | 0.7875 |  | 43.515 | 39.285 | 7.4073 | 10113.048 | 10.3702 | E235 - E335 - E470
EN 10297-1 | 54 | 42.8 | 5.6 | 0.54 | 0.7 |  | 44.74 | 40.86 | 6.6809 | 9353.5262 | 9.3532 | E235 - E335 - E470
EN 10297-1 | 54 | 43.2 | 5.4 | 0.54 | 0.675 |  | 45.09 | 41.31 | 6.4689 | 9122.3619 | 9.0564 | E235 - E335 - E470
EN 10297-1 | 54 | 44 | 5 | 0.54 | 0.625 |  | 45.79 | 42.21 | 6.039 | 8640.3787 | 8.4546 | E235 - E335 - E470
EN 10297-1 | 54 | 45 | 4.5 | 0.54 | 0.5625 |  | 46.665 | 43.335 | 5.4906 | 7999.7878 | 7.6868 | E235 - E335 - E470
EN 10297-1 | 54 | 46 | 4 | 0.54 | 0.5 |  | 47.54 | 44.46 | 4.9298 | 7315.037 | 6.9017 | E235 - E335 - E470
EN 10297-1 | 54 | 46.8 | 3.6 | 0.54 | 0.45 |  | 48.24 | 45.36 | 4.4723 | 6734.1093 | 6.2612 | E235 - E335 - E470
EN 10297-1 | 54 | 47.6 | 3.2 | 0.54 | 0.4 |  | 48.94 | 46.26 | 4.0069 | 6122.6141 | 5.6097 | E235 - E335 - E470
EN 10297-1 | 54 | 48.2 | 2.9 | 0.54 | 0.4 |  | 49.54 | 46.86 | 3.6527 | 5643.2994 | 5.1138 | E235 - E335 - E470
EN 10297-1 | 54 | 48.8 | 2.6 | 0.54 | 0.4 |  | 50.14 | 47.46 | 3.2941 | 5145.7468 | 4.6117 | E235 - E335 - E470
EN 10305-1 | 55 | 31 | 12 | 0.25 |  | 0.25 | 31.25 | 30.75 | 12.7189 | 14677.9015 | 26.7097 | E235 - E335
EN 10305-1 | 55 | 35 | 10 | 0.25 |  | 0.25 | 35.25 | 34.75 | 11.092 | 13648.2955 | 23.2933 | E235 - E335
EN 10305-1 | 55 | 37 | 9 | 0.25 |  | 0.25 | 37.25 | 36.75 | 10.2047 | 12981.8733 | 21.4298 | E235 - E335
EN 10305-1 | 55 | 39 | 8 | 0.25 |  | 0.25 | 39.25 | 38.75 | 9.268 | 12198.1578 | 19.4629 | E235 - E335
EN 10305-1 | 55 | 41 | 7 | 0.25 |  | 0.25 | 41.25 | 40.75 | 8.2821 | 11284.1324 | 17.3923 | E235 - E335
EN 10305-2 | 55 | 41 | 7 | 0.25 |  | 0.25 | 41.25 | 40.75 | 8.2821 | 11284.1324 | 14.9077 | E235 - E335
EN 10305-1 | 55 | 43 | 6 | 0.25 |  | 0.25 | 43.25 | 42.75 | 7.2468 | 10226.0951 | 15.2183 | E235 - E335
EN 10305-2 | 55 | 43 | 6 | 0.25 |  | 0.25 | 43.25 | 42.75 | 7.2468 | 10226.0951 | 13.0443 | E235 - E335
EN 10305-1 | 55 | 44 | 5.5 | 0.25 |  | 0.25 | 44.25 | 43.75 | 6.7107 | 9638.6029 | 14.0924 | E235 - E335
EN 10305-2 | 55 | 44 | 5.5 | 0.25 |  | 0.25 | 44.25 | 43.75 | 6.7107 | 9638.6029 | 12.0792 | E235 - E335
EN 10305-1 | 55 | 45 | 5 | 0.25 |  | 0.25 | 45.25 | 44.75 | 6.1623 | 9009.6591 | 12.9407 | E235 - E335
EN 10305-2 | 55 | 45 | 5 | 0.25 |  | 0.25 | 45.25 | 44.75 | 6.1623 | 9009.6591 | 11.0921 | E235 - E335
EN 10305-1 | 55 | 46 | 4.5 | 0.25 |  | 0.25 | 46.25 | 45.75 | 5.6015 | 8337.3583 | 11.7631 | E235 - E335
EN 10305-2 | 55 | 46 | 4.5 | 0.25 |  | 0.25 | 46.25 | 45.75 | 5.6015 | 8337.3583 | 10.0827 | E235 - E335
EN 10305-1 | 55 | 47 | 4 | 0.25 |  | 0.25 | 47.25 | 46.75 | 5.0284 | 7619.7524 | 10.5596 | E235 - E335
EN 10305-2 | 55 | 47 | 4 | 0.25 |  | 0.25 | 47.25 | 46.75 | 5.0284 | 7619.7524 | 9.0511 | E235 - E335
EN 10305-1 | 55 | 48 | 3.5 | 0.25 |  | 0.25 | 48.25 | 47.75 | 4.443 | 6854.8501 | 9.3303 | E235 - E335
EN 10305-2 | 55 | 48 | 3.5 | 0.25 |  | 0.25 | 48.25 | 47.75 | 4.443 | 6854.8501 | 7.9974 | E235 - E335
EN 10305-1 | 55 | 49 | 3 | 0.25 |  | 0.25 | 49.25 | 48.75 | 3.8452 | 6040.6178 | 8.075 | E235 - E335
EN 10305-2 | 55 | 49 | 3 | 0.25 |  | 0.25 | 49.25 | 48.75 | 3.8452 | 6040.6178 | 6.9214 | E235 - E335
EN 10305-1 | 55 | 49.4 | 2.8 | 0.25 |  | 0.25 | 49.65 | 49.15 | 3.6027 | 5700.6487 | 7.5657 | E235 - E335
EN 10305-2 | 55 | 49.4 | 2.8 | 0.25 |  | 0.25 | 49.65 | 49.15 | 3.6027 | 5700.6487 | 6.4849 | E235 - E335
EN 10305-1 | 55 | 50 | 2.5 | 0.25 |  | 0.25 | 50.25 | 49.75 | 3.2352 | 5174.9787 | 6.7939 | E235 - E335
EN 10305-2 | 55 | 50 | 2.5 | 0.25 |  | 0.25 | 50.25 | 49.75 | 3.2352 | 5174.9787 | 5.8233 | E235 - E335
EN 10305-1 | 55 | 50.6 | 2.2 | 0.25 |  | 0.25 | 50.85 | 50.35 | 2.8632 | 4630.04 | 6.0128 | E235 - E335
EN 10305-2 | 55 | 50.6 | 2.2 | 0.25 |  | 0.25 | 50.85 | 50.35 | 2.8632 | 4630.04 | 5.1538 | E235 - E335
EN 10305-1 | 55 | 51 | 2 | 0.25 |  | 0.25 | 51.25 | 50.75 | 2.6128 | 4255.8133 | 5.4869 | E235 - E335
EN 10305-2 | 55 | 51 | 2 | 0.25 |  | 0.25 | 51.25 | 50.75 | 2.6128 | 4255.8133 | 4.703 | E235 - E335
EN 10305-1 | 55 | 51.4 | 1.8 | 0.25 |  | 0.25 | 51.65 | 51.15 | 2.3604 | 3872.6768 | 4.9568 | E235 - E335
EN 10305-2 | 55 | 51.4 | 1.8 | 0.25 |  | 0.25 | 51.65 | 51.15 | 2.3604 | 3872.6768 | 4.2487 | E235 - E335
EN 10305-1 | 55 | 52 | 1.5 | 0.25 |  | 0.25 | 52.25 | 51.75 | 1.9781 | 3280.9592 | 4.154 | E235 - E335
EN 10305-2 | 55 | 52 | 1.5 | 0.25 |  | 0.25 | 52.25 | 51.75 | 1.9781 | 3280.9592 | 3.5605 | E235 - E335
EN 10305-1 | 55 | 52.6 | 1.2 | 0.25 |  | 0.25 | 52.85 | 52.35 | 1.5913 | 2668.4007 | 3.3418 | E235 - E335
EN 10305-2 | 55 | 52.6 | 1.2 | 0.25 |  | 0.25 | 52.85 | 52.35 | 1.5913 | 2668.4007 | 2.8644 | E235 - E335
EN 10305-1 | 55 | 53 | 1 | 0.25 |  | 0.25 | 53.25 | 52.75 | 1.331 | 2248.2115 | 2.7952 | E235 - E335
EN 10305-2 | 55 | 53 | 1 | 0.25 |  | 0.25 | 53.25 | 52.75 | 1.331 | 2248.2115 | 2.3959 | E235 - E335
EN 10297-1 | 57 | 28.6 | 14.2 | 0.57 | 1.775 |  | 32.72 | 24.48 | 14.9807 | 17020.2847 | 20.9729 | E235 - E335 - E470
EN 10297-1 | 57 | 32 | 12.5 | 0.57 | 1.5625 |  | 35.695 | 28.305 | 13.711 | 16366.9487 | 19.1954 | E235 - E335 - E470
EN 10297-1 | 57 | 35 | 11 | 0.57 | 1.375 |  | 38.32 | 31.68 | 12.4724 | 15588.7504 | 17.4614 | E235 - E335 - E470
EN 10297-1 | 57 | 37 | 10 | 0.57 | 1.25 |  | 40.07 | 33.93 | 11.585 | 14945.7114 | 16.219 | E235 - E335 - E470
EN 10297-1 | 57 | 39.4 | 8.8 | 0.57 | 1.1 |  | 42.17 | 36.63 | 10.4551 | 14023.5764 | 14.6372 | E235 - E335 - E470
EN 10297-1 | 57 | 41 | 8 | 0.57 | 1 |  | 43.57 | 38.43 | 9.6624 | 13307.5404 | 13.5274 | E235 - E335 - E470
EN 10297-1 | 57 | 42.8 | 7.1 | 0.57 | 0.8875 |  | 45.145 | 40.455 | 8.7329 | 12395.3621 | 12.2261 | E235 - E335 - E470
EN 10297-1 | 57 | 44.4 | 6.3 | 0.57 | 0.7875 |  | 46.545 | 42.255 | 7.8731 | 11481.9002 | 11.0224 | E235 - E335 - E470
EN 10297-1 | 57 | 45.8 | 5.6 | 0.57 | 0.7 |  | 47.77 | 43.83 | 7.095 | 10597.3406 | 9.933 | E235 - E335 - E470
EN 10297-1 | 57 | 46.2 | 5.4 | 0.57 | 0.675 |  | 48.12 | 44.28 | 6.8682 | 10329.2347 | 9.6155 | E235 - E335 - E470
EN 10297-1 | 57 | 47 | 5 | 0.57 | 0.625 |  | 48.82 | 45.18 | 6.4087 | 9771.7351 | 8.9722 | E235 - E335 - E470
EN 10297-1 | 57 | 48 | 4.5 | 0.57 | 0.5625 |  | 49.695 | 46.305 | 5.8233 | 9033.6715 | 8.1527 | E235 - E335 - E470
EN 10297-1 | 57 | 49 | 4 | 0.57 | 0.5 |  | 50.57 | 47.43 | 5.2256 | 8248.0088 | 7.3158 | E235 - E335 - E470
EN 10297-1 | 57 | 49.8 | 3.6 | 0.57 | 0.45 |  | 51.27 | 48.33 | 4.7385 | 7583.8619 | 6.6339 | E235 - E335 - E470
EN 10297-1 | 57 | 50.6 | 3.2 | 0.57 | 0.4 |  | 51.97 | 49.23 | 4.2436 | 6886.9249 | 5.941 | E235 - E335 - E470
EN 10297-1 | 57 | 51.2 | 2.9 | 0.57 | 0.4 |  | 52.57 | 49.83 | 3.8672 | 6342.0655 | 5.4141 | E235 - E335 - E470
EN 10305-1 | 60 | 36 | 12 | 0.25 |  | 0.25 | 36.25 | 35.75 | 14.1978 | 18448.128 | 29.8154 | E235 - E335
EN 10305-1 | 60 | 40 | 10 | 0.25 |  | 0.25 | 40.25 | 39.75 | 12.3245 | 17008.3333 | 25.8815 | E235 - E335
EN 10305-1 | 60 | 42 | 9 | 0.25 |  | 0.25 | 42.25 | 41.75 | 11.3139 | 16106.0805 | 23.7592 | E235 - E335
EN 10305-1 | 60 | 44 | 8 | 0.25 |  | 0.25 | 44.25 | 43.75 | 10.254 | 15065.3013 | 21.5334 | E235 - E335
EN 10305-1 | 60 | 46 | 7 | 0.25 |  | 0.25 | 46.25 | 45.75 | 9.1448 | 13872.4938 | 19.204 | E235 - E335
EN 10305-2 | 60 | 46 | 7 | 0.25 |  | 0.25 | 46.25 | 45.7 | 9.1448 | 13872.4938 | 16.4606 | E235 - E335
EN 10305-1 | 60 | 48 | 6 | 0.25 |  | 0.25 | 48.25 | 47.75 | 7.9863 | 12513.528 | 16.7712 | E235 - E335
EN 10305-2 | 60 | 48 | 6 | 0.25 |  | 0.25 | 48.25 | 47.75 | 7.9863 | 12513.528 | 14.3753 | E235 - E335
EN 10305-1 | 60 | 49 | 5.5 | 0.25 |  | 0.25 | 49.25 | 48.75 | 7.3885 | 11767.1484 | 15.5159 | E235 - E335
EN 10305-2 | 60 | 49 | 5.5 | 0.25 |  | 0.25 | 49.25 | 48.75 | 7.3885 | 11767.1484 | 13.2994 | E235 - E335
EN 10305-1 | 60 | 50 | 5 | 0.25 |  | 0.25 | 50.25 | 49.75 | 6.7785 | 10973.6458 | 14.2348 | E235 - E335
EN 10305-2 | 60 | 50 | 5 | 0.25 |  | 0.25 | 50.25 | 49.75 | 6.7785 | 10973.6458 | 12.2013 | E235 - E335
EN 10305-1 | 60 | 51 | 4.5 | 0.25 |  | 0.25 | 51.25 | 50.75 | 6.1561 | 10131.0775 | 12.9278 | E235 - E335
EN 10305-2 | 60 | 51 | 4.5 | 0.25 |  | 0.25 | 51.25 | 50.75 | 6.1561 | 10131.0775 | 11.081 | E235 - E335
EN 10305-1 | 60 | 52 | 4 | 0.25 |  | 0.25 | 52.25 | 51.75 | 5.5214 | 9237.4613 | 11.5949 | E235 - E335
EN 10305-2 | 60 | 52 | 4 | 0.25 |  | 0.25 | 52.25 | 51.75 | 5.5214 | 9237.4613 | 9.9385 | E235 - E335
EN 10305-1 | 60 | 53 | 3.5 | 0.25 |  | 0.25 | 53.25 | 52.75 | 4.8743 | 8290.7759 | 10.2361 | E235 - E335
EN 10305-2 | 60 | 53 | 3.5 | 0.25 |  | 0.25 | 53.25 | 52.75 | 4.8743 | 8290.7759 | 8.7738 | E235 - E335
EN 10305-1 | 60 | 54 | 3 | 0.25 |  | 0.25 | 54.25 | 53.75 | 4.215 | 7288.9605 | 8.8515 | E235 - E335
EN 10305-2 | 60 | 54 | 3 | 0.25 |  | 0.25 | 54.25 | 53.75 | 4.215 | 7288.9605 | 7.587 | E235 - E335
EN 10305-1 | 60 | 54.4 | 2.8 | 0.25 |  | 0.25 | 54.65 | 54.15 | 3.9478 | 6872.3289 | 8.2903 | E235 - E335
EN 10305-2 | 60 | 54.4 | 2.8 | 0.25 |  | 0.25 | 54.65 | 54.15 | 3.9478 | 6872.3289 | 7.106 | E235 - E335
EN 10305-1 | 60 | 55 | 2.5 | 0.25 |  | 0.25 | 55.25 | 54.75 | 3.5433 | 6229.9154 | 7.4409 | E235 - E335
EN 10305-2 | 60 | 55 | 2.5 | 0.25 |  | 0.25 | 55.25 | 54.75 | 3.5433 | 6229.9154 | 6.3779 | E235 - E335
EN 10305-1 | 60 | 55.6 | 2.2 | 0.25 |  | 0.25 | 55.85 | 55.35 | 3.1344 | 5566.1298 | 6.5822 | E235 - E335
EN 10305-2 | 60 | 55.6 | 2.2 | 0.25 |  | 0.25 | 55.85 | 55.35 | 3.1344 | 5566.1298 | 5.6419 | E235 - E335
EN 10305-1 | 60 | 56 | 2 | 0.25 |  | 0.25 | 56.25 | 55.75 | 2.8593 | 5111.5013 | 6.0045 | E235 - E335
EN 10305-2 | 60 | 56 | 2 | 0.25 |  | 0.25 | 56.25 | 55.75 | 2.8593 | 5111.5013 | 5.1467 | E235 - E335
EN 10305-1 | 60 | 56.4 | 1.8 | 0.25 |  | 0.25 | 56.65 | 56.15 | 2.5822 | 4647.0258 | 5.4227 | E235 - E335
EN 10305-2 | 60 | 56.4 | 1.8 | 0.25 |  | 0.25 | 56.65 | 56.15 | 2.5822 | 4647.0258 | 4.648 | E235 - E335
EN 10305-1 | 60 | 57 | 1.5 | 0.25 |  | 0.25 | 57.25 | 56.75 | 2.1629 | 3931.54 | 4.5422 | E235 - E335
EN 10305-2 | 60 | 57 | 1.5 | 0.25 |  | 0.25 | 57.25 | 56.75 | 2.1629 | 3931.54 | 3.8933 | E235 - E335
EN 10305-1 | 60 | 57.6 | 1.2 | 0.25 |  | 0.25 | 57.85 | 57.35 | 1.7392 | 3193.0997 | 3.6524 | E235 - E335
EN 10305-2 | 60 | 57.6 | 1.2 | 0.25 |  | 0.25 | 57.85 | 57.35 | 1.7392 | 3193.0997 | 3.1306 | E235 - E335
EN 10305-1 | 60 | 58 | 1 | 0.25 |  | 0.25 | 58.25 | 57.75 | 1.4543 | 2687.8138 | 3.054 | E235 - E335
EN 10305-2 | 60 | 58 | 1 | 0.25 |  | 0.25 | 58.25 | 57.75 | 1.4543 | 2687.8138 | 2.6177 | E235 - E335
EN 10297-1 | 60.3 | 28.3 | 16 | 0.603 | 2 |  | 32.903 | 23.697 | 17.4712 | 20470.7394 | 24.4597 | E235 - E335 - E470
EN 10297-1 | 60.3 | 31.9 | 14.2 | 0.603 | 1.775 |  | 36.053 | 27.747 | 16.1357 | 19829.4196 | 22.59 | E235 - E335 - E470
EN 10297-1 | 60.3 | 35.3 | 12.5 | 0.603 | 1.5625 |  | 39.028 | 31.572 | 14.7278 | 18987.7736 | 20.6189 | E235 - E335 - E470
EN 10297-1 | 60.3 | 38.3 | 11 | 0.603 | 1.375 |  | 41.653 | 34.947 | 13.3672 | 18012.9905 | 18.714 | E235 - E335 - E470
EN 10297-1 | 60.3 | 40.3 | 10 | 0.603 | 1.25 |  | 43.403 | 37.197 | 12.3984 | 17222.2917 | 17.3578 | E235 - E335 - E470
EN 10297-1 | 60.3 | 42.7 | 8.8 | 0.603 | 1.1 |  | 45.503 | 39.897 | 11.1709 | 16104.8089 | 15.6393 | E235 - E335 - E470
EN 10297-1 | 60.3 | 44.3 | 8 | 0.603 | 1 |  | 46.903 | 41.697 | 10.3131 | 15247.2638 | 14.4384 | E235 - E335 - E470
EN 10297-1 | 60.3 | 46.1 | 7.1 | 0.603 | 0.8875 |  | 48.478 | 43.722 | 9.3104 | 14164.8774 | 13.0346 | E235 - E335 - E470
EN 10297-1 | 60.3 | 47.7 | 6.3 | 0.603 | 0.7875 |  | 49.878 | 45.522 | 8.3856 | 13090.1775 | 11.7398 | E235 - E335 - E470
EN 10297-1 | 60.3 | 49.1 | 5.6 | 0.603 | 0.7 |  | 51.103 | 47.097 | 7.5505 | 12056.7565 | 10.5707 | E235 - E335 - E470
EN 10297-1 | 60.3 | 49.5 | 5.4 | 0.603 | 0.675 |  | 51.453 | 47.547 | 7.3074 | 11744.774 | 10.2304 | E235 - E335 - E470
EN 10219-2 | 60.3 | 50.3 | 5 | 0.603 | 0.5 |  | 51.903 | 48.697 | 6.8154 | 11097.7179 | 6.1339 | S235JRH - S355JOH - S355J2H
EN 10210-2 | 60.3 | 50.3 | 5 | 0.603 | 0.5 |  | 51.903 | 48.697 | 6.8154 | 11097.7179 | 7.497 | S235JRH - S355JOH - S355J2H
EN 10297-1 | 60.3 | 50.3 | 5 | 0.603 | 0.625 |  | 52.153 | 48.447 | 6.8154 | 11097.7179 | 9.5416 | E235 - E335 - E470
EN 10297-1 | 60.3 | 51.3 | 4.5 | 0.603 | 0.5625 |  | 53.028 | 49.572 | 6.1894 | 10244.3122 | 8.6651 | E235 - E335 - E470
EN 10219-2 | 60.3 | 52.3 | 4 | 0.603 | 0.4 |  | 53.703 | 50.897 | 5.551 | 9339.5133 | 4.9959 | S235JRH - S355JOH - S355J2H
EN 10210-2 | 60.3 | 52.3 | 4 | 0.603 | 0.4 |  | 53.703 | 50.897 | 5.551 | 9339.5133 | 6.1061 | S235JRH - S355JOH - S355J2H
EN 10297-1 | 60.3 | 52.3 | 4 | 0.603 | 0.5 |  | 53.903 | 50.697 | 5.551 | 9339.5133 | 7.7713 | E235 - E335 - E470
EN 10297-1 | 60.3 | 53.1 | 3.6 | 0.603 | 0.45 |  | 54.603 | 51.597 | 5.0314 | 8577.3128 | 7.0439 | E235 - E335 - E470
EN 10210-2 | 60.3 | 53.9 | 3.2 | 0.603 | 0.32 |  | 55.143 | 52.657 | 4.5039 | 7779.8729 | 4.9543 | S235JRH - S355JOH - S355J2H
EN 10297-1 | 60.3 | 53.9 | 3.2 | 0.603 | 0.4 |  | 55.303 | 52.497 | 4.5039 | 7779.8729 | 6.3054 | E235 - E335 - E470
EN 10219-2 | 60.3 | 54.3 | 3 | 0.603 | 0.3 |  | 55.503 | 53.097 | 4.2372 | 7367.6045 | 3.8134 | S235JRH - S355JOH - S355J2H
EN 10297-1 | 60.3 | 54.5 | 2.9 | 0.603 | 0.4 |  | 55.903 | 53.097 | 4.1031 | 7158.0242 | 5.7443 | E235 - E335 - E470
EN 10210-2 | 60.3 | 55.1 | 2.6 | 0.603 | 0.26 |  | 56.223 | 53.977 | 3.6978 | 6515.2946 | 4.0676 | S235JRH - S355JOH - S355J2H
EN 10219-2 | 60.3 | 55.3 | 2.5 | 0.603 | 0.25 |  | 56.403 | 54.197 | 3.5618 | 6296.3314 | 3.2056 | S235JRH - S355JOH - S355J2H
EN 10219-2 | 60.3 | 56.3 | 2 | 0.603 | 0.2 |  | 57.303 | 55.297 | 2.8741 | 5165.3387 | 2.5867 | S235JRH - S355JOH - S355J2H
EN 10297-1 | 63.5 | 31.5 | 16 | 0.635 | 2 |  | 36.135 | 26.865 | 18.7332 | 23603.2811 | 26.2265 | E235 - E335 - E470
EN 10297-1 | 63.5 | 35.1 | 14.2 | 0.635 | 1.775 |  | 39.285 | 30.915 | 17.2558 | 22779.2033 | 24.1581 | E235 - E335 - E470
EN 10297-1 | 63.5 | 38.5 | 12.5 | 0.635 | 1.5625 |  | 42.26 | 34.74 | 15.7137 | 21729.6267 | 21.9992 | E235 - E335 - E470
EN 10297-1 | 63.5 | 41.5 | 11 | 0.635 | 1.375 |  | 44.885 | 38.115 | 14.2348 | 20541.1862 | 19.9287 | E235 - E335 - E470
EN 10297-1 | 63.5 | 43.5 | 10 | 0.635 | 1.25 |  | 46.635 | 40.365 | 13.1872 | 19591.6684 | 18.4621 | E235 - E335 - E470
EN 10297-1 | 63.5 | 45.9 | 8.8 | 0.635 | 1.1 |  | 48.735 | 43.065 | 11.865 | 18265.7627 | 16.6111 | E235 - E335 - E470
EN 10297-1 | 63.5 | 47.5 | 8 | 0.635 | 1 |  | 50.135 | 44.865 | 10.9442 | 17258.2188 | 15.3218 | E235 - E335 - E470
EN 10297-1 | 63.5 | 49.3 | 7.1 | 0.635 | 0.8875 |  | 51.71 | 46.89 | 9.8704 | 15996.3196 | 13.8186 | E235 - E335 - E470
EN 10297-1 | 63.5 | 50.9 | 6.3 | 0.635 | 0.7875 |  | 53.11 | 48.69 | 8.8825 | 14752.3499 | 12.4355 | E235 - E335 - E470
EN 10297-1 | 63.5 | 52.3 | 5.6 | 0.635 | 0.7 |  | 54.335 | 50.265 | 7.9922 | 13563.2372 | 11.1891 | E235 - E335 - E470
EN 10297-1 | 63.5 | 52.7 | 5.4 | 0.635 | 0.675 |  | 54.685 | 50.715 | 7.7334 | 13205.4621 | 10.8267 | E235 - E335 - E470
EN 10297-1 | 63.5 | 53.5 | 5 | 0.635 | 0.625 |  | 55.385 | 51.615 | 7.2098 | 12465.066 | 10.0938 | E235 - E335 - E470
EN 10297-1 | 63.5 | 54.5 | 4.5 | 0.635 | 0.5625 |  | 56.26 | 52.74 | 6.5443 | 11491.6814 | 9.162 | E235 - E335 - E470
EN 10297-1 | 63.5 | 55.5 | 4 | 0.635 | 0.5 |  | 57.135 | 53.865 | 5.8665 | 10463.2156 | 8.213 | E235 - E335 - E470
EN 10297-1 | 63.5 | 56.3 | 3.6 | 0.635 | 0.45 |  | 57.835 | 54.765 | 5.3153 | 9599.4148 | 7.4414 | E235 - E335 - E470
EN 10297-1 | 63.5 | 57.1 | 3.2 | 0.635 | 0.4 |  | 58.535 | 55.665 | 4.7563 | 8697.9958 | 6.6588 | E235 - E335 - E470
EN 10297-1 | 63.5 | 57.7 | 2.9 | 0.635 | 0.4 |  | 59.135 | 56.265 | 4.3318 | 7996.5974 | 6.0645 | E235 - E335 - E470
EN 10305-1 | 65 | 37 | 14 | 0.3 |  | 0.3 | 37.3 | 36.7 | 17.5994 | 24118.3158 | 36.9587 | E235 - E335
EN 10305-1 | 65 | 41 | 12 | 0.3 |  | 0.3 | 41.3 | 40.7 | 15.6768 | 22681.7658 | 32.9212 | E235 - E335
EN 10305-1 | 65 | 45 | 10 | 0.3 |  | 0.3 | 45.3 | 44.7 | 13.5569 | 20757.2115 | 28.4696 | E235 - E335
EN 10305-1 | 65 | 47 | 9 | 0.3 |  | 0.3 | 47.3 | 46.7 | 12.4231 | 19581.1366 | 26.0885 | E235 - E335
EN 10305-1 | 65 | 49 | 8 | 0.3 |  | 0.3 | 49.3 | 48.7 | 11.2399 | 18244.9458 | 23.6039 | E235 - E335
EN 10305-1 | 65 | 51 | 7 | 0.3 |  | 0.3 | 51.3 | 50.7 | 10.0075 | 16734.7266 | 21.0157 | E235 - E335
EN 10305-2 | 65 | 51 | 7 | 0.3 |  | 0.3 | 51.3 | 50.7 | 10.0075 | 16734.7266 | 18.0135 | E235 - E335
EN 10305-1 | 65 | 53 | 6 | 0.3 |  | 0.3 | 53.3 | 52.7 | 8.7257 | 15035.9866 | 18.3241 | E235 - E335
EN 10305-2 | 65 | 53 | 6 | 0.3 |  | 0.3 | 53.3 | 52.7 | 8.7257 | 15035.9866 | 15.7063 | E235 - E335
EN 10305-1 | 65 | 54 | 5.5 | 0.3 |  | 0.3 | 54.3 | 53.7 | 8.0664 | 14111.234 | 16.9394 | E235 - E335
EN 10305-2 | 65 | 54 | 5.5 | 0.3 |  | 0.3 | 54.3 | 53.7 | 8.0664 | 14111.234 | 14.5195 | E235 - E335
EN 10305-1 | 65 | 55 | 5 | 0.3 |  | 0.3 | 55.3 | 54.7 | 7.3947 | 13133.6538 | 15.5289 | E235 - E335
EN 10305-2 | 65 | 55 | 5 | 0.3 |  | 0.3 | 55.3 | 54.7 | 7.3947 | 13133.6538 | 13.3105 | E235 - E335
EN 10305-1 | 65 | 56 | 4.5 | 0.3 |  | 0.3 | 56.3 | 55.7 | 6.7107 | 12101.2717 | 14.0924 | E235 - E335
EN 10305-2 | 65 | 56 | 4.5 | 0.3 |  | 0.3 | 56.3 | 55.7 | 6.7107 | 12101.2717 | 12.0792 | E235 - E335
EN 10305-1 | 65 | 57 | 4 | 0.3 |  | 0.3 | 57.3 | 56.7 | 6.0144 | 11012.0766 | 12.6301 | E235 - E335
EN 10305-2 | 65 | 57 | 4 | 0.3 |  | 0.3 | 57.3 | 56.7 | 6.0144 | 11012.0766 | 10.8258 | E235 - E335
EN 10305-1 | 65 | 58 | 3.5 | 0.3 |  | 0.3 | 58.3 | 57.7 | 5.3057 | 9864.0217 | 11.142 | E235 - E335
EN 10305-2 | 65 | 58 | 3.5 | 0.3 |  | 0.3 | 58.3 | 57.7 | 5.3057 | 9864.0217 | 9.5503 | E235 - E335
EN 10305-1 | 65 | 59 | 3 | 0.3 |  | 0.3 | 59.3 | 58.7 | 4.5847 | 8655.0235 | 9.6279 | E235 - E335
EN 10305-2 | 65 | 59 | 3 | 0.3 |  | 0.3 | 59.3 | 58.7 | 4.5847 | 8655.0235 | 8.2525 | E235 - E335
EN 10305-1 | 65 | 59.4 | 2.8 | 0.3 |  | 0.3 | 59.7 | 59.1 | 4.2929 | 8153.8866 | 9.015 | E235 - E335
EN 10305-2 | 65 | 59.4 | 2.8 | 0.3 |  | 0.3 | 59.7 | 59.1 | 4.2929 | 8153.8866 | 7.7272 | E235 - E335
EN 10305-1 | 65 | 60 | 2.5 | 0.3 |  | 0.3 | 60.3 | 59.7 | 3.8514 | 7382.9627 | 8.088 | E235 - E335
EN 10305-2 | 65 | 60 | 2.5 | 0.3 |  | 0.3 | 60.3 | 59.7 | 3.8514 | 7382.9627 | 6.9325 | E235 - E335
EN 10305-1 | 65 | 60.6 | 2.2 | 0.3 |  | 0.3 | 60.9 | 60.3 | 3.4055 | 6588.5609 | 7.1516 | E235 - E335
EN 10305-2 | 65 | 60.6 | 2.2 | 0.3 |  | 0.3 | 60.9 | 60.3 | 3.4055 | 6588.5609 | 6.1299 | E235 - E335
EN 10305-1 | 65 | 61 | 2 | 0.3 |  | 0.3 | 61.3 | 60.7 | 3.1058 | 6045.6835 | 6.5221 | E235 - E335
EN 10305-2 | 65 | 61 | 2 | 0.3 |  | 0.3 | 61.3 | 60.7 | 3.1058 | 6045.6835 | 5.5904 | E235 - E335
EN 10305-1 | 65 | 61.4 | 1.8 | 0.3 |  | 0.3 | 61.7 | 61.1 | 2.8041 | 5492.0209 | 5.8885 | E235 - E335
EN 10305-2 | 65 | 61.4 | 1.8 | 0.3 |  | 0.3 | 61.7 | 61.1 | 2.8041 | 5492.0209 | 5.0473 | E235 - E335
EN 10305-1 | 65 | 62 | 1.5 | 0.3 |  | 0.3 | 62.3 | 61.7 | 2.3478 | 4640.994 | 4.9304 | E235 - E335
EN 10305-2 | 65 | 62 | 1.5 | 0.3 |  | 0.3 | 62.3 | 61.7 | 2.3478 | 4640.994 | 4.2261 | E235 - E335
EN 10305-1 | 65 | 62.6 | 1.2 | 0.3 |  | 0.3 | 62.9 | 62.3 | 1.8871 | 3764.8978 | 3.963 | E235 - E335
EN 10305-2 | 65 | 62.6 | 1.2 | 0.3 |  | 0.3 | 62.9 | 62.3 | 1.8871 | 3764.8978 | 3.3968 | E235 - E335
EN 10305-1 | 65 | 63 | 1 | 0.3 |  | 0.3 | 63.3 | 62.7 | 1.5775 | 3166.6658 | 3.3128 | E235 - E335
EN 10305-2 | 65 | 63 | 1 | 0.3 |  | 0.3 | 63.3 | 62.7 | 1.5775 | 3166.6658 | 2.8396 | E235 - E335
EN 10297-1 | 70 | 35 | 17.5 | 0.7 | 2.1875 |  | 40.075 | 29.925 | 22.6463 | 31553.3203 | 31.7048 | E235 - E335 - E470
EN 10297-1 | 70 | 38 | 16 | 0.7 | 2 |  | 42.7 | 33.3 | 21.2967 | 30733.9611 | 29.8154 | E235 - E335 - E470
EN 10297-1 | 70 | 41.6 | 14.2 | 0.7 | 1.775 |  | 45.85 | 37.35 | 19.5309 | 29458.754 | 27.3432 | E235 - E335 - E470
EN 10305-1 | 70 | 42 | 14 | 0.3 |  | 0.3 | 42.3 | 41.7 | 19.3248 | 29294.944 | 40.5821 | E235 - E335
EN 10297-1 | 70 | 45 | 12.5 | 0.7 | 1.5625 |  | 48.825 | 41.175 | 17.7165 | 27908.6775 | 24.8031 | E235 - E335 - E470
EN 10305-1 | 70 | 46 | 12 | 0.3 |  | 0.3 | 46.3 | 45.7 | 17.1557 | 27380.4411 | 36.027 | E235 - E335
EN 10297-1 | 70 | 50 | 10 | 0.7 | 1.25 |  | 53.2 | 46.8 | 14.7894 | 24895.7143 | 20.7052 | E235 - E335 - E470
EN 10305-1 | 70 | 50 | 10 | 0.3 |  | 0.3 | 50.3 | 49.7 | 14.7894 | 24895.7143 | 31.0577 | E235 - E335
EN 10305-1 | 70 | 50 | 10 | 0.3 |  | 0.3 | 50.3 | 49.7 | 14.7894 | 24895.7143 | 31.0577 | E235 - E335
EN 10305-1 | 70 | 52 | 9 | 0.3 |  | 0.3 | 52.3 | 51.7 | 13.5323 | 23407.5561 | 28.4178 | E235 - E335
EN 10297-1 | 70 | 52.4 | 8.8 | 0.7 | 1.1 |  | 55.3 | 49.5 | 13.275 | 23088.535 | 18.585 | E235 - E335 - E470
EN 10297-1 | 70 | 54 | 8 | 0.7 | 1 |  | 56.7 | 51.3 | 12.2259 | 21737.4126 | 17.1163 | E235 - E335 - E470
EN 10305-1 | 70 | 54 | 8 | 0.3 |  | 0.3 | 54.3 | 53.7 | 12.2259 | 21737.4126 | 25.6744 | E235 - E335
EN 10297-1 | 70 | 55.8 | 7.1 | 0.7 | 0.8875 |  | 58.275 | 53.325 | 11.008 | 20066.9073 | 15.4112 | E235 - E335 - E470
EN 10305-1 | 70 | 56 | 7 | 0.3 |  | 0.3 | 56.3 | 55.7 | 10.8702 | 19871.019 | 22.8274 | E235 - E335
EN 10305-2 | 70 | 56 | 7 | 0.3 |  | 0.3 | 56.3 | 55.65 | 10.8702 | 19871.019 | 19.5664 | E235 - E335
EN 10297-1 | 70 | 57.4 | 6.3 | 0.7 | 0.7875 |  | 59.675 | 55.125 | 9.8919 | 18439.8694 | 13.8486 | E235 - E335 - E470
EN 10305-1 | 70 | 58 | 6 | 0.3 |  | 0.3 | 58.3 | 57.7 | 9.4652 | 17793.5726 | 19.877 | E235 - E335
EN 10305-2 | 70 | 58 | 6 | 0.3 |  | 0.3 | 58.3 | 57.7 | 9.4652 | 17793.5726 | 17.0374 | E235 - E335
EN 10297-1 | 70 | 58.8 | 5.6 | 0.7 | 0.7 |  | 60.9 | 56.7 | 8.8894 | 16900.0809 | 12.4452 | E235 - E335 - E470
EN 10305-1 | 70 | 59 | 5.5 | 0.3 |  | 0.3 | 59.3 | 58.7 | 8.7442 | 16670.9315 | 18.3629 | E235 - E335
EN 10305-2 | 70 | 59 | 5.5 | 0.3 |  | 0.3 | 59.3 | 58.7 | 8.7442 | 16670.9315 | 15.7396 | E235 - E335
EN 10297-1 | 70 | 59.2 | 5.4 | 0.7 | 0.675 |  | 61.25 | 57.15 | 8.5986 | 16439.4398 | 12.038 | E235 - E335 - E470
EN 10297-1 | 70 | 60 | 5 | 0.7 | 0.625 |  | 61.95 | 58.05 | 8.0109 | 15489.7321 | 11.2153 | E235 - E335 - E470
EN 10305-1 | 70 | 60 | 5 | 0.3 |  | 0.3 | 60.3 | 59.7 | 8.0109 | 15489.7321 | 16.8229 | E235 - E335
EN 10305-2 | 70 | 60 | 5 | 0.3 |  | 0.3 | 60.3 | 59.7 | 8.0109 | 15489.7321 | 14.4197 | E235 - E335
EN 10297-1 | 70 | 61 | 4.5 | 0.7 | 0.5625 |  | 62.825 | 59.175 | 7.2653 | 14247.9729 | 10.1714 | E235 - E335 - E470
EN 10305-1 | 70 | 61 | 4.5 | 0.3 |  | 0.3 | 61.3 | 60.7 | 7.2653 | 14247.9729 | 15.2571 | E235 - E335
EN 10305-2 | 70 | 61 | 4.5 | 0.3 |  | 0.3 | 61.3 | 60.7 | 7.2653 | 14247.9729 | 13.0775 | E235 - E335
EN 10297-1 | 70 | 62 | 4 | 0.7 | 0.5 |  | 63.7 | 60.3 | 6.5073 | 12943.6183 | 9.1103 | E235 - E335 - E470
EN 10305-1 | 70 | 62 | 4 | 0.3 |  | 0.3 | 62.3 | 61.7 | 6.5073 | 12943.6183 | 13.6654 | E235 - E335
EN 10305-2 | 70 | 62 | 4 | 0.3 |  | 0.3 | 62.3 | 61.7 | 6.5073 | 12943.6183 | 11.7132 | E235 - E335
EN 10297-1 | 70 | 62.8 | 3.6 | 0.7 | 0.45 |  | 64.4 | 61.2 | 5.8921 | 11853.6767 | 8.2489 | E235 - E335 - E470
EN 10305-1 | 70 | 63 | 3.5 | 0.3 |  | 0.3 | 63.3 | 62.7 | 5.7371 | 11574.5993 | 12.0478 | E235 - E335
EN 10305-2 | 70 | 63 | 3.5 | 0.3 |  | 0.3 | 63.3 | 62.7 | 5.7371 | 11574.5993 | 10.3267 | E235 - E335
EN 10297-1 | 70 | 63.6 | 3.2 | 0.7 | 0.4 |  | 65.1 | 62.1 | 5.269 | 10721.2757 | 7.3766 | E235 - E335 - E470
EN 10305-1 | 70 | 64 | 3 | 0.3 |  | 0.3 | 64.3 | 63.7 | 4.9544 | 10138.8133 | 10.4043 | E235 - E335
EN 10305-2 | 70 | 64 | 3 | 0.3 |  | 0.3 | 64.3 | 63.7 | 4.9544 | 10138.8133 | 8.918 | E235 - E335
EN 10297-1 | 70 | 64.2 | 2.9 | 0.7 | 0.4 |  | 65.7 | 62.7 | 4.7964 | 9843.4566 | 6.715 | E235 - E335 - E470
EN 10305-1 | 70 | 64.4 | 2.8 | 0.3 |  | 0.3 | 64.7 | 64.1 | 4.638 | 9545.3267 | 9.7397 | E235 - E335
EN 10305-2 | 70 | 64.4 | 2.8 | 0.3 |  | 0.3 | 64.7 | 64.1 | 4.638 | 9545.3267 | 8.3483 | E235 - E335
EN 10305-1 | 70 | 65 | 2.5 | 0.3 |  | 0.3 | 65.3 | 64.7 | 4.1595 | 8634.1239 | 8.735 | E235 - E335
EN 10305-2 | 70 | 65 | 2.5 | 0.3 |  | 0.3 | 65.3 | 64.7 | 4.1595 | 8634.1239 | 7.4871 | E235 - E335
EN 10305-1 | 70 | 65.6 | 2.2 | 0.3 |  | 0.3 | 65.9 | 65.3 | 3.6766 | 7697.3353 | 7.721 | E235 - E335
EN 10305-2 | 70 | 65.6 | 2.2 | 0.3 |  | 0.3 | 65.9 | 65.3 | 3.6766 | 7697.3353 | 6.618 | E235 - E335
EN 10305-1 | 70 | 66 | 2 | 0.3 |  | 0.3 | 66.3 | 65.7 | 3.3523 | 7058.3611 | 7.0398 | E235 - E335
EN 10305-2 | 70 | 66 | 2 | 0.3 |  | 0.3 | 66.3 | 65.7 | 3.3523 | 7058.3611 | 6.0341 | E235 - E335
EN 10305-1 | 70 | 66.4 | 1.8 | 0.3 |  | 0.3 | 66.7 | 66.1 | 3.0259 | 6407.663 | 6.3544 | E235 - E335
EN 10305-2 | 70 | 66.4 | 1.8 | 0.3 |  | 0.3 | 66.7 | 66.1 | 3.0259 | 6407.663 | 5.4466 | E235 - E335
EN 10305-1 | 70 | 67 | 1.5 | 0.3 |  | 0.3 | 67.3 | 66.7 | 2.5327 | 5409.3215 | 5.3186 | E235 - E335
EN 10305-2 | 70 | 67 | 1.5 | 0.3 |  | 0.3 | 67.3 | 66.7 | 2.5327 | 5409.3215 | 4.5588 | E235 - E335
EN 10305-1 | 70 | 67.6 | 1.2 | 0.3 |  | 0.3 | 67.9 | 67.3 | 2.035 | 4383.7954 | 4.2735 | E235 - E335
EN 10305-2 | 70 | 67.6 | 1.2 | 0.3 |  | 0.3 | 67.9 | 67.3 | 2.035 | 4383.7954 | 3.663 | E235 - E335
EN 10305-1 | 70 | 68 | 1 | 0.3 |  | 0.3 | 68.3 | 67.7 | 1.7008 | 3684.7676 | 3.5716 | E235 - E335
EN 10305-2 | 70 | 68 | 1 | 0.3 |  | 0.3 | 68.3 | 67.7 | 1.7008 | 3684.7676 | 3.0614 | E235 - E335

## Recherche
ZONE DE CRITÈRE
NORME | Ø ext. | Ø int. | Épaisseur
2
RÉSULTAT
NORME | Ø ext. | Épaisseur | Tolérance épaisseur ± mm | Diamètre min. usinable mm | Ø Min. garantissant le passage d'un axe mm | Poids kg/m | Module d'inertie I / V mm3 | Prix €/m | Matière
EN 10305-1 | 4 | 1 |  | 2.15 | 1.85 | 0.073947 | 5.8875 | 0.15529 | E235 - E335
EN 10305-2 | 4 | 1 |  | 2.15 | 1.85 | 0.073947 | 5.8875 | 0.1331 | E235 - E335
EN 10305-1 | 6 | 2 |  | 2.15 | 1.85 | 0.19719 | 20.9333 | 0.4141 | E235 - E335
Extraire