## Relevé
Visite technique chantier PAC Air/Eau
N°Tiers
| Nom |  |  |  | Prenom
Agence Toulouse-L'Union-Pamiers-Castres-Albi | Adresse
5 Rue d'Helios | CP/Ville
31240 L'Union | Telephone |  |  |  | Email
CARACTÉRISTIQUES ÉNERGIE
Abonnement compteur client puissance : |  | kVA |  | Mono | x | TRIPHASE
Abonnement à modifier pour la pose Puissance : |  | kVa (A faire par le client)
Piquet de terre : | Oui | Non | Mesure de la Terre : |  | Ohms | Mesure de la Tension : |  | V
Tableau électrique aux normes : | Oui | Non | Présence d’un 30 mA | Oui | Non
Place disponible sur le TGBT : | Oui | Non
DESCRIPTIF DE LA MAISON
Année de construction: |  |  | Température intérieure : |  | 20
Surface à chauffer | 100 |  | Hauteur ss plafond | 2.6 |  | Volume à chauffer | 260 | m3
Nature des murs : | Parpaing |  | Brique | Meulière |  | Béton
| autres |  |  | Epaisseur : |  |  | mm
Isolation des murs : | Laine de verre |  | Polystyrène | Polyuréthane |  | Sans
| Autre : |  |  | Epaisseur |  |  | mm
Année isolation :
Fenêtre : | Simple vitrage |  | Double vitrage ancien |  | Double vitrage récent
Isolation de la toiture : | Laine de verre |  | Polystyrène | Polyuréthane |  | Sans isolation
| Autre |  |  | Epaisseur |  |  | mm
Année isolation :
Configuration de la maison : | Terre-plein |  | Sur vide sanitaire | Sur sous-sol
| Combles perdus |  | Combles aménageables |  | Etage nbre :
Isolation du sol : |  |  | Polystyrène | Polyuréthane |  | Sans isolation
| Autre |  |  | Epaisseur |  |  | mm
Année isolation :
Ventilation : | VMC autoréglable |  | VMC hygroréglable | Sans
| Autre |  |  | Etat de fonctionnement: |  |  | Bon | Mvx
Installations chauffage et sanitaire:
Nombre de réseau de chauffage : |  | Plancher Chauffant |  | Radiateur |  | nombre de radiateur
Ø Départ et retour Chauffage : |  | mm | Acier | Cuivre |  | mono-tube | bi-tube
Ø de la tuyauterie existante sur ECS : |  | mm | Acier | Cuivre
Présence d’un bouclage ECS : | oui | non
ACCES CHANTIER
Passage, accès difficile : | oui | non | preciser:
INSTALLATION GROUPE EXTERIEUR
Dalle de béton existante: | oui | non | Surface | …x… |  | Eviter le positionnement du groupe extérieur contre une pièce de nuit.
Dalle de béton à réaliser | oui | non | Surface | …x…
A la charge de l’installateur : | oui | non | A la charge du client : | oui | non
Distance entre l’UE et l’habitation voisine : |  |  | Distance entre l’unité extérieure et un obstacle :
Tranchée à réaliser | A la charge de l’installateur |  |  | A la charge du client
Nature du sol:
Longueur de la tranchée: |  | m | Longueur de raccordement du groupe extérieur depuis le TGBT : |  |  |  |  | m
Longueur de liaison frigorifique entre l'UE et l’UI : |  | m | Nombre de mur à percer :
Epaisseur du/des mur(s) à percer : |  | cm | Nature des mur(s) à percer :
Prévoir lève groupe : | oui | non | Prévoir diable : | oui | non | Outils spéciaux : | oui | non
si oui lesquels :
Besoin d’équipement de protection collectif :
INSTALLATION UNITE INTERIEURE
Dépose du générateur existant : | oui | non | type énergie |  |  | puissance |  | kW
Raccordement en relève générateur existant : | oui | non | relève automatique | oui | non | secourt manuel | oui | non
Thermostat d’ambiance filaire: | oui | non | Emplacement :
Thermostat d’ambiance Radio : | oui | non
Production d’eau chaude sanitaire | oui | non | Nombre de salle de bain : |  |  | Nombre d’utilisateur
Ballon au-dessus de l’UI: | oui | non | Si non, distance ballon et Module intérieur : |  |  |  |  | m
Longueur de câble électrique pour le raccordement de l’UI vers le TGBT : |  |  |  |  | m
Desembouage du réseau | oui | non | nettoyage réseau | oui | non
Cuve fioul | entérrée |  | aérienne en plastique |  | aérienne en acier
| 1000L | 2000L |  | 3000L | 5000L
Distance entre cuve et le stationnement du camion ( 25m Maxi)
| Degazage de la cuve fioul |  |  | oui | non | Volume restant cuve (L)
| neutralisation cuve enterrée perlite/Ciment/sable |  |  | oui | non | Découpe et évacuation | oui | non
| retrait de la cuve enterrée |  |  | oui | non
Pièces à rajouter au relevé
Photos : |  |  |  | Plans : ¨
¨ Maison avec recul ¨ Accès ¨ TGBT ¨ Cuve fioul ¨ Trou d'Homme cuve |  |  |  | Calepinage planché Chauffant
¨ Emplacements PAC ¨ Générateur Existant |  |  |  | Aménagement intérieur des pièces

## relevé rad
RELEVE VOLUMES ET RADIATEURS
Pièce | Longeur (ml) | Largeur (ml) | Hauteur (ml) | Volume (m3) | Model Radiateur | Hauteur (mm) | Largeur (mm) | Epaisseur/ Type/Colonne
Pièce | Longeur (ml) | Largeur (ml) | Hauteur (ml) | Volume m3 | Model Radiateur | Hauteur (mm) | Largeur (mm) | Epaisseur/ Type/Colonne
RELEVE CHEZ M. Mme | 0 |  |  | N° Tiers | 0

## Calcul puissance
Visite technique chantier PAC Air/Eau
N°Tiers
| Nom |  |  | Prenom
Agence Toulouse-L'Union-Pamiers-Castres-Albi | Adresse
5 Rue d'Helios | CP/Ville
31240 L'Union | Telephone |  |  | Email
Calcul simplifié de puissance
Surface | 100 |  |  |  | 1 | descriptifs | coefficients | altitudes | t°
Hauteur ss/plafond | 2.6 | Volume | 260 |  |  | isolation exceptionnelle | 0.3 | 0 -200m | -5
T°Ambiance souhaité | 20 | Coef G | 1990 à 2000 |  |  | excelente isolation sans pont thermique | 0.4 | 201-400m | -6
Altitude | 0 -200m | T° reference | -5 |  |  | 2007 à 2012 | 0.75 | 401-600m | -7
DEPERDITIONS | 6500 |  |  |  |  | 2001 à 2006 | 0.8 | 601-800m | -8
PUISSANCE NECESSAIRE | 7.8 |  |  |  |  | 1990 à 2000 | 1 | 801-1000m | -9
[6 empty] | 1983 à 1989 | 1.2 | 1001-1200 | -10
[6 empty] | 1974 à1982 | 1.4 | 1201-1400m | -11
[6 empty] | isolation moyenne simple vitrage | 1.6 | 1401-1600m | -12
[6 empty] | maison non isolée+simple vitrage | 1.8 | 1601-1800m | -13
[6 empty] | maison non isolée+menuiserie mauvais état | 2 | 1801-2000m | -14
[8 empty] | 2001-2200m | -15

## choix de PAC
Pour selectionner la PAC adaptée au besoin du logement | [11 empty] | Monobloc | Monophasé | 55°C | Non
[12 empty] | Split | Triphasé | 60°C | 177 Litres
1) Filtrer pour selectionner le type de PAC: Monobloc (avec liaison hydraulique)ou Split (avec liaison Frigorifique) | [13 empty] | 80°C | 190 Litres
200 Litres
2) Filrer pour selectionner le type d'alimentation électrique: Monophasé (230V) ou Triphasé (400V) | [9 empty] | MONOPHASE |  |  |  |  | 260 Litres
3) Filtrer pour selectionner la température d'eau adaptée aux émetteurs 55°C, 60°C, 80°C (Radiateur, plancher chauffant)
4) Filtrer pour selectionner la puissance kW totale que doit fournir la PAC | [9 empty] | 7.8
5) Filtrer pour selectionner la capacité d'eau chaude sanitaire: Pas d' ECS, 177 L, 185 L, 190 L, 200 L, 260 L.
Monobloc ou Split | Monophasé ou Triphasé | Température départ max | Puissance Kw | ECS | Fabricant | PPHT€ | Type | Modèle | Référence
Monobloc | Monophasé | 55°C | 3.5 | Non | Chaffoteaux | 5056 | Monobloc avec module d'appoint électrique | PAC monobloc ARIANEXT PLUS 40 M H inverter 230V avec module hydraulique déporté et appoint électrique 4 KW | CMA3069590 |  | https://forum.excel-pratique.com/viewtopic.php?f=2&t=121586&e=1&view=unread#unread
Monobloc | Monophasé | 55°C | 4.4 | Non | Chaffoteaux | 5433 | Monobloc avec module d'appoint électrique | PAC monobloc ARIANEXT PLUS 50 M H inverter 230V avec module hydraulique déporté et appoint électrique 4 KW | CMA3069594
Monobloc | Monophasé | 55°C | 6.4 | Non | Chaffoteaux | 6438 | Monobloc avec module d'appoint électrique | PAC monobloc ARIANEXT PLUS 70 M H inverter 230V avec module hydraulique déporté et appoint électrique 4 KW | CMA3069598
Monobloc | Monophasé | 55°C | 7 | Non | Panasonic | 4650 | Monobloc | PAC monobloc AQUAREA haute performance série H MDC7 inverter 230V appoint électrique de série d'une puissance de 3 kW | PANWH-MDC07H3E5
Monobloc | Monophasé | 55°C | 8.49 | Non | Chaffoteaux | 9105 | Monobloc avec module d'appoint électrique | PAC monobloc ARIANEXT PLUS 90 M H inverter 230V avec module hydraulique déporté et appoint électrique 4 KW | CMA3301406
Monobloc | Monophasé | 55°C | 9 | Non | Panasonic | 5450 | Monobloc | PAC monobloc AQUAREA haute performance série H MDC9 inverter 230V appoint électrique de série d'une puissance de 3 kW | PANWH-MDC09H3E5
Monobloc | Monophasé | 55°C | 10.4 | Non | Chaffoteaux | 10125 | Monobloc avec module d'appoint électrique | PAC monobloc ARIANEXT PLUS 110 M H inverter 230V avec module hydraulique déporté et appoint électrique 4 KW | CMA3301407
Monobloc | Monophasé | 55°C | 12 | Non | Panasonic | 8018 | Monobloc | PAC monobloc AQUAREA haute performance série H MDC12 inverter 230V appoint électrique de série d'une puissance de 6 kW | PANWH-MDC12H6E5
Monobloc | Monophasé | 55°C | 16 | Non | Panasonic | 9196 | Monobloc | PAC monobloc AQUAREA haute performance série H MDC16 inverter 230V appoint électrique de série d'une puissance de 6 kW | PANWH-MDC16H6E5
Monobloc | Monophasé | 60°C | 9 | Non | Panasonic | 8800 | Monobloc | PAC monobloc AQUAREA T-CAP série H MXC 9 inverter 230V appoint électrique de série d'une puissance de 3 kW | PANWH-MXC09H3E5
Monobloc | Monophasé | 60°C | 12 | Non | Panasonic | 9050 | Monobloc | PAC monobloc AQUAREA T-CAP série H MXC 12 inverter 230V appoint électrique de série d'une puissance de 6 kW | PANWH-MXC12H6E5
Monobloc | Triphasé | 55°C | 8.49 | Non | Chaffoteaux | 9105 | Monobloc avec module d'appoint électrique | PAC monobloc ARIANEXT PLUS 90 M H-T inverter 400V avec module hydraulique déporté et appoint électrique 6 KW | CMA3069606
Monobloc | Triphasé | 55°C | 10.4 | Non | Chaffoteaux | 10125 | Monobloc | PAC monobloc ARIANEXT PLUS 110 M H-T inverter 400V avec module hydraulique déporté et appoint électrique 6 KW | CMA3069607
Monobloc | Triphasé | 60°C | 9 | Non | Panasonic | 8900 | Monobloc | PAC monobloc AQUAREA T-CAP série H MXC 9 inverter 400V appoint électrique de série d'une puissance de 3 kW | PANWH-MXC09H3E8
Monobloc | Triphasé | 60°C | 12 | Non | Panasonic | 9400 | Monobloc | PAC monobloc AQUAREA T-CAP série H MXC 12 inverter 400V appoint électrique de série d'une puissance de 6 kW | PANWH-MXC12H9E8
Monobloc | Triphasé | 60°C | 16 | Non | Panasonic | 10400 | Monobloc | PAC monobloc AQUAREA T-CAP série H MXC 16 inverter 400V appoint électrique de série d'une puissance de 9 kW | PANWH-MXC16H9E8
Split | Monophasé | 55°C | 3.5 | 177 Litres | Chaffoteaux | 6780 | Split chauffage avec ECS | PAC split ARIANEXT COMPACT 40 S inverter 230V ballon ECS émaillé 177L appoint électrique de série d'une puissance de 4 kW | CMA3069454
Split | Monophasé | 55°C | 3.5 | Non | Chaffoteaux | 4925 | Split chauffage seul | PAC split ARIANEXT PLUS 40 S inverter 230V appoint électrique de série d'une puissance de 4 kW | CMA3069457
Split | Monophasé | 55°C | 4.4 | 177 Litres | Chaffoteaux | 7155 | Split chauffage avec ECS | PAC split ARIANEXT COMPACT 50 S inverter 230V ballon ECS émaillé 177L appoint électrique de série d'une puissance de 4 Kw | CMA3069455
Split | Monophasé | 55°C | 4.4 | Non | Chaffoteaux | 5300 | Split chauffage seul | PAC split ARIANEXT PLUS 50 S inverter 230V appoint électrique de série d'une puissance de 4 kW | CMA3069458
Split | Monophasé | 55°C | 6 | 200 Litres | Hitachi | 7530 | Split chauffage avec ECS | PAC split YUTAKI COMBI S 2,5 inverter 230V ballon ECS inox 200L appoint électrique de série d'une puissance de 3 Kw | HITRAS-2.5WHVNP + HITRWD-2.5NWE 200 S
Split | Monophasé | 55°C | 6 | 260 Litres | Hitachi | 7740 | Split chauffage avec ECS | PAC split YUTAKI COMBI S 2,5 inverter 230V ballon ECS inox 260L appoint électrique de série d'une puissance de 3 Kw | HITRAS-2.5WHVNP + HITRWD-2.5NWE 260 S
Split | Monophasé | 55°C | 6 | Non | Hitachi | 5290 | Split chauffage seul | PAC split YUTAKI S 2,5 inverter 230V appoint électrique de série d'une puissance de 3 Kw | HITRAS-2.5WHVNP + HITRWM-2.5NE
Split | Monophasé | 55°C | 6.4 | 177 Litres | Chaffoteaux | 8600 | Split chauffage avec ECS | PAC split ARIANEXT COMPACT 70 S inverter 230V ballon ECS émaillé 177L appoint électrique de série d'une puissance de 4 kW | CMA3069456
Split | Monophasé | 55°C | 6.4 | Non | Chaffoteaux | 6280 | Split chauffage seul | PAC split ARIANEXT PLUS 70 S inverter 230V appoint électrique de série d'une puissance de 4 kW | CMA3069459
Split | Monophasé | 55°C | 7.5 | 190 Litres | Atlantic | 8581 | Split chauffage avec ECS | PAC split ALFEA EXTENSA DUO AI 8 inverter 230V ballon ECS émaillé 190L appoint électrique de série d'une puissance de 3 kW | ATL526212
Split | Monophasé | 55°C | 7.5 | 200 Litres | Hitachi | 8370 | Split chauffage avec ECS | PAC split YUTAKI COMBI S 3 inverter 230V ballon ECS inox 200L appoint électrique de série d'une puissance de 3 kW | HITRAS-3WHVNP + HITRWD-3.0NWE 200 S
Split | Monophasé | 55°C | 7.5 | 260 Litres | Hitachi | 8570 | Split chauffage avec ECS | PAC split YUTAKI COMBI S 3 inverter 230V ballon ECS inox 260L appoint électrique de série d'une puissance de 3 kW | HITRAS-3WHVNP + HITRWD-3.0NWE 260 S
Split | Monophasé | 55°C | 7.5 | Non | Atlantic | 6738 | Split chauffage seul | PAC split ALFEA EXTENSA AI 8 inverter 230V appoint électrique de série d'une puissance de 3 kW | ATL526202
Split | Monophasé | 55°C | 7.5 | Non | Hitachi | 6170 | Split chauffage seul | PAC split YUTAKI S 3 inverter 230V appoint électrique de série d'une puissance de 3 kW | HITRAS-3WHVNP + HITRWM-3.0NE
Split | Monophasé | 55°C | 8.65 | 177 Litres | Chaffoteaux | 10680 | Split chauffage avec ECS | PAC split ARIANEXT COMPACT 90 S inverter 230V ballon ECS émaillé 177L appoint électrique de série d'une puissance de 6 kW | CMA3301392
Split | Monophasé | 55°C | 8.65 | Non | Chaffoteaux | 8900 | Split chauffage seul | PAC split ARIANEXT PLUS 90 S inverter 230V appoint électrique de série d'une puissance de 6 kW | CMA3301396
Split | Monophasé | 55°C | 8.65 | Non | Chaffoteaux | 8900 | Split chauffage seul | PAC split ARIANEXT PLUS 90 S-T inverter 400V appoint électrique de série d'une puissance de 6 kW | CMA3069461
Split | Monophasé | 55°C | 10 | 190 Litres | Atlantic | 9810 | Split chauffage avec ECS | PAC split ALFEA EXTENSA DUO AI 10 inverter 230V ballon ECS émaillé 190L appoint électrique de série d'une puissance de 3 kW | ATL526213
Split | Monophasé | 55°C | 10 | Non | Atlantic | 8400 | Split chauffage seul | PAC split ALFEA EXTENSA AI 10 inverter 230V appoint électrique de série d'une puissance de 3 Kw | ATL526203
Split | Monophasé | 55°C | 10.6 | 177 Litres | Chaffoteaux | 11680 | Split chauffage avec ECS | PAC split ARIANEXT COMPACT 110 S inverter 230V ballon ECS émaillé 177L appoint électrique de série d'une puissance de 6 kW | CMA3301393
Split | Monophasé | 55°C | 10.6 | Non | Chaffoteaux | 9900 | Split chauffage seul | PAC split ARIANEXT PLUS 110 S inverter 230V appoint électrique de série d'une puissance de 6 kW | CMA3301397
Split | Monophasé | 60°C | 9 | 185 Litres | Panasonic | 9465 | Split chauffage avec ECS | PAC split AQUAREA T-CAP série H ADC 9 inverter 230V ballon ECS inox 185L appoint électrique de série d'une puissance de 6 kW | PANWH-ADC1216H6E5+WH-UX09HE5
Split | Monophasé | 60°C | 9 | Non | Panasonic | 7165 | Split chauffage seul | PAC split AQUAREA T-CAP série H SXC 9 inverter 230V appoint électrique de série d'une puissance de 3 Kw | PANWH-SXC09H3E5+WH-UX09HE5
Split | Monophasé | 60°C | 10.8 | 190 Litres | Atlantic | 10199 | Split chauffage avec ECS | PAC split ALFEA EXCELLIA DUO AI 11 inverter 230V ballon ECS émaillé 190L appoint électrique de série d'une puissance de 6 Kw | ATL526321
Split | Monophasé | 60°C | 10.8 | Non | Atlantic | 8582 | Split chauffage seul | PAC split ALFEA EXCELLIA AI 11 inverter 230V appoint électrique de série d'une puissance de 6 kW | ATL526300
Split | Monophasé | 60°C | 11 | 200 Litres | Hitachi | 9970 | Split chauffage avec ECS | PAC split HITACHI YUTAKI COMBI S 4 inverter 230V ballon ECS inox 200L appoint électrique de série d'une puissance de 6 kW | HITRAS-4WHVNPE + HITRWD-4.0NWE 200 S
Split | Monophasé | 60°C | 11 | 260 Litres | Hitachi | 10320 | Split chauffage avec ECS | PAC split YUTAKI COMBI S 4 inverter 230V ballon ECS inox 260L appoint électrique de série d'une puissance de 6 kW | HITRAS-4WHVNPE + HITRWD-4.0NWE 260 S
Split | Monophasé | 60°C | 11 | Non | Hitachi | 7670 | Split chauffage seul | PAC splIT YUTAKI S 4 inverter 230V appoint électrique de série d'une puissance de 6 kW | HITRAS-4WHVNPE + HITRWM-4.0NE
Split | Monophasé | 60°C | 12 | 185 Litres | Panasonic | 10265 | Split chauffage avec ECS | PAC split AQUAREA T-CAP série H ADC 12 inverter 230V ballon ECS inox 185L appoint électrique de série d'une puissance de 6 kW | PANWH-ADC1216H6E5+WH-UX12HE5
Split | Monophasé | 60°C | 12 | Non | Panasonic | 8492 | Split chauffage seul | PAC split AQUAREA T-CAP série H SXC 12 inverter 230V appoint électrique de série d'une puissance de 6 kW | PANWH-SXC12H6E5+WH6UX12HE5
Split | Monophasé | 60°C | 13.5 | 190 Litres | Atlantic | 10979 | Split chauffage avec ECS | PAC split ALFEA EXCELLIA DUO AI 14 inverter 230V ballon ECS émaillé 190L appoint électrique de série d'une puissance de 6 kW | ATL526322
Split | Monophasé | 60°C | 13.5 | Non | Atlantic | 9428 | Split chauffage seul | PAC split ALFEA EXCELLIA AI 14 inverter 230V appoint électrique de série d'une puissance de 6 kW | ATL526301
Split | Monophasé | 60°C | 14 | 200 Litres | Hitachi | 10880 | Split chauffage avec ECS | PAC split YUTAKI COMBI S 5 inverter 230V ballon ECS inox 200L appoint électrique de série d'une puissance de 6 kW | HITRAS-5WHVNPE + HITRWD-5.0NWE 200 S
Split | Monophasé | 60°C | 14 | 260 Litres | Hitachi | 11220 | Split chauffage avec ECS | PAC split YUTAKI COMBI S 5 inverter 230V ballon ECS inox 260L appoint électrique de série d'une puissance de 6 kW | HITRAS-5WHVNPE + HITRWD-5.0NWE 260 S
Split | Monophasé | 60°C | 14 | Non | Hitachi | 9080 | Split chauffage seul | PAC split YUTAKI S 5 inverter 230V appoint électrique de série d'une puissance de 6 kW | HITRAS-5WHVNPE + HITRWM-5.0NE
Split | Monophasé | 60°C | 16 | 200 Litres | Hitachi | 11250 | Split chauffage avec ECS | PAC split YUTAKI COMBI S 6 inverter 230V ballon ECS inox 200L appoint électrique de série d'une puissance de 6 kW | HITRAS-6WHVNPE + HITRWD-6.0NWE 200 S
Split | Monophasé | 60°C | 16 | 260 Litres | Hitachi | 11670 | Split chauffage avec ECS | PAC split YUTAKI COMBI S 6 inverter 230V ballon ECS inox 260L appoint électrique de série d'une puissance de 6 kW | HITRAS-6WHVNPE + HITRWD-6.0NWE 260 S
Split | Monophasé | 60°C | 16 | Non | Hitachi | 9430 | Split chauffage seul | PAC split YUTAKI S 6 inverter 230V appoint électrique de série d'une puissance de 6 kW | HITRAS-6WHVNPE + HITRWM-6.0NE
Split | Monophasé | 80°C | 11 | 200 Litres | Hitachi | 13720 | Split haute température avec ECS | PAC split YUTAKI S80 inverter S 4 - 230V - ballon ECS inox 200L | HITRAS-4WHVNPE + HITRWH-4.0VNFWE + HITDWHS-200S-2.7H2E
Split | Monophasé | 80°C | 11 | 260 Litres | Hitachi | 14220 | Split haute température avec ECS | PAC split YUTAKI S80 inverter S 4 - 230V - ballon ECS inox 260L | HITRAS-4WHVNPE + HITRWH-4.0VNFWE + HITDWHS-260S-2.7H2E
Split | Monophasé | 80°C | 11 | Non | Hitachi | 11460 | Split haute température chauffage seul | PAC split YUTAKI S80 inverter S 4 230V | HITRAS-4WHVNPE + HITRWH-4.0VNFE + HITPC-ARFHE
Split | Monophasé | 80°C | 14 | 200 Litres | Hitachi | 14630 | Split haute température avec ECS | PAC split YUTAKI S80 inverter S 5 - 230V - ballon ECS inox 200L | HITRAS-5WHVNPE + HITRWH-5.0VNFWE + HITDWHS-200S-2.7H2E
Split | Monophasé | 80°C | 14 | 260 Litres | Hitachi | 15130 | Split haute température avec ECS | PAC split YUTAKI S80 inverter S 5 - 230V - ballon ECS inox 260L | HITRAS-5WHVNPE + HITRWH-5.0VNFWE + HITDWHS-260S-2.7H2E
Split | Monophasé | 80°C | 14 | Non | Hitachi | 12390 | Split haute température chauffage seul | PAC split YUTAKI S80 inverter S 5 230V | HITRAS-5WHVNPE + HITRWH-5.0VNFE + HITPC-ARFHE
Split | Monophasé | 80°C | 16 | 200 Litres | Hitachi | 15900 | Split haute température avec ECS | PAC split YUTAKI S80 inverter S 6 - 230V - ballon ECS inox 200L | HITRAS-6WHVNPE + HITRWH-6.0VNFWE + HITDWHS-200S-2.7H2E
Split | Monophasé | 80°C | 16 | 260 Litres | Hitachi | 16400 | Split haute température avec ECS | PAC split YUTAKI S80 inverter S 6 - 230V - ballon ECS inox 260L | HITRAS-6WHVNPE + HITRWH-6.0VNFWE + HITDWHS-260S-2.7H2E
Split | Monophasé | 80°C | 16 | Non | Hitachi | 13740 | Split haute température chauffage seul | PAC split YUTAKI S80 inverter S 6 230V | HITRAS-6WHVNPE + HITRWH-6.0VNFE + HITPC-ARFHE
Split | Triphasé | 55°C | 10.6 | Non | Chaffoteaux | 9900 | Split chauffage seul | PAC split ARIANEXT PLUS 110 S-T inverter 400V appoint électrique de série d'une puissance de 6 kW | CMA3069462
Split | Triphasé | 60°C | 9 | 185 Litres | Panasonic | 10093 | Split chauffage avec ECS | PAC split PANASONIC AQUAREA T-CAP série H ADC 9 inverter 400V ballon ECS inox 185L appoint électrique de série d'une puissance de 9 kW | PANWH-ADC0916H9E8+WH-UX09HE8
Split | Triphasé | 60°C | 9 | Non | Panasonic | 7345 | Split chauffage seul | PAC split AQUAREA T-CAP série H SXC 9 inverter 400V appoint électrique de série d'une puissance de 3 kW | PANWH-SXC09H3E8+WH-UX09HE8
Split | Triphasé | 60°C | 10.8 | 190 Litres | Atlantic | 10199 | Split chauffage avec ECS | PAC split ALFEA EXCELLIA DUO AI 11 inverter 400V ballon ECS émaillé 190L appoint électrique de série d'une puissance de 9 kW | ATL526323
Split | Triphasé | 60°C | 10.8 | Non | Atlantic | 8582 | Split chauffage seul | PAC split ALFEA EXCELLIA AI 11 inverter 400V appoint électrique de série d'une puissance de 9 kW | ATL526302
Split | Triphasé | 60°C | 11 | 200 Litres | Hitachi | 10470 | Split chauffage avec ECS | PAC split YUTAKI COMBI S 4 inverter 400V ballon ECS inox 200L appoint électrique de série d'une puissance de 6 kW | HITRAS-4WHNPE + HITRWD-4.0NWE 200 S
Split | Triphasé | 60°C | 11 | 260 Litres | Hitachi | 10820 | Split chauffage avec ECS | PAC split YUTAKI COMBI S 4 inverter 400V ballon ECS inox 260L appoint électrique de série d'une puissance de 6 kW | HITRAS-4WHNPE + HITRWD-4.0NWE 260 S
Split | Triphasé | 60°C | 11 | Non | Hitachi | 8170 | Split chauffage seul | PAC split YUTAKI S 4 inverter 400V appoint électrique de série d'une puissance de 6 kW | HITRAS-4WHNPE + HITRWM-4.0NE
Split | Triphasé | 60°C | 12 | 185 Litres | Panasonic | 10882 | Split chauffage avec ECS | PAC split PANASONIC AQUAREA T-CAP série H ADC 12 inverter 400V ballon ECS inox 185L appoint électrique de série d'une puissance de 9 kW | PANWH-ADC0916H9E8+WH-UX12HE8
Split | Triphasé | 60°C | 12 | Non | Panasonic | 8919 | Split chauffage seul | PAC split AQUAREA T-CAP série H SXC 12 inverter 400V appoint électrique de série d'une puissance de 6 kW | PANWH-SXC12H9E8+WH-UX12HE8
Split | Triphasé | 60°C | 13 | 190 Litres | Atlantic | 10979 | Split chauffage avec ECS | PAC split ALFEA EXCELLIA DUO AI 14 inverter 400V ballon ECS émaillé 190L appoint électrique de série d'une puissance de 9 kW | ATL526324
Split | Triphasé | 60°C | 13 | Non | Atlantic | 9428 | Split chauffage seul | PAC split ALFEA EXCELLIA AI 14 inverter 400V appoint électrique de série d'une puissance de 9 kW | ATL526303
Split | Triphasé | 60°C | 14 | 200 Litres | Hitachi | 11000 | Split chauffage avec ECS | PAC split YUTAKI COMBI S 5 inverter 400V ballon ECS inox 200L appoint électrique de série d'une puissance de 6 kW | HITRAS-5WHNPE + HITRWD-5.0NWE 200 S
Split | Triphasé | 60°C | 14 | 260 Litres | Hitachi | 11340 | Split chauffage avec ECS | PAC split YUTAKI COMBI S 5 inverter 400V ballon ECS inox 260L appoint électrique de série d'une puissance de 6 kW | HITRAS-5WHNPE + HITRWD-5.0NWE 260 S
Split | Triphasé | 60°C | 14 | Non | Hitachi | 9200 | Split chauffage seul | PAC split YUTAKI S 5 inverter 400V appoint électrique de série d'une puissance de 6 kW | HITRAS-5WHNPE + HITRWM-5.0NE
Split | Triphasé | 60°C | 15.17 | 190 Litres | Atlantic | 11487 | Split chauffage avec ECS | PAC split ALFEA EXCELLIA DUO AI 16 inverter 400V ballon ECS émaillé 190L appoint électrique de série d'une puissance de 9 kW | ATL526325
Split | Triphasé | 60°C | 15.17 | Non | Atlantic | 9945 | Split chauffage seul | PAC split ALFEA EXCELLIA AI 16 inverter 400V appoint électrique de série d'une puissance de 9 kW | ATL526304
Split | Triphasé | 60°C | 16 | 185 Litres | Panasonic | 12300 | Split chauffage avec ECS | PAC split AQUAREA T-CAP série H ADC 16 inverter 400V ballon ECS inox 185L appoint électrique de série d'une puissance de 9 kW | PANWH-ADC0916H9E8+WH-UX16HE8
Split | Triphasé | 60°C | 16 | 200 Litres | Hitachi | 11450 | Split chauffage avec ECS | PAC split YUTAKI COMBI S 6 inverter 400V ballon ECS inox 200L appoint électrique de série d'une puissance de 6 kW | HITRAS-6WHNPE + HITRWD-6.0NWE 200 S
Split | Triphasé | 60°C | 16 | 260 Litres | Hitachi | 11870 | Split chauffage avec ECS | PAC split YUTAKI COMBI S 6 inverter 400V ballon ECS inox 260L appoint électrique de série d'une puissance de 6 kW | HITRAS-6WHNPE + HITRWD-6.0NWE 260 S
Split | Triphasé | 60°C | 16 | Non | Hitachi | 9630 | Split chauffage seul | PAC split YUTAKI S 6 inverter 400V appoint électrique de série d'une puissance de 6 kW | HITRAS-6WHNPE + HITRWM-6.0NE
Split | Triphasé | 60°C | 16 | Non | Panasonic | 10927 | Split chauffage seul | PAC split PAQUAREA T-CAP série H SXC 16 inverter 400V appoint électrique de série d'une puissance de 9 kW | PANWH-SXC16H9E8+WH6UX16HE8
Split | Triphasé | 60°C | 20 | Non | Hitachi | 13680 | Split chauffage seul | PAC split YUTAKI S 8 inverter 400V appoint électrique de série d'une puissance de 6 kW | HITRAS-8WHNPE + HITRWM-8.0NE
Split | Triphasé | 60°C | 24 | Non | Hitachi | 14740 | Split chauffage seul | PAC split YUTAKI S 10 inverter 400V appoint électrique de série d'une puissance de 6 kW | HITRAS-10WHNPE + HITRWM-10.0NE
Split | Triphasé | 80°C | 11 | 200 Litres | Hitachi | 15620 | Split haute température avec ECS | PAC split YUTAKI S80 inverter S 4 - 400V - ballon ECS inox 200L | HITRAS-4WHNPE + HITRWH-4.0NFWE + HITDWHS-200S-2.7H2E
Split | Triphasé | 80°C | 11 | 260 Litres | Hitachi | 16120 | Split haute température avec ECS | PAC split YUTAKI S80 inverter S 4 - 400V - ballon ECS inox 260L | HITRAS-4WHNPE + HITRWH-4.0NFWE + HITDWHS-260S-2.7H2E
Split | Triphasé | 80°C | 11 | Non | Hitachi | 13260 | Split haute température chauffage seul | PAC split YUTAKI S80 inverter S 4 400V | HITRAS-4WHNPE + HITRWH-4.0NFE + HITPC-ARFHE
Split | Triphasé | 80°C | 14 | 200 Litres | Hitachi | 16430 | Split haute température avec ECS | PAC split YUTAKI S80 inverter S 5 - 400V - ballon ECS inox 200L | HITRAS-5WHNPE + HITRWH-5.0NFWE + HITDWHS-200S-2.7H2E
Split | Triphasé | 80°C | 14 | 260 Litres | Hitachi | 19930 | Split haute température avec ECS | PAC split YUTAKI S80 inverter S 5 - 400V - ballon ECS inox 260L | HITRAS-5WHNPE + HITRWH-5.0NFWE + HITDWHS-260S-2.7H2E
Split | Triphasé | 80°C | 14 | Non | Hitachi | 14010 | Split haute température chauffage seul | PAC split YUTAKI S80 inverter S 5 400V | HITRAS-5WHNPE + HITRWH-5.0NFE + HITPC-ARFHE
Split | Triphasé | 80°C | 16 | 200 Litres | Hitachi | 17480 | Split haute température avec ECS | PAC split YUTAKI S80 inverter S 6 - 400V - ballon ECS inox 200L | HITRAS-6WHNPE + HITRWH-6.0NFWE + HITDWHS-200S-2.7H2E
Split | Triphasé | 80°C | 16 | 260 Litres | Hitachi | 17980 | Split haute température avec ECS | PAC split YUTAKI S80 inverter S 6 - 400V - ballon ECS inox 260L | HITRAS-6WHNPE + HITRWH-6.0NFWE + HITDWHS-260S-2.7H2E
Split | Triphasé | 80°C | 16 | Non | Hitachi | 15040 | Split haute température chauffage seul | PAC split YUTAKI S80 inverter S 6 400V | HITRAS-6WHNPE + HITRWH-6.0NFE + HITPC-ARFHE
Détemininer la pompe
R A Z

## Feuil2
Monobloc ou Split | Monophasé ou Triphasé | Température départ max | Puissance Kw | ECS | Fabricant | PPHT€ | Type | Modèle | Référence | ligne 1 = puissance / COP / ETAS / classe énergétique / niveau sonore | Ligne 2 = appoint électrique | Ligne 3 | Référence Forfait Pose | Eco-participation | code Prix
Monobloc | Monophasé | 55°C | 3.5 | Non | Chaffoteaux | 5056 | Monobloc avec module d'appoint électrique | PAC monobloc ARIANEXT PLUS 40 M H inverter 230V avec module hydraulique déporté et appoint électrique 4 KW | CMA3069590 | Puissance Thermique 3,5 KW COP= 5,11 à +7°C/35°C d'eau ETAS 191 % classe énergétique A+++ // Puissance thermique 2,96 KW COP=2,82 à -7°C/55°C d'eau ETAS 135% classe énergétique A+++ Niveau Sonore groupe extérieur (dB(a)) : 57 -- module hydraulique inclus avec résistance d'appoint de 4 KW | Module hydraulique et appoint électrique de série d'une puissance de 4 kW | Le fabricant garantit la disponibilité des pièces détachées de cet équipement pendant 5 ans après l'arrêt de la commercialisation | remplacement PAC monobloc par PAC monobloc | 6.67
Monobloc | Monophasé | 55°C | 4.4 | Non | Chaffoteaux | 5433 | Monobloc avec module d'appoint électrique | PAC monobloc ARIANEXT PLUS 50 M H inverter 230V avec module hydraulique déporté et appoint électrique 4 KW | CMA3069594 | Puissance Thermique 4,4 KW COP= 5,02 à +7°C/35°C d'eau ETAS 176 % classe énergétique A+++ // Puissance thermique 4,75 KW COP=2,16 à -7°C/55°C d'eau ETAS 130% classe énergétique A++ Niveau Sonore groupe extérieur (dB(a)) : 58 -- module hydraulique inclus avec résistance d'appoint de 4 KW | Module hydraulique et appoint électrique de série d'une puissance de 4 kW | Le fabricant garantit la disponibilité des pièces détachées de cet équipement pendant 5 ans après l'arrêt de la commercialisation | remplacement PAC monobloc par PAC monobloc | 6.67
Monobloc | Monophasé | 55°C | 6.4 | Non | Chaffoteaux | 6438 | Monobloc avec module d'appoint électrique | PAC monobloc ARIANEXT PLUS 70 M H inverter 230V avec module hydraulique déporté et appoint électrique 4 KW | CMA3069598 | Puissance Thermique 6,4 KW COP= 5 à +7°C/35°C d'eau ETAS 178 % classe énergétique A+++ // Puissance thermique 6,5 KW COP=2,07 à -7°C/55°C d'eau ETAS 128% classe énergétique A++ Niveau Sonore groupe extérieur (dB(a)) : 59 -- module hydraulique inclus avec résistance d'appoint de 4 KW | Module hydraulique et appoint électrique de série d'une puissance de 4 kW | Le fabricant garantit la disponibilité des pièces détachées de cet équipement pendant 5 ans après l'arrêt de la commercialisation | remplacement PAC monobloc par PAC monobloc | 6.67
Monobloc | Monophasé | 55°C | 7 | Non | Panasonic | 4650 | Monobloc | PAC monobloc AQUAREA haute performance série H MDC7 inverter 230V appoint électrique de série d'une puissance de 3 kW | PANWH-MDC07H3E5 | Puissance Thermique 7 KW COP= 4,52 à +7°C/35°C d'eau ETAS 190 % classe énergétique A++ // Puissance thermique 5 KW COP= 1,82 à -7°C/55°C d'eau ETAS 130% classe énergétique A++ Pression Sonore groupe extérieur (dB(a)) : 50 -- appoint électrique de série d'une puissance de 3 kW | appoint électrique de série d'une puissance de 3 kW | Le fabricant garantit la disponibilité des pièces détachées de cet équipement pendant 10 ans après la vente du produit | remplacement PAC monobloc par PAC monobloc | 6.67 | 9
Monobloc | Monophasé | 55°C | 8.49 | Non | Chaffoteaux | 9105 | Monobloc avec module d'appoint électrique | PAC monobloc ARIANEXT PLUS 90 M H inverter 230V avec module hydraulique déporté et appoint électrique 4 KW | CMA3301406 | Puissance Thermique 8,49 KW COP= 5,1 à +7°C/35°C d'eau ETAS 189 % classe énergétique A+++ // Puissance thermique 8,35 KW COP=2,15 à -7°C/55°C d'eau ETAS 129% classe énergétique A+++ Niveau Sonore groupe extérieur (dB(a)) : 60 -- module hydraulique inclus avec résistance d'appoint de 4 KW | Module hydraulique et appoint électrique de série d'une puissance de 4 kW | Le fabricant garantit la disponibilité des pièces détachées de cet équipement pendant 5 ans après l'arrêt de la commercialisation | remplacement PAC monobloc par PAC monobloc | 6.67
Monobloc | Monophasé | 55°C | 9 | Non | Panasonic | 5450 | Monobloc | PAC monobloc AQUAREA haute performance série H MDC9 inverter 230V appoint électrique de série d'une puissance de 3 kW | PANWH-MDC09H3E5 | Puissance Thermique 9 KW COP= 4,29 à +7°C/35°C d'eau ETAS 190 % classe énergétique A++ // Puissance thermique 5,8 KW COP= 1,78 à -7°C/55°C d'eau ETAS 130% classe énergétique A++ Pression Sonore groupe extérieur (dB(a)) : 51 -- appoint électrique de série d'une puissance de 3 kW | appoint électrique de série d'une puissance de 3 kW | Le fabricant garantit la disponibilité des pièces détachées de cet équipement pendant 10 ans après la vente du produit | remplacement PAC monobloc par PAC monobloc | 6.67 | 9
Monobloc | Monophasé | 55°C | 10.4 | Non | Chaffoteaux | 10125 | Monobloc avec module d'appoint électrique | PAC monobloc ARIANEXT PLUS 110 M H inverter 230V avec module hydraulique déporté et appoint électrique 4 KW | CMA3301407 | Puissance Thermique 10,4 KW COP= 5 à +7°C/35°C d'eau ETAS 189 % classe énergétique A++ // Puissance thermique 10,3 KW COP=2,17 à -7°C/55°C d'eau ETAS 132% classe énergétique A++ Niveau Sonore groupe extérieur (dB(a)) : 61 -- module hydraulique inclus avec résistance d'appoint de 4 KW | Module hydraulique et appoint électrique de série d'une puissance de 4 kW | Le fabricant garantit la disponibilité des pièces détachées de cet équipement pendant 5 ans après l'arrêt de la commercialisation | remplacement PAC monobloc par PAC monobloc | 6.67
Monobloc | Monophasé | 55°C | 12 | Non | Panasonic | 8018 | Monobloc | PAC monobloc AQUAREA haute performance série H MDC12 inverter 230V appoint électrique de série d'une puissance de 6 kW | PANWH-MDC12H6E5 | Puissance Thermique 12 KW COP= 4,74 à +7°C/35°C d'eau ETAS 190 % classe énergétique A++ // Puissance thermique 8,2 KW COP= 1,95 à -7°C/55°C d'eau ETAS 134% classe énergétique A++ Pression Sonore groupe extérieur (dB(a)) : 52 -- appoint électrique de série d'une puissance de 6 kW | appoint électrique de série d'une puissance de 6 kW | Le fabricant garantit la disponibilité des pièces détachées de cet équipement pendant 10 ans après la vente du produit | remplacement PAC monobloc par PAC monobloc | 6.67 | 9
Monobloc | Monophasé | 55°C | 16 | Non | Panasonic | 9196 | Monobloc | PAC monobloc AQUAREA haute performance série H MDC16 inverter 230V appoint électrique de série d'une puissance de 6 kW | PANWH-MDC16H6E5 | Puissance Thermique 16 KW COP= 4,52 à +7°C/35°C d'eau ETAS 190 % classe énergétique A++ // Puissance thermique ? KW COP= ? à -7°C/55°C d'eau ETAS 130% classe énergétique A++ Pression Sonore groupe extérieur (dB(a)) : 55 -- appoint électrique de série d'une puissance de 6 kW | appoint électrique de série d'une puissance de 6 kW | Le fabricant garantit la disponibilité des pièces détachées de cet équipement pendant 10 ans après la vente du produit | remplacement PAC monobloc par PAC monobloc | 6.67
Monobloc | Monophasé | 60°C | 9 | Non | Panasonic | 8800 | Monobloc | PAC monobloc AQUAREA T-CAP série H MXC 9 inverter 230V appoint électrique de série d'une puissance de 3 kW | PANWH-MXC09H3E5 | Puissance Thermique 9 KW COP= 4,84 à +7°C/35°C d'eau ETAS 181 % classe énergétique A++ // Puissance thermique 9 KW COP= 2,02 à -7°C/55°C d'eau ETAS 130% classe énergétique A++ Pression Sonore groupe extérieur (dB(a)) : 51 | appoint électrique de série d'une puissance de 3 kW | Le fabricant garantit la disponibilité des pièces détachées de cet équipement pendant 10 ans après la vente du produit | remplacement PAC monobloc par PAC monobloc | 6.67
Monobloc | Monophasé | 60°C | 12 | Non | Panasonic | 9050 | Monobloc | PAC monobloc AQUAREA T-CAP série H MXC 12 inverter 230V appoint électrique de série d'une puissance de 6 kW | PANWH-MXC12H6E5 | Puissance Thermique 12 KW COP= 4,74 à +7°C/35°C d'eau ETAS 170 % classe énergétique A++ // Puissance thermique 12 KW COP= 1,92 à -7°C/55°C d'eau ETAS 130% classe énergétique A++ Pression Sonore groupe extérieur (dB(a)) : 52 | appoint électrique de série d'une puissance de 6 kW | Le fabricant garantit la disponibilité des pièces détachées de cet équipement pendant 10 ans après la vente du produit | remplacement PAC monobloc par PAC monobloc | 6.67
Monobloc | Triphasé | 55°C | 8.49 | Non | Chaffoteaux | 9105 | Monobloc avec module d'appoint électrique | PAC monobloc ARIANEXT PLUS 90 M H-T inverter 400V avec module hydraulique déporté et appoint électrique 6 KW | CMA3069606 | Puissance Thermique 8,49 KW COP= 5,1 à +7°C/35°C d'eau ETAS 189 % classe énergétique A++ // Puissance thermique 8,35 KW COP=2,15 à -7°C/55°C d'eau ETAS 129% classe énergétique A++ Niveau Sonore groupe extérieur (dB(a)) : 60 -- module hydraulique inclus avec résistance d'appoint de 6 KW | Module hydraulique et appoint électrique de série d'une puissance de 6 kW | Le fabricant garantit la disponibilité des pièces détachées de cet équipement pendant 5 ans après l'arrêt de la commercialisation | remplacement PAC monobloc par PAC monobloc | 6.67
Monobloc | Triphasé | 55°C | 10.4 | Non | Chaffoteaux | 10125 | Monobloc | PAC monobloc ARIANEXT PLUS 110 M H-T inverter 400V avec module hydraulique déporté et appoint électrique 6 KW | CMA3069607 | Puissance Thermique 10,4 KW COP= 5 à +7°C/35°C d'eau ETAS 189 % classe énergétique A++ // Puissance thermique 10,3 KW COP=2,17 à -7°C/55°C d'eau ETAS 132% classe énergétique A++ Niveau Sonore groupe extérieur (dB(a)) : 61 -- module hydraulique inclus avec résistance d'appoint de 6 KW | Module hydraulique et appoint électrique de série d'une puissance de 6 kW | Le fabricant garantit la disponibilité des pièces détachées de cet équipement pendant 5 ans après l'arrêt de la commercialisation | remplacement PAC monobloc par PAC monobloc | 6.67
Monobloc | Triphasé | 60°C | 9 | Non | Panasonic | 8900 | Monobloc | PAC monobloc AQUAREA T-CAP série H MXC 9 inverter 400V appoint électrique de série d'une puissance de 3 kW | PANWH-MXC09H3E8 | Puissance Thermique 9 KW COP= 4,84 à +7°C/35°C d'eau ETAS 181 % classe énergétique A++ // Puissance thermique 9 KW COP= 2,02 à -7°C/55°C d'eau ETAS 130% classe énergétique A++ Pression Sonore groupe extérieur (dB(a)) : 53 | appoint électrique de série d'une puissance de 3 kW | Le fabricant garantit la disponibilité des pièces détachées de cet équipement pendant 10 ans après la vente du produit | remplacement PAC monobloc par PAC monobloc | 6.67
Monobloc | Triphasé | 60°C | 12 | Non | Panasonic | 9400 | Monobloc | PAC monobloc AQUAREA T-CAP série H MXC 12 inverter 400V appoint électrique de série d'une puissance de 6 kW | PANWH-MXC12H9E8 | Puissance Thermique 12 KW COP= 4,74 à +7°C/35°C d'eau ETAS 170 % classe énergétique A++ // Puissance thermique 12 KW COP= 1,92 à -7°C/55°C d'eau ETAS 130% classe énergétique A++ Pression Sonore groupe extérieur (dB(a)) : 52 | appoint électrique de série d'une puissance de 9 kW | Le fabricant garantit la disponibilité des pièces détachées de cet équipement pendant 10 ans après la vente du produit | remplacement PAC monobloc par PAC monobloc | 6.67
Monobloc | Triphasé | 60°C | 16 | Non | Panasonic | 10400 | Monobloc | PAC monobloc AQUAREA T-CAP série H MXC 16 inverter 400V appoint électrique de série d'une puissance de 9 kW | PANWH-MXC16H9E8 | Puissance Thermique 16 KW COP= 4,28 à +7°C/35°C d'eau ETAS 160 % classe énergétique A++ // Puissance thermique 16 KW COP= 1,86 à -7°C/55°C d'eau ETAS 125% classe énergétique A++ Pression Sonore groupe extérieur (dB(a)) : 55 | appoint électrique de série d'une puissance de 9 kW | Le fabricant garantit la disponibilité des pièces détachées de cet équipement pendant 10 ans après la vente du produit | remplacement PAC monobloc par PAC monobloc | 6.67
Split | Monophasé | 55°C | 3.5 | 177 Litres | Chaffoteaux | 6780 | Split chauffage avec ECS | PAC split ARIANEXT COMPACT 40 S inverter 230V ballon ECS émaillé 177L appoint électrique de série d'une puissance de 4 kW | CMA3069454 | Puissance Thermique 3,5 KW COP= 5,11 à +7°C/35°C d'eau ETAS 191 % classe énergétique A+++ // Puissance thermique 3,7 KW COP= ? à -7°C/55°C d'eau ETAS 135% classe énergétique A++ Niveau Sonore groupe extérieur (dB(a)) : 57 // ballon d'eau chaud intégré émaillé de 177 litres ECS cycle L = nwh107% (A+) | appoint électrique de série d'une puissance de 4 kW | Le fabricant garantit la disponibilité des pièces détachées de cet équipement pendant 5 ans après l'arrêt de la commercialisation |  | 6.67
Split | Monophasé | 55°C | 3.5 | Non | Chaffoteaux | 4925 | Split chauffage seul | PAC split ARIANEXT PLUS 40 S inverter 230V appoint électrique de série d'une puissance de 4 kW | CMA3069457 | Puissance Thermique 3,5 KW COP= 5,11 à +7°C/35°C d'eau ETAS 191 % classe énergétique A++ // Puissance thermique 3,7 KW COP=2,18 à -7°C/55°C d'eau ETAS 135% classe énergétique A++ Niveau Sonore groupe extérieur (dB(a)) : 57 | appoint électrique de série d'une puissance de 4 kW | Le fabricant garantit la disponibilité des pièces détachées de cet équipement pendant 5 ans après l'arrêt de la commercialisation |  | 6.67
Split | Monophasé | 55°C | 4.4 | 177 Litres | Chaffoteaux | 7155 | Split chauffage avec ECS | PAC split ARIANEXT COMPACT 50 S inverter 230V ballon ECS émaillé 177L appoint électrique de série d'une puissance de 4 Kw | CMA3069455 | Puissance Thermique 4,4 KW COP= 5,02 à +7°C/35°C d'eau ETAS 191 % classe énergétique A++ // Puissance thermique 4,75 KW COP= ? à -7°C/55°C d'eau ETAS 138% classe énergétique A++ Niveau Sonore groupe extérieur (dB(a)) : 58 // ballon d'eau chaud intégré émaillé de 177 litres ECS cycle L = nwh107% (A+) | appoint électrique de série d'une puissance de 4 kW | Le fabricant garantit la disponibilité des pièces détachées de cet équipement pendant 5 ans après l'arrêt de la commercialisation |  | 6.67
Split | Monophasé | 55°C | 4.4 | Non | Chaffoteaux | 5300 | Split chauffage seul | PAC split ARIANEXT PLUS 50 S inverter 230V appoint électrique de série d'une puissance de 4 kW | CMA3069458 | Puissance Thermique 4,4 KW COP= 5,02 à +7°C/35°C d'eau ETAS 189 % classe énergétique A++ // Puissance thermique 4,75 KW COP=2,16 à -7°C/55°C d'eau ETAS 138% classe énergétique A++ Niveau Sonore groupe extérieur (dB(a)) : 58 | appoint électrique de série d'une puissance de 4 kW | Le fabricant garantit la disponibilité des pièces détachées de cet équipement pendant 5 ans après l'arrêt de la commercialisation |  | 6.67
Split | Monophasé | 55°C | 6 | 200 Litres | Hitachi | 7530 | Split chauffage avec ECS | PAC split YUTAKI COMBI S 2,5 inverter 230V ballon ECS inox 200L appoint électrique de série d'une puissance de 3 Kw | HITRAS-2.5WHVNP + HITRWD-2.5NWE 200 S | Puissance Thermique 6 KW : COP= 4,5 à +7°C/35°C d'eau ETAS 179 % classe énergétique A++ // Puissance thermique 5 KW COP= 1,74 à -7°C/55°C d'eau ETAS 132% classe énergétique A++ Niveau Sonore groupe extérieur (dB(a)) : 64 // ballon d'eau chaud intégré INOX de 200 litres ECS cycle L = nwh132% (A+) | appoint électrique de série d'une puissance de 3 kW | Le fabricant garantit la disponibilité des pièces détachées de cet équipement pendant 7 ans après l'arrêt de la commercialisation |  | 8.34
Split | Monophasé | 55°C | 6 | 260 Litres | Hitachi | 7740 | Split chauffage avec ECS | PAC split YUTAKI COMBI S 2,5 inverter 230V ballon ECS inox 260L appoint électrique de série d'une puissance de 3 Kw | HITRAS-2.5WHVNP + HITRWD-2.5NWE 260 S | Puissance Thermique 6 KW : COP= 4,5 à +7°C/35°C d'eau ETAS 179 % classe énergétique A++ // Puissance thermique 5 KW COP= 1,74 à -7°C/55°C d'eau ETAS 132% classe énergétique A++ Niveau Sonore groupe extérieur (dB(a)) : 64 // ballon d'eau chaud intégré INOX de 260 litres ECS cycle XL = nwh136% (A+) | appoint électrique de série d'une puissance de 3 kW | Le fabricant garantit la disponibilité des pièces détachées de cet équipement pendant 7 ans après l'arrêt de la commercialisation |  | 8.34
Split | Monophasé | 55°C | 6 | Non | Hitachi | 5290 | Split chauffage seul | PAC split YUTAKI S 2,5 inverter 230V appoint électrique de série d'une puissance de 3 Kw | HITRAS-2.5WHVNP + HITRWM-2.5NE | Puissance Thermique 6 KW : COP= 4,5 à +7°C/35°C d'eau ETAS 179 % classe énergétique A+++ // Puissance thermique 5 KW COP= 1,74 à -7°C/55°C d'eau ETAS 132% classe énergétique A++ Niveau Sonore groupe extérieur (dB(a)) : 64 | appoint électrique de série d'une puissance de 3 kW | Le fabricant garantit la disponibilité des pièces détachées de cet équipement pendant 7 ans après l'arrêt de la commercialisation |  | 8.34
Split | Monophasé | 55°C | 6.4 | 177 Litres | Chaffoteaux | 8600 | Split chauffage avec ECS | PAC split ARIANEXT COMPACT 70 S inverter 230V ballon ECS émaillé 177L appoint électrique de série d'une puissance de 4 kW | CMA3069456 | Puissance Thermique 6,4 KW COP= 5 à +7°C/35°C d'eau ETAS 191 % classe énergétique A++ // Puissance thermique 6,6 KW COP= ? à -7°C/55°C d'eau ETAS 133% classe énergétique A++ Niveau Sonore groupe extérieur (dB(a)) : 59 // ballon d'eau chaud intégré émaillé de 177 litres ECS cycle L = nwh108% (A+) | appoint électrique de série d'une puissance de 4 kW | Le fabricant garantit la disponibilité des pièces détachées de cet équipement pendant 5 ans après l'arrêt de la commercialisation |  | 6.67
Split | Monophasé | 55°C | 6.4 | Non | Chaffoteaux | 6280 | Split chauffage seul | PAC split ARIANEXT PLUS 70 S inverter 230V appoint électrique de série d'une puissance de 4 kW | CMA3069459 | Puissance Thermique 6,4 KW COP= 5 à +7°C/35°C d'eau ETAS 191 % classe énergétique A++ // Puissance thermique 6,6 KW COP=2,13 à -7°C/55°C d'eau ETAS 133% classe énergétique A++ Niveau Sonore groupe extérieur (dB(a)) : 59 | appoint électrique de série d'une puissance de 4 kW | Le fabricant garantit la disponibilité des pièces détachées de cet équipement pendant 5 ans après l'arrêt de la commercialisation |  | 6.67
Split | Monophasé | 55°C | 7.5 | 190 Litres | Atlantic | 8581 | Split chauffage avec ECS | PAC split ALFEA EXTENSA DUO AI 8 inverter 230V ballon ECS émaillé 190L appoint électrique de série d'une puissance de 3 kW | ATL526212 | Puissance Thermique 7,5 KW COP= 4,08 à +7°C/35°C d'eau ETAS 156 % classe énergétique A++ // Puissance thermique 5,2 KW COP=1,56 à -7°C/55°C d'eau ETAS 118% classe énergétique A+ Niveau Sonore groupe extérieur (dB(a)) : 47 à 5 mètres // ballon d'eau chaud intégré émaillé de 190 litres ECS cycle L = nwh120% (A+) | appoint électrique de série d'une puissance de 3 kW | Le fabricant garantit la disponibilité des pièces détachées de cet équipement pendant 10 ans après l'arrêt de la commercialisation |  | 6.67
Split | Monophasé | 55°C | 7.5 | 200 Litres | Hitachi | 8370 | Split chauffage avec ECS | PAC split YUTAKI COMBI S 3 inverter 230V ballon ECS inox 200L appoint électrique de série d'une puissance de 3 kW | HITRAS-3WHVNP + HITRWD-3.0NWE 200 S | Puissance Thermique 7,5 KW : COP= 4,1 à +7°C/35°C d'eau ETAS 167 % classe énergétique A++ // Puissance thermique 5,5 KW COP= 1,54 à -7°C/55°C d'eau ETAS 127% classe énergétique A++ Niveau Sonore groupe extérieur (dB(a)) : 64 // ballon d'eau chaud intégré INOX de 200 litres ECS cycle L = nwh132% (A+) | appoint électrique de série d'une puissance de 3 kW | Le fabricant garantit la disponibilité des pièces détachées de cet équipement pendant 7 ans après l'arrêt de la commercialisation |  | 8.34
Split | Monophasé | 55°C | 7.5 | 260 Litres | Hitachi | 8570 | Split chauffage avec ECS | PAC split YUTAKI COMBI S 3 inverter 230V ballon ECS inox 260L appoint électrique de série d'une puissance de 3 kW | HITRAS-3WHVNP + HITRWD-3.0NWE 260 S | Puissance Thermique 7,5 KW : COP= 4,1 à +7°C/35°C d'eau ETAS 167 % classe énergétique A++ // Puissance thermique 5,5 KW COP= 1,54 à -7°C/55°C d'eau ETAS 127% classe énergétique A++ Niveau Sonore groupe extérieur (dB(a)) : 64 // ballon d'eau chaud intégré INOX de 260 litres ECS cycle XL = nwh136% (A+) | appoint électrique de série d'une puissance de 3 kW | Le fabricant garantit la disponibilité des pièces détachées de cet équipement pendant 7 ans après l'arrêt de la commercialisation |  | 8.34
Split | Monophasé | 55°C | 7.5 | Non | Atlantic | 6738 | Split chauffage seul | PAC split ALFEA EXTENSA AI 8 inverter 230V appoint électrique de série d'une puissance de 3 kW | ATL526202 | Puissance Thermique 7,5 KW COP= 4,08 à +7°C/35°C d'eau ETAS 156 % classe énergétique A++ // Puissance thermique 5,2 KW COP=1,56 à -7°C/55°C d'eau ETAS 118% classe énergétique A+ Niveau Sonore groupe extérieur (dB(a)) : 47 à 5 mètres | appoint électrique de série d'une puissance de 3 kW | Le fabricant garantit la disponibilité des pièces détachées de cet équipement pendant 10 ans après l'arrêt de la commercialisation |  | 6.67
Split | Monophasé | 55°C | 7.5 | Non | Hitachi | 6170 | Split chauffage seul | PAC split YUTAKI S 3 inverter 230V appoint électrique de série d'une puissance de 3 kW | HITRAS-3WHVNP + HITRWM-3.0NE | Puissance Thermique 7,5 KW : COP= 4,1 à +7°C/35°C d'eau ETAS 167 % classe énergétique A+++ // Puissance thermique 5,5 KW COP= 1,55 à -7°C/55°C d'eau ETAS 129% classe énergétique A++ Niveau Sonore groupe extérieur (dB(a)) : 64 | appoint électrique de série d'une puissance de 3 kW | Le fabricant garantit la disponibilité des pièces détachées de cet équipement pendant 7 ans après l'arrêt de la commercialisation |  | 8.34
Split | Monophasé | 55°C | 8.65 | 177 Litres | Chaffoteaux | 10680 | Split chauffage avec ECS | PAC split ARIANEXT COMPACT 90 S inverter 230V ballon ECS émaillé 177L appoint électrique de série d'une puissance de 6 kW | CMA3301392 | Puissance Thermique 8,65 KW COP= 5,25 à +7°C/35°C d'eau ETAS 189 % classe énergétique A++ // Puissance thermique 8,35 KW COP=2,26 à -7°C/55°C d'eau ETAS 133% classe énergétique A++ Niveau Sonore groupe extérieur (dB(a)) : 60 // ballon d'eau chaud intégré émaillé de 177 litres ECS cycle ? = nwh ? % (A ?) | appoint électrique de série d'une puissance de 6 kW | Le fabricant garantit la disponibilité des pièces détachées de cet équipement pendant 5 ans après l'arrêt de la commercialisation |  | 6.67
Split | Monophasé | 55°C | 8.65 | Non | Chaffoteaux | 8900 | Split chauffage seul | PAC split ARIANEXT PLUS 90 S inverter 230V appoint électrique de série d'une puissance de 6 kW | CMA3301396 | Puissance Thermique 8,65 KW COP= 5,25 à +7°C/35°C d'eau ETAS 189 % classe énergétique A++ // Puissance thermique 8,35 KW COP=2,26 à -7°C/55°C d'eau ETAS 133% classe énergétique A++ Niveau Sonore groupe extérieur (dB(a)) : 60 | appoint électrique de série d'une puissance de 6 kW | Le fabricant garantit la disponibilité des pièces détachées de cet équipement pendant 5 ans après l'arrêt de la commercialisation |  | 6.67
Split | Monophasé | 55°C | 8.65 | Non | Chaffoteaux | 8900 | Split chauffage seul | PAC split ARIANEXT PLUS 90 S-T inverter 400V appoint électrique de série d'une puissance de 6 kW | CMA3069461 | Puissance Thermique 8,65 KW COP= 5,25 à +7°C/35°C d'eau ETAS 189 % classe énergétique A++ // Puissance thermique 8,35 KW COP=2,26 à -7°C/55°C d'eau ETAS 133% classe énergétique A++ Niveau Sonore groupe extérieur (dB(a)) : 60 | appoint électrique de série d'une puissance de 6 kW | Le fabricant garantit la disponibilité des pièces détachées de cet équipement pendant 5 ans après l'arrêt de la commercialisation |  | 6.67
Split | Monophasé | 55°C | 10 | 190 Litres | Atlantic | 9810 | Split chauffage avec ECS | PAC split ALFEA EXTENSA DUO AI 10 inverter 230V ballon ECS émaillé 190L appoint électrique de série d'une puissance de 3 kW | ATL526213 | Puissance Thermique 10 KW COP= 4,02 à +7°C/35°C d'eau ETAS 155 % classe énergétique A++ // Puissance thermique 7 KW COP=1,69 à -7°C/55°C d'eau ETAS 113% classe énergétique A+ Niveau Sonore groupe extérieur (dB(a)) : 47 à 5 mètres // ballon d'eau chaud intégré émaillé de 190 litres ECS cycle L = nwh120% (A+) | appoint électrique de série d'une puissance de 3 kW | Le fabricant garantit la disponibilité des pièces détachées de cet équipement pendant 10 ans après l'arrêt de la commercialisation |  | 6.67
Split | Monophasé | 55°C | 10 | Non | Atlantic | 8400 | Split chauffage seul | PAC split ALFEA EXTENSA AI 10 inverter 230V appoint électrique de série d'une puissance de 3 Kw | ATL526203 | Puissance Thermique 10 KW COP= 4,02 à +7°C/35°C d'eau ETAS 155 % classe énergétique A++ // Puissance thermique 7 KW COP=1,69 à -7°C/55°C d'eau ETAS 113% classe énergétique A+ Niveau Sonore groupe extérieur (dB(a)) : 47 à 5 mètres | appoint électrique de série d'une puissance de 3 kW | Le fabricant garantit la disponibilité des pièces détachées de cet équipement pendant 10 ans après l'arrêt de la commercialisation |  | 6.67
Split | Monophasé | 55°C | 10.6 | 177 Litres | Chaffoteaux | 11680 | Split chauffage avec ECS | PAC split ARIANEXT COMPACT 110 S inverter 230V ballon ECS émaillé 177L appoint électrique de série d'une puissance de 6 kW | CMA3301393 | Puissance Thermique 10,6 KW COP= 5,15 à +7°C/35°C d'eau ETAS 187 % classe énergétique A+++ // Puissance thermique 10,3 KW COP=2,27 à -7°C/55°C d'eau ETAS 135% classe énergétique A+++ Niveau Sonore groupe extérieur (dB(a)) : 61 // ballon d'eau chaud intégré émaillé de 177 litres ECS cycle ? = nwh ? % (A ?) | appoint électrique de série d'une puissance de 6 kW | Le fabricant garantit la disponibilité des pièces détachées de cet équipement pendant 5 ans après l'arrêt de la commercialisation |  | 6.67
Split | Monophasé | 55°C | 10.6 | Non | Chaffoteaux | 9900 | Split chauffage seul | PAC split ARIANEXT PLUS 110 S inverter 230V appoint électrique de série d'une puissance de 6 kW | CMA3301397 | Puissance Thermique 10,6 KW COP= 5,15 à +7°C/35°C d'eau ETAS 187 % classe énergétique A+++ // Puissance thermique 10,3 KW COP=2,27 à -7°C/55°C d'eau ETAS 135% classe énergétique A+++ Niveau Sonore groupe extérieur (dB(a)) : 61 | appoint électrique de série d'une puissance de 6 kW | Le fabricant garantit la disponibilité des pièces détachées de cet équipement pendant 5 ans après l'arrêt de la commercialisation |  | 6.67
Split | Monophasé | 60°C | 9 | 185 Litres | Panasonic | 9465 | Split chauffage avec ECS | PAC split AQUAREA T-CAP série H ADC 9 inverter 230V ballon ECS inox 185L appoint électrique de série d'une puissance de 6 kW | PANWH-ADC1216H6E5+WH-UX09HE5 | Puissance Thermique 9 KW COP= 4,84 à +7°C/35°C d'eau ETAS 181 % classe énergétique A++ // Puissance thermique 9 KW COP= 2,02 à -7°C/55°C d'eau ETAS 130% classe énergétique A++ maintien de puissance jusqu'a -15°C extérieure. Pression Sonore groupe extérieur (dB(a)) : 51. ballon d'eau chaud intégré de 185 litres en INOX 444 | appoint électrique de série d'une puissance de 6 kW | Le fabricant garantit la disponibilité des pièces détachées de cet équipement pendant 10 ans après la vente du produit |  | 8.34
Split | Monophasé | 60°C | 9 | Non | Panasonic | 7165 | Split chauffage seul | PAC split AQUAREA T-CAP série H SXC 9 inverter 230V appoint électrique de série d'une puissance de 3 Kw | PANWH-SXC09H3E5+WH-UX09HE5 | Puissance Thermique 9 KW COP= 4,84 à +7°C/35°C d'eau ETAS 181 % classe énergétique A++ // Puissance thermique 9 KW COP= 2,02 à -7°C/55°C d'eau ETAS 130% classe énergétique A++ Pression Sonore groupe extérieur (dB(a)) : 51 | appoint électrique de série d'une puissance de 3 kW | Le fabricant garantit la disponibilité des pièces détachées de cet équipement pendant 10 ans après la vente du produit | remplacement PAC monobloc par PAC monobloc | 8.34
Split | Monophasé | 60°C | 10.8 | 190 Litres | Atlantic | 10199 | Split chauffage avec ECS | PAC split ALFEA EXCELLIA DUO AI 11 inverter 230V ballon ECS émaillé 190L appoint électrique de série d'une puissance de 6 Kw | ATL526321 | Puissance Thermique 10,8 KW COP= 4,25 à +7°C/35°C d'eau ETAS 151 % classe énergétique A++ // Puissance thermique 7,57 KW COP=1,66 à -7°C/55°C d'eau ETAS 112% classe énergétique A+ Niveau Sonore groupe extérieur (dB(a)) : 47 à 5 mètres // ballon d'eau chaud intégré émaillé de 190 litres ECS cycle L = nwh120% (A+) | appoint électrique de série d'une puissance de 6 kW | Le fabricant garantit la disponibilité des pièces détachées de cet équipement pendant 10 ans après l'arrêt de la commercialisation |  | 6.67
Split | Monophasé | 60°C | 10.8 | Non | Atlantic | 8582 | Split chauffage seul | PAC split ALFEA EXCELLIA AI 11 inverter 230V appoint électrique de série d'une puissance de 6 kW | ATL526300 | Puissance Thermique 10,8 KW COP= 4,25 à +7°C/35°C d'eau ETAS 151 % classe énergétique A++ // Puissance thermique 7,57 KW COP=1,66 à -7°C/55°C d'eau ETAS 112% classe énergétique A+ Niveau Sonore groupe extérieur (dB(a)) : 47 à 5 mètres | appoint électrique de série d'une puissance de 6 kW | Le fabricant garantit la disponibilité des pièces détachées de cet équipement pendant 10 ans après l'arrêt de la commercialisation |  | 6.67
Split | Monophasé | 60°C | 11 | 200 Litres | Hitachi | 9970 | Split chauffage avec ECS | PAC split HITACHI YUTAKI COMBI S 4 inverter 230V ballon ECS inox 200L appoint électrique de série d'une puissance de 6 kW | HITRAS-4WHVNPE + HITRWD-4.0NWE 200 S | Puissance Thermique 11 KW COP= 4,64 à +7°C/35°C d'eau ETAS 189 % classe énergétique A++ // Puissance thermique 9,7 KW COP= 1,74 à -7°C/55°C d'eau ETAS 138% classe énergétique A++ Niveau Sonore groupe extérieur (dB(a)) : 64 // ballon d'eau chaud intégré INOX de 200 litres ECS cycle L = nwh130% (A+) | appoint électrique de série d'une puissance de 6 kW | Le fabricant garantit la disponibilité des pièces détachées de cet équipement pendant 7 ans après l'arrêt de la commercialisation |  | 8.34
Split | Monophasé | 60°C | 11 | 260 Litres | Hitachi | 10320 | Split chauffage avec ECS | PAC split YUTAKI COMBI S 4 inverter 230V ballon ECS inox 260L appoint électrique de série d'une puissance de 6 kW | HITRAS-4WHVNPE + HITRWD-4.0NWE 260 S | Puissance Thermique 11 KW COP= 4,64 à +7°C/35°C d'eau ETAS 189 % classe énergétique A++ // Puissance thermique 9,7 KW COP= 1,74 à -7°C/55°C d'eau ETAS 138% classe énergétique A++ Niveau Sonore groupe extérieur (dB(a)) : 64 // ballon d'eau chaud intégré INOX de 260 litres ECS cycle XL = nwh134% (A+) | appoint électrique de série d'une puissance de 6 kW | Le fabricant garantit la disponibilité des pièces détachées de cet équipement pendant 7 ans après l'arrêt de la commercialisation |  | 8.34
Split | Monophasé | 60°C | 11 | Non | Hitachi | 7670 | Split chauffage seul | PAC splIT YUTAKI S 4 inverter 230V appoint électrique de série d'une puissance de 6 kW | HITRAS-4WHVNPE + HITRWM-4.0NE | Puissance Thermique 11 KW COP= 4,64 à +7°C/35°C d'eau ETAS 189 % classe énergétique A+++ // Puissance thermique 9,7 KW COP= 1,74 à -7°C/55°C d'eau ETAS 138% classe énergétique A++ Niveau Sonore groupe extérieur (dB(a)) : 64 | appoint électrique de série d'une puissance de 6 kW | Le fabricant garantit la disponibilité des pièces détachées de cet équipement pendant 7 ans après l'arrêt de la commercialisation |  | 8.34
Split | Monophasé | 60°C | 12 | 185 Litres | Panasonic | 10265 | Split chauffage avec ECS | PAC split AQUAREA T-CAP série H ADC 12 inverter 230V ballon ECS inox 185L appoint électrique de série d'une puissance de 6 kW | PANWH-ADC1216H6E5+WH-UX12HE5 | Puissance Thermique 12 KW COP= 4,74 à +7°C/35°C d'eau ETAS 170 % classe énergétique A++ // Puissance thermique 12 KW COP= 1,92 à -7°C/55°C d'eau ETAS 130% classe énergétique A++ maintien de puissance jusqu'a -15°C extérieure. Pression Sonore groupe extérieur (dB(a)) : 51. ballon d'eau chaud intégré de 185 litres en INOX 444 | appoint électrique de série d'une puissance de 6 kW | Le fabricant garantit la disponibilité des pièces détachées de cet équipement pendant 10 ans après la vente du produit |  | 8.34
Split | Monophasé | 60°C | 12 | Non | Panasonic | 8492 | Split chauffage seul | PAC split AQUAREA T-CAP série H SXC 12 inverter 230V appoint électrique de série d'une puissance de 6 kW | PANWH-SXC12H6E5+WH6UX12HE5 | Puissance Thermique 12 KW COP= 4,74 à +7°C/35°C d'eau ETAS 170 % classe énergétique A++ // Puissance thermique 12 KW COP= 1,92 à -7°C/55°C d'eau ETAS 130% classe énergétique A++ Pression Sonore groupe extérieur (dB(a)) : 52 | appoint électrique de série d'une puissance de 6 kW | Le fabricant garantit la disponibilité des pièces détachées de cet équipement pendant 10 ans après la vente du produit | remplacement PAC monobloc par PAC monobloc | 8.34
Split | Monophasé | 60°C | 13.5 | 190 Litres | Atlantic | 10979 | Split chauffage avec ECS | PAC split ALFEA EXCELLIA DUO AI 14 inverter 230V ballon ECS émaillé 190L appoint électrique de série d'une puissance de 6 kW | ATL526322 | Puissance Thermique 13,5 KW COP= 4,18 à +7°C/35°C d'eau ETAS 148 % classe énergétique A++ // Puissance thermique 9,2 KW COP=1,81 à -7°C/55°C d'eau ETAS 113% classe énergétique A+ Niveau Sonore groupe extérieur (dB(a)) : 47 à 5 mètres // ballon d'eau chaud intégré émaillé de 190 litres ECS cycle L = nwh120% (A+) | appoint électrique de série d'une puissance de 6 kW | Le fabricant garantit la disponibilité des pièces détachées de cet équipement pendant 10 ans après l'arrêt de la commercialisation |  | 6.67
Split | Monophasé | 60°C | 13.5 | Non | Atlantic | 9428 | Split chauffage seul | PAC split ALFEA EXCELLIA AI 14 inverter 230V appoint électrique de série d'une puissance de 6 kW | ATL526301 | Puissance Thermique 13,5 KW COP= 4,18 à +7°C/35°C d'eau ETAS 148 % classe énergétique A++ // Puissance thermique 9,2 KW COP=1,81 à -7°C/55°C d'eau ETAS 113% classe énergétique A+ Niveau Sonore groupe extérieur (dB(a)) : 47 à 5 mètres | appoint électrique de série d'une puissance de 6 kW | Le fabricant garantit la disponibilité des pièces détachées de cet équipement pendant 10 ans après l'arrêt de la commercialisation |  | 6.67
Split | Monophasé | 60°C | 14 | 200 Litres | Hitachi | 10880 | Split chauffage avec ECS | PAC split YUTAKI COMBI S 5 inverter 230V ballon ECS inox 200L appoint électrique de série d'une puissance de 6 kW | HITRAS-5WHVNPE + HITRWD-5.0NWE 200 S | Puissance Thermique 14 KW COP= 4,51 à +7°C/35°C d'eau ETAS 177 % classe énergétique A++ // Puissance thermique 11,2 KW COP= 1,8 à -7°C/55°C d'eau ETAS 135% classe énergétique A++ Niveau Sonore groupe extérieur (dB(a)) : 65 // ballon d'eau chaud intégré INOX de 200 litres ECS cycle L = nwh130% (A+) | appoint électrique de série d'une puissance de 6 kW | Le fabricant garantit la disponibilité des pièces détachées de cet équipement pendant 7 ans après l'arrêt de la commercialisation |  | 8.34
Split | Monophasé | 60°C | 14 | 260 Litres | Hitachi | 11220 | Split chauffage avec ECS | PAC split YUTAKI COMBI S 5 inverter 230V ballon ECS inox 260L appoint électrique de série d'une puissance de 6 kW | HITRAS-5WHVNPE + HITRWD-5.0NWE 260 S | Puissance Thermique 14 KW COP= 4,51 à +7°C/35°C d'eau ETAS 177 % classe énergétique A++ // Puissance thermique 11,2 KW COP= 1,8 à -7°C/55°C d'eau ETAS 135% classe énergétique A++ Niveau Sonore groupe extérieur (dB(a)) : 65 // ballon d'eau chaud intégré INOX de 260 litres ECS cycle XL = nwh134% (A+) | appoint électrique de série d'une puissance de 6 kW | Le fabricant garantit la disponibilité des pièces détachées de cet équipement pendant 7 ans après l'arrêt de la commercialisation |  | 8.34
Split | Monophasé | 60°C | 14 | Non | Hitachi | 9080 | Split chauffage seul | PAC split YUTAKI S 5 inverter 230V appoint électrique de série d'une puissance de 6 kW | HITRAS-5WHVNPE + HITRWM-5.0NE | Puissance Thermique 14 KW COP= 4,51 à +7°C/35°C d'eau ETAS 177 % classe énergétique A+++ // Puissance thermique 11,2 KW COP= 1,8 à -7°C/55°C d'eau ETAS 135% classe énergétique A++ Niveau Sonore groupe extérieur (dB(a)) : 65 | appoint électrique de série d'une puissance de 6 kW | Le fabricant garantit la disponibilité des pièces détachées de cet équipement pendant 7 ans après l'arrêt de la commercialisation |  | 8.34
Split | Monophasé | 60°C | 16 | 200 Litres | Hitachi | 11250 | Split chauffage avec ECS | PAC split YUTAKI COMBI S 6 inverter 230V ballon ECS inox 200L appoint électrique de série d'une puissance de 6 kW | HITRAS-6WHVNPE + HITRWD-6.0NWE 200 S | Puissance Thermique 16 KW COP= 4,39 à +7°C/35°C d'eau ETAS 155 % classe énergétique A++ // Puissance thermique 12 KW COP= 1,67 à -7°C/55°C d'eau ETAS 127% classe énergétique A++ Niveau Sonore groupe extérieur (dB(a)) : 67 ballon d'eau chaud intégré de 200 litres en INOX | appoint électrique de série d'une puissance de 6 kW | Le fabricant garantit la disponibilité des pièces détachées de cet équipement pendant 7 ans après l'arrêt de la commercialisation |  | 8.34
Split | Monophasé | 60°C | 16 | 260 Litres | Hitachi | 11670 | Split chauffage avec ECS | PAC split YUTAKI COMBI S 6 inverter 230V ballon ECS inox 260L appoint électrique de série d'une puissance de 6 kW | HITRAS-6WHVNPE + HITRWD-6.0NWE 260 S | Puissance Thermique 16 KW COP= 4,39 à +7°C/35°C d'eau ETAS 155 % classe énergétique A++ // Puissance thermique 12 KW COP= 1,67 à -7°C/55°C d'eau ETAS 127% classe énergétique A++ Niveau Sonore groupe extérieur (dB(a)) : 67 // ballon d'eau chaud intégré INOX de 260 litres ECS cycle XL = nwh134% (A+) | appoint électrique de série d'une puissance de 6 kW | Le fabricant garantit la disponibilité des pièces détachées de cet équipement pendant 7 ans après l'arrêt de la commercialisation |  | 8.34
Split | Monophasé | 60°C | 16 | Non | Hitachi | 9430 | Split chauffage seul | PAC split YUTAKI S 6 inverter 230V appoint électrique de série d'une puissance de 6 kW | HITRAS-6WHVNPE + HITRWM-6.0NE | Puissance Thermique 16 KW COP= 4,39 à +7°C/35°C d'eau ETAS 155 % classe énergétique A+++ // Puissance thermique 12 KW COP= 1,67 à -7°C/55°C d'eau ETAS 127% classe énergétique A++ Niveau Sonore groupe extérieur (dB(a)) : 67 | appoint électrique de série d'une puissance de 6 kW | Le fabricant garantit la disponibilité des pièces détachées de cet équipement pendant 7 ans après l'arrêt de la commercialisation |  | 8.34
Split | Monophasé | 80°C | 11 | 200 Litres | Hitachi | 13720 | Split haute température avec ECS | PAC split YUTAKI S80 inverter S 4 - 230V - ballon ECS inox 200L | HITRAS-4WHVNPE + HITRWH-4.0VNFWE + HITDWHS-200S-2.7H2E | Puissance Thermique 11 KW : COP= 5 à +7°C/35°C d'eau ETAS 189 % classe énergétique A+++= // Puissance thermique 11 KW COP= ? à -7°C/55°C d'eau ETAS 144% classe énergétique A++ // puissance thermique 11 KW à -15°C/65°C -- Niveau Sonore groupe extérieur (dB(a)) : 61 // Niveau sonore groupe intérieur (dB(a)) : 57 // ballon d'eau chaud intégré INOX de 200 litres ECS cycle L = nwh129% (A+) | appoint électrique en option si nécessaire | Le fabricant garantit la disponibilité des pièces détachées de cet équipement pendant 7 ans après l'arrêt de la commercialisation |  | 8.34
Split | Monophasé | 80°C | 11 | 260 Litres | Hitachi | 14220 | Split haute température avec ECS | PAC split YUTAKI S80 inverter S 4 - 230V - ballon ECS inox 260L | HITRAS-4WHVNPE + HITRWH-4.0VNFWE + HITDWHS-260S-2.7H2E | Puissance Thermique 11 KW : COP= 5 à +7°C/35°C d'eau ETAS 189 % classe énergétique A+++= // Puissance thermique 11 KW COP= ? à -7°C/55°C d'eau ETAS 144% classe énergétique A++ // puissance thermique 11 KW à -15°C/65°C -- Niveau Sonore groupe extérieur (dB(a)) : 61 // Niveau sonore groupe intérieur (dB(a)) : 57// ballon d'eau chaud intégré INOX de 260 litres ECS cycle XL = nwh133% (A+) | appoint électrique en option si nécessaire | Le fabricant garantit la disponibilité des pièces détachées de cet équipement pendant 7 ans après l'arrêt de la commercialisation |  | 8.34
Split | Monophasé | 80°C | 11 | Non | Hitachi | 11460 | Split haute température chauffage seul | PAC split YUTAKI S80 inverter S 4 230V | HITRAS-4WHVNPE + HITRWH-4.0VNFE + HITPC-ARFHE | Puissance Thermique 11 KW : COP= 5 à +7°C/35°C d'eau ETAS 189 % classe énergétique A+++= // Puissance thermique 11 KW COP= ? à -7°C/55°C d'eau ETAS 144% classe énergétique A++ // puissance thermique 11 KW à -15°C/65°C -- Niveau Sonore groupe extérieur (dB(a)) : 61 // Niveau sonore groupe intérieur (dB(a)) : 57 | appoint électrique en option si nécessaire | Le fabricant garantit la disponibilité des pièces détachées de cet équipement pendant 7 ans après l'arrêt de la commercialisation |  | 8.34
Split | Monophasé | 80°C | 14 | 200 Litres | Hitachi | 14630 | Split haute température avec ECS | PAC split YUTAKI S80 inverter S 5 - 230V - ballon ECS inox 200L | HITRAS-5WHVNPE + HITRWH-5.0VNFWE + HITDWHS-200S-2.7H2E | Puissance Thermique 14 KW : COP= 4,71 à +7°C/35°C d'eau ETAS 176 % classe énergétique A+++= // Puissance thermique 14 KW COP= ? à -7°C/55°C d'eau ETAS 133% classe énergétique A++ // puissance thermique 14 KW à -15°C/65°C -- Niveau Sonore groupe extérieur (dB(a)) : 63 // Niveau sonore groupe intérieur (dB(a)) : 57 // ballon d'eau chaud intégré INOX de 200 litres ECS cycle L = nwh129% (A+) | appoint électrique en option si nécessaire | Le fabricant garantit la disponibilité des pièces détachées de cet équipement pendant 7 ans après l'arrêt de la commercialisation |  | 8.34
Split | Monophasé | 80°C | 14 | 260 Litres | Hitachi | 15130 | Split haute température avec ECS | PAC split YUTAKI S80 inverter S 5 - 230V - ballon ECS inox 260L | HITRAS-5WHVNPE + HITRWH-5.0VNFWE + HITDWHS-260S-2.7H2E | Puissance Thermique 14 KW : COP= 4,71 à +7°C/35°C d'eau ETAS 176 % classe énergétique A+++= // Puissance thermique 14 KW COP= ? à -7°C/55°C d'eau ETAS 133% classe énergétique A++ // puissance thermique 14 KW à -15°C/65°C -- Niveau Sonore groupe extérieur (dB(a)) : 63 // Niveau sonore groupe intérieur (dB(a)) : 57 // ballon d'eau chaud intégré INOX de 260 litres ECS cycle XL = nwh133% (A+) | appoint électrique en option si nécessaire | Le fabricant garantit la disponibilité des pièces détachées de cet équipement pendant 7 ans après l'arrêt de la commercialisation |  | 8.34
Split | Monophasé | 80°C | 14 | Non | Hitachi | 12390 | Split haute température chauffage seul | PAC split YUTAKI S80 inverter S 5 230V | HITRAS-5WHVNPE + HITRWH-5.0VNFE + HITPC-ARFHE | Puissance Thermique 14 KW : COP= 4,71 à +7°C/35°C d'eau ETAS 176 % classe énergétique A+++= // Puissance thermique 14 KW COP= ? à -7°C/55°C d'eau ETAS 133% classe énergétique A++ // puissance thermique 14 KW à -15°C/65°C -- Niveau Sonore groupe extérieur (dB(a)) : 63 // Niveau sonore groupe intérieur (dB(a)) : 57 | appoint électrique en option si nécessaire | Le fabricant garantit la disponibilité des pièces détachées de cet équipement pendant 7 ans après l'arrêt de la commercialisation |  | 8.34
Split | Monophasé | 80°C | 16 | 200 Litres | Hitachi | 15900 | Split haute température avec ECS | PAC split YUTAKI S80 inverter S 6 - 230V - ballon ECS inox 200L | HITRAS-6WHVNPE + HITRWH-6.0VNFWE + HITDWHS-200S-2.7H2E | Puissance Thermique 16 KW : COP= 4,57 à +7°C/35°C d'eau ETAS 154 % classe énergétique A++= // Puissance thermique 16 KW COP= ? à -7°C/55°C d'eau ETAS 128% classe énergétique A++ // puissance thermique 16 KW à -15°C/65°C -- Niveau Sonore groupe extérieur (dB(a)) : 64 // Niveau sonore groupe intérieur (dB(a)) : 58 // ballon d'eau chaud intégré INOX de 200 litres ECS cycle L = nwh129% (A+) | appoint électrique en option si nécessaire | Le fabricant garantit la disponibilité des pièces détachées de cet équipement pendant 7 ans après l'arrêt de la commercialisation |  | 8.34
Split | Monophasé | 80°C | 16 | 260 Litres | Hitachi | 16400 | Split haute température avec ECS | PAC split YUTAKI S80 inverter S 6 - 230V - ballon ECS inox 260L | HITRAS-6WHVNPE + HITRWH-6.0VNFWE + HITDWHS-260S-2.7H2E | Puissance Thermique 16 KW : COP= 4,57 à +7°C/35°C d'eau ETAS 154 % classe énergétique A++= // Puissance thermique 16 KW COP= ? à -7°C/55°C d'eau ETAS 128% classe énergétique A++ // puissance thermique 16 KW à -15°C/65°C -- Niveau Sonore groupe extérieur (dB(a)) : 64 // Niveau sonore groupe intérieur (dB(a)) : 58 // ballon d'eau chaud intégré INOX de 260 litres ECS cycle XL = nwh133% (A+) | appoint électrique en option si nécessaire | Le fabricant garantit la disponibilité des pièces détachées de cet équipement pendant 7 ans après l'arrêt de la commercialisation |  | 8.34
Split | Monophasé | 80°C | 16 | Non | Hitachi | 13740 | Split haute température chauffage seul | PAC split YUTAKI S80 inverter S 6 230V | HITRAS-6WHVNPE + HITRWH-6.0VNFE + HITPC-ARFHE | Puissance Thermique 16 KW : COP= 4,57 à +7°C/35°C d'eau ETAS 154 % classe énergétique A++= // Puissance thermique 16 KW COP= ? à -7°C/55°C d'eau ETAS 128% classe énergétique A++ // puissance thermique 16 KW à -15°C/65°C -- Niveau Sonore groupe extérieur (dB(a)) : 64 // Niveau sonore groupe intérieur (dB(a)) : 58 | appoint électrique en option si nécessaire | Le fabricant garantit la disponibilité des pièces détachées de cet équipement pendant 7 ans après l'arrêt de la commercialisation |  | 8.34
Split | Triphasé | 55°C | 10.6 | Non | Chaffoteaux | 9900 | Split chauffage seul | PAC split ARIANEXT PLUS 110 S-T inverter 400V appoint électrique de série d'une puissance de 6 kW | CMA3069462 | Puissance Thermique 10,6 KW COP= 5,15 à +7°C/35°C d'eau ETAS 187 % classe énergétique A+++ // Puissance thermique 10,3 KW COP=2,27 à -7°C/55°C d'eau ETAS 135% classe énergétique A+++ Niveau Sonore groupe extérieur (dB(a)) : 61 | appoint électrique de série d'une puissance de 6 kW | Le fabricant garantit la disponibilité des pièces détachées de cet équipement pendant 5 ans après l'arrêt de la commercialisation |  | 6.67
Split | Triphasé | 60°C | 9 | 185 Litres | Panasonic | 10093 | Split chauffage avec ECS | PAC split PANASONIC AQUAREA T-CAP série H ADC 9 inverter 400V ballon ECS inox 185L appoint électrique de série d'une puissance de 9 kW | PANWH-ADC0916H9E8+WH-UX09HE8 | Puissance Thermique 9 KW COP= 4,84 à +7°C/35°C d'eau ETAS 181 % classe énergétique A++ // Puissance thermique 9 KW COP= 2,02 à -7°C/55°C d'eau ETAS 130% classe énergétique A++ maintien de puissance jusqu'a -15°C extérieure. Pression Sonore groupe extérieur (dB(a)) : 51. ballon d'eau chaud intégré de 185 litres en INOX 444 | appoint électrique de série d'une puissance de 9 kW | Le fabricant garantit la disponibilité des pièces détachées de cet équipement pendant 10 ans après la vente du produit |  | 8.34
Split | Triphasé | 60°C | 9 | Non | Panasonic | 7345 | Split chauffage seul | PAC split AQUAREA T-CAP série H SXC 9 inverter 400V appoint électrique de série d'une puissance de 3 kW | PANWH-SXC09H3E8+WH-UX09HE8 | Puissance Thermique 9 KW COP= 4,84 à +7°C/35°C d'eau ETAS 181 % classe énergétique A++ // Puissance thermique 9 KW COP= 2,02 à -7°C/55°C d'eau ETAS 130% classe énergétique A++ Pression Sonore groupe extérieur (dB(a)) : 53 | appoint électrique de série d'une puissance de 3 kW | Le fabricant garantit la disponibilité des pièces détachées de cet équipement pendant 10 ans après la vente du produit | remplacement PAC monobloc par PAC monobloc | 8.34
Split | Triphasé | 60°C | 10.8 | 190 Litres | Atlantic | 10199 | Split chauffage avec ECS | PAC split ALFEA EXCELLIA DUO AI 11 inverter 400V ballon ECS émaillé 190L appoint électrique de série d'une puissance de 9 kW | ATL526323 | Puissance Thermique 10,8 KW COP= 4,30 à +7°C/35°C d'eau ETAS 154 % classe énergétique A++ // Puissance thermique 9,27 KW COP=1,82 à -7°C/55°C d'eau ETAS 112% classe énergétique A+ Niveau Sonore groupe extérieur (dB(a)) : 46 à 5 mètres // ballon d'eau chaud intégré émaillé de 190 litres ECS cycle L = nwh120% (A+) | appoint électrique de série d'une puissance de 9 kW | Le fabricant garantit la disponibilité des pièces détachées de cet équipement pendant 10 ans après l'arrêt de la commercialisation |  | 6.67
Split | Triphasé | 60°C | 10.8 | Non | Atlantic | 8582 | Split chauffage seul | PAC split ALFEA EXCELLIA AI 11 inverter 400V appoint électrique de série d'une puissance de 9 kW | ATL526302 | Puissance Thermique 10,8 KW COP= 4,30 à +7°C/35°C d'eau ETAS 154 % classe énergétique A++ // Puissance thermique 9,27 KW COP=1,82 à -7°C/55°C d'eau ETAS 112% classe énergétique A+ Niveau Sonore groupe extérieur (dB(a)) : 46 à 5 mètres | appoint électrique de série d'une puissance de 9 kW | Le fabricant garantit la disponibilité des pièces détachées de cet équipement pendant 10 ans après l'arrêt de la commercialisation |  | 6.67
Split | Triphasé | 60°C | 11 | 200 Litres | Hitachi | 10470 | Split chauffage avec ECS | PAC split YUTAKI COMBI S 4 inverter 400V ballon ECS inox 200L appoint électrique de série d'une puissance de 6 kW | HITRAS-4WHNPE + HITRWD-4.0NWE 200 S | Puissance Thermique 11 KW COP= 4,64 à +7°C/35°C d'eau ETAS 189 % classe énergétique A++ // Puissance thermique 9,7 KW COP= 1,74 à -7°C/55°C d'eau ETAS 138% classe énergétique A++ Niveau Sonore groupe extérieur (dB(a)) : 64 // ballon d'eau chaud intégré INOX de 200 litres ECS cycle L = nwh130% (A+) | appoint électrique de série d'une puissance de 6 kW | Le fabricant garantit la disponibilité des pièces détachées de cet équipement pendant 7 ans après l'arrêt de la commercialisation |  | 8.34
Split | Triphasé | 60°C | 11 | 260 Litres | Hitachi | 10820 | Split chauffage avec ECS | PAC split YUTAKI COMBI S 4 inverter 400V ballon ECS inox 260L appoint électrique de série d'une puissance de 6 kW | HITRAS-4WHNPE + HITRWD-4.0NWE 260 S | Puissance Thermique 11 KW COP= 4,64 à +7°C/35°C d'eau ETAS 189 % classe énergétique A++ // Puissance thermique 9,7 KW COP= 1,74 à -7°C/55°C d'eau ETAS 138% classe énergétique A++ Niveau Sonore groupe extérieur (dB(a)) : 64 // ballon d'eau chaud intégré INOX de 260 litres ECS cycle XL = nwh134% (A+) | appoint électrique de série d'une puissance de 6 kW | Le fabricant garantit la disponibilité des pièces détachées de cet équipement pendant 7 ans après l'arrêt de la commercialisation |  | 8.34
Split | Triphasé | 60°C | 11 | Non | Hitachi | 8170 | Split chauffage seul | PAC split YUTAKI S 4 inverter 400V appoint électrique de série d'une puissance de 6 kW | HITRAS-4WHNPE + HITRWM-4.0NE | Puissance Thermique 11 KW COP= 4,64 à +7°C/35°C d'eau ETAS 188 % classe énergétique A+++ // Puissance thermique 9,7 KW COP= 1,74 à -7°C/55°C d'eau ETAS 137% classe énergétique A++ Niveau Sonore groupe extérieur (dB(a)) : 65 | appoint électrique de série d'une puissance de 6 kW | Le fabricant garantit la disponibilité des pièces détachées de cet équipement pendant 7 ans après l'arrêt de la commercialisation |  | 8.34
Split | Triphasé | 60°C | 12 | 185 Litres | Panasonic | 10882 | Split chauffage avec ECS | PAC split PANASONIC AQUAREA T-CAP série H ADC 12 inverter 400V ballon ECS inox 185L appoint électrique de série d'une puissance de 9 kW | PANWH-ADC0916H9E8+WH-UX12HE8 | Puissance Thermique 12 KW COP= 4,74 à +7°C/35°C d'eau ETAS 170 % classe énergétique A++ // Puissance thermique 12 KW COP= 1,92 à -7°C/55°C d'eau ETAS 130% classe énergétique A++ maintien de puissance jusqu'a -15°C extérieure. Pression Sonore groupe extérieur (dB(a)) : 51. ballon d'eau chaud intégré de 185 litres en INOX 444 | appoint électrique de série d'une puissance de 9 kW | Le fabricant garantit la disponibilité des pièces détachées de cet équipement pendant 10 ans après la vente du produit |  | 8.34
Split | Triphasé | 60°C | 12 | Non | Panasonic | 8919 | Split chauffage seul | PAC split AQUAREA T-CAP série H SXC 12 inverter 400V appoint électrique de série d'une puissance de 6 kW | PANWH-SXC12H9E8+WH-UX12HE8 | Puissance Thermique 12 KW COP= 4,74 à +7°C/35°C d'eau ETAS 170 % classe énergétique A++ // Puissance thermique 12 KW COP= 1,92 à -7°C/55°C d'eau ETAS 130% classe énergétique A++ Pression Sonore groupe extérieur (dB(a)) : 52 | appoint électrique de série d'une puissance de 9 kW | Le fabricant garantit la disponibilité des pièces détachées de cet équipement pendant 10 ans après la vente du produit | remplacement PAC monobloc par PAC monobloc | 8.34
Split | Triphasé | 60°C | 13 | 190 Litres | Atlantic | 10979 | Split chauffage avec ECS | PAC split ALFEA EXCELLIA DUO AI 14 inverter 400V ballon ECS émaillé 190L appoint électrique de série d'une puissance de 9 kW | ATL526324 | Puissance Thermique 13 KW COP= 4,18 à +7°C/35°C d'eau ETAS 150 % classe énergétique A++ // Puissance thermique 10,1 KW COP=1,79 à -7°C/55°C d'eau ETAS 117% classe énergétique A+ Niveau Sonore groupe extérieur (dB(a)) : 47 à 5 mètres // ballon d'eau chaud intégré de 190 litres en émaille | appoint électrique de série d'une puissance de 9 kW | Le fabricant garantit la disponibilité des pièces détachées de cet équipement pendant 10 ans après l'arrêt de la commercialisation |  | 6.67
Split | Triphasé | 60°C | 13 | Non | Atlantic | 9428 | Split chauffage seul | PAC split ALFEA EXCELLIA AI 14 inverter 400V appoint électrique de série d'une puissance de 9 kW | ATL526303 | Puissance Thermique 13 KW COP= 4,18 à +7°C/35°C d'eau ETAS 150 % classe énergétique A++ // Puissance thermique 10,1 KW COP=1,79 à -7°C/55°C d'eau ETAS 117% classe énergétique A+ Niveau Sonore groupe extérieur (dB(a)) : 47 à 5 mètres | appoint électrique de série d'une puissance de 9 kW | Le fabricant garantit la disponibilité des pièces détachées de cet équipement pendant 10 ans après l'arrêt de la commercialisation |  | 6.67
Split | Triphasé | 60°C | 14 | 200 Litres | Hitachi | 11000 | Split chauffage avec ECS | PAC split YUTAKI COMBI S 5 inverter 400V ballon ECS inox 200L appoint électrique de série d'une puissance de 6 kW | HITRAS-5WHNPE + HITRWD-5.0NWE 200 S | Puissance Thermique 14 KW COP= 4,51 à +7°C/35°C d'eau ETAS 177 % classe énergétique A++ // Puissance thermique 11,2 KW COP= 1,8 à -7°C/55°C d'eau ETAS 135% classe énergétique A++ Niveau Sonore groupe extérieur (dB(a)) : 65 // ballon d'eau chaud intégré INOX de 200 litres ECS cycle L = nwh130% (A+) | appoint électrique de série d'une puissance de 6 kW | Le fabricant garantit la disponibilité des pièces détachées de cet équipement pendant 7 ans après l'arrêt de la commercialisation |  | 8.34
Split | Triphasé | 60°C | 14 | 260 Litres | Hitachi | 11340 | Split chauffage avec ECS | PAC split YUTAKI COMBI S 5 inverter 400V ballon ECS inox 260L appoint électrique de série d'une puissance de 6 kW | HITRAS-5WHNPE + HITRWD-5.0NWE 260 S | Puissance Thermique 14 KW COP= 4,51 à +7°C/35°C d'eau ETAS 177 % classe énergétique A++ // Puissance thermique 11,2 KW COP= 1,8 à -7°C/55°C d'eau ETAS 135% classe énergétique A++ Niveau Sonore groupe extérieur (dB(a)) : 65 // ballon d'eau chaud intégré INOX de 260 litres ECS cycle XL = nwh134% (A+) | appoint électrique de série d'une puissance de 6 kW | Le fabricant garantit la disponibilité des pièces détachées de cet équipement pendant 7 ans après l'arrêt de la commercialisation |  | 8.34
Split | Triphasé | 60°C | 14 | Non | Hitachi | 9200 | Split chauffage seul | PAC split YUTAKI S 5 inverter 400V appoint électrique de série d'une puissance de 6 kW | HITRAS-5WHNPE + HITRWM-5.0NE | Puissance Thermique 14 KW COP= 4,51 à +7°C/35°C d'eau ETAS 176 % classe énergétique A+++ // Puissance thermique 11,2 KW COP= 1,8 à -7°C/55°C d'eau ETAS 135% classe énergétique A++ Niveau Sonore groupe extérieur (dB(a)) : 65 | appoint électrique de série d'une puissance de 6 kW | Le fabricant garantit la disponibilité des pièces détachées de cet équipement pendant 7 ans après l'arrêt de la commercialisation |  | 8.34
Split | Triphasé | 60°C | 15.17 | 190 Litres | Atlantic | 11487 | Split chauffage avec ECS | PAC split ALFEA EXCELLIA DUO AI 16 inverter 400V ballon ECS émaillé 190L appoint électrique de série d'une puissance de 9 kW | ATL526325 | Puissance Thermique 15,17 KW COP= 4,1 à +7°C/35°C d'eau ETAS 149 % classe énergétique A++ // Puissance thermique 12 KW COP=1,74 à -7°C/55°C d'eau ETAS 117% classe énergétique A+ Niveau Sonore groupe extérieur (dB(a)) : 47 à 5 mètres // ballon d'eau chaud intégré émaillé de 190 litres ECS cycle L = nwh120% (A+) | appoint électrique de série d'une puissance de 9 kW | Le fabricant garantit la disponibilité des pièces détachées de cet équipement pendant 10 ans après l'arrêt de la commercialisation |  | 6.67
Split | Triphasé | 60°C | 15.17 | Non | Atlantic | 9945 | Split chauffage seul | PAC split ALFEA EXCELLIA AI 16 inverter 400V appoint électrique de série d'une puissance de 9 kW | ATL526304 | Puissance Thermique 15,17 KW COP= 4,1 à +7°C/35°C d'eau ETAS 149 % classe énergétique A++ // Puissance thermique 12 KW COP=1,74 à -7°C/55°C d'eau ETAS 117% classe énergétique A+ Niveau Sonore groupe extérieur (dB(a)) : 47 à 5 mètres | appoint électrique de série d'une puissance de 9 kW | Le fabricant garantit la disponibilité des pièces détachées de cet équipement pendant 10 ans après l'arrêt de la commercialisation |  | 6.67
Split | Triphasé | 60°C | 16 | 185 Litres | Panasonic | 12300 | Split chauffage avec ECS | PAC split AQUAREA T-CAP série H ADC 16 inverter 400V ballon ECS inox 185L appoint électrique de série d'une puissance de 9 kW | PANWH-ADC0916H9E8+WH-UX16HE8 | Puissance Thermique 16 KW COP= 4,28 à +7°C/35°C d'eau ETAS 160 % classe énergétique A++ // Puissance thermique 16 KW COP= 1,86 à -7°C/55°C d'eau ETAS 125% classe énergétique A++ maintien de puissance jusqu'a -15°C extérieure. Pression Sonore groupe extérieur (dB(a)) : 51. ballon d'eau chaud intégré de 185 litres en INOX 444 | appoint électrique de série d'une puissance de 9 kW | Le fabricant garantit la disponibilité des pièces détachées de cet équipement pendant 10 ans après la vente du produit |  | 8.34
Split | Triphasé | 60°C | 16 | 200 Litres | Hitachi | 11450 | Split chauffage avec ECS | PAC split YUTAKI COMBI S 6 inverter 400V ballon ECS inox 200L appoint électrique de série d'une puissance de 6 kW | HITRAS-6WHNPE + HITRWD-6.0NWE 200 S | Puissance Thermique 16 KW COP= 4,39 à +7°C/35°C d'eau ETAS 155 % classe énergétique A++ // Puissance thermique 12 KW COP= 1,67 à -7°C/55°C d'eau ETAS 127% classe énergétique A++ Niveau Sonore groupe extérieur (dB(a)) : 67 // ballon d'eau chaud intégré INOX de 200 litres ECS cycle L = nwh130% (A+) | appoint électrique de série d'une puissance de 6 kW | Le fabricant garantit la disponibilité des pièces détachées de cet équipement pendant 7 ans après l'arrêt de la commercialisation |  | 8.34
Split | Triphasé | 60°C | 16 | 260 Litres | Hitachi | 11870 | Split chauffage avec ECS | PAC split YUTAKI COMBI S 6 inverter 400V ballon ECS inox 260L appoint électrique de série d'une puissance de 6 kW | HITRAS-6WHNPE + HITRWD-6.0NWE 260 S | Puissance Thermique 16 KW COP= 4,39 à +7°C/35°C d'eau ETAS 155 % classe énergétique A++ // Puissance thermique 12 KW COP= 1,67 à -7°C/55°C d'eau ETAS 127% classe énergétique A++ Niveau Sonore groupe extérieur (dB(a)) : 67 ballon d'eau chaud intégré de 260 litres en INOX | appoint électrique de série d'une puissance de 6 kW | Le fabricant garantit la disponibilité des pièces détachées de cet équipement pendant 7 ans après l'arrêt de la commercialisation |  | 8.34
Split | Triphasé | 60°C | 16 | Non | Hitachi | 9630 | Split chauffage seul | PAC split YUTAKI S 6 inverter 400V appoint électrique de série d'une puissance de 6 kW | HITRAS-6WHNPE + HITRWM-6.0NE | Puissance Thermique 16 KW COP= 4,39 à +7°C/35°C d'eau ETAS 155 % classe énergétique A+++ // Puissance thermique 12 KW COP= 1,67 à -7°C/55°C d'eau ETAS 127% classe énergétique A++ Niveau Sonore groupe extérieur (dB(a)) : 67 | appoint électrique de série d'une puissance de 6 kW | Le fabricant garantit la disponibilité des pièces détachées de cet équipement pendant 7 ans après l'arrêt de la commercialisation |  | 8.34
Split | Triphasé | 60°C | 16 | Non | Panasonic | 10927 | Split chauffage seul | PAC split PAQUAREA T-CAP série H SXC 16 inverter 400V appoint électrique de série d'une puissance de 9 kW | PANWH-SXC16H9E8+WH6UX16HE8 | Puissance Thermique 16 KW COP= 4,28 à +7°C/35°C d'eau ETAS 160 % classe énergétique A++ // Puissance thermique 16 KW COP= 1,86 à -7°C/55°C d'eau ETAS 125% classe énergétique A++ Pression Sonore groupe extérieur (dB(a)) : 55 | appoint électrique de série d'une puissance de 9 kW | Le fabricant garantit la disponibilité des pièces détachées de cet équipement pendant 10 ans après la vente du produit | remplacement PAC monobloc par PAC monobloc | 8.34
Split | Triphasé | 60°C | 20 | Non | Hitachi | 13680 | Split chauffage seul | PAC split YUTAKI S 8 inverter 400V appoint électrique de série d'une puissance de 6 kW | HITRAS-8WHNPE + HITRWM-8.0NE | Puissance Thermique 20 KW COP= 3,7 à +7°C/35°C d'eau ETAS 152 % classe énergétique A++ // Puissance thermique 14,5 KW COP= 1,49 à -7°C/55°C d'eau ETAS 122% classe énergétique A+ Niveau Sonore groupe extérieur (dB(a)) : 73 | appoint électrique de série d'une puissance de 6 kW | Le fabricant garantit la disponibilité des pièces détachées de cet équipement pendant 7 ans après l'arrêt de la commercialisation |  | 8.34
Split | Triphasé | 60°C | 24 | Non | Hitachi | 14740 | Split chauffage seul | PAC split YUTAKI S 10 inverter 400V appoint électrique de série d'une puissance de 6 kW | HITRAS-10WHNPE + HITRWM-10.0NE | Puissance Thermique 24 KW COP= 3,8 à +7°C/35°C d'eau ETAS 143 % classe énergétique A++ // Puissance thermique 17,3 KW COP= 1,39 à -7°C/55°C d'eau ETAS 118% classe énergétique A+ Niveau Sonore groupe extérieur (dB(a)) : 74 | appoint électrique de série d'une puissance de 6 kW | Le fabricant garantit la disponibilité des pièces détachées de cet équipement pendant 7 ans après l'arrêt de la commercialisation |  | 8.34
Split | Triphasé | 80°C | 11 | 200 Litres | Hitachi | 15620 | Split haute température avec ECS | PAC split YUTAKI S80 inverter S 4 - 400V - ballon ECS inox 200L | HITRAS-4WHNPE + HITRWH-4.0NFWE + HITDWHS-200S-2.7H2E | Puissance Thermique 11 KW : COP= 5 à +7°C/35°C d'eau ETAS 185 % classe énergétique A+++= // Puissance thermique 11 KW COP= ? à -7°C/55°C d'eau ETAS 142% classe énergétique A++ // puissance thermique 11 KW à -15°C/65°C -- Niveau Sonore groupe extérieur (dB(a)) : 61 // Niveau sonore groupe intérieur (dB(a)) : 57 // ballon d'eau chaud intégré INOX de 200 litres ECS cycle L = nwh129% (A+) | appoint électrique en option si nécessaire | Le fabricant garantit la disponibilité des pièces détachées de cet équipement pendant 7 ans après l'arrêt de la commercialisation |  | 8.34
Split | Triphasé | 80°C | 11 | 260 Litres | Hitachi | 16120 | Split haute température avec ECS | PAC split YUTAKI S80 inverter S 4 - 400V - ballon ECS inox 260L | HITRAS-4WHNPE + HITRWH-4.0NFWE + HITDWHS-260S-2.7H2E | Puissance Thermique 11 KW : COP= 5 à +7°C/35°C d'eau ETAS 185 % classe énergétique A+++= // Puissance thermique 11 KW COP= ? à -7°C/55°C d'eau ETAS 142% classe énergétique A++ // puissance thermique 11 KW à -15°C/65°C -- Niveau Sonore groupe extérieur (dB(a)) : 61 // Niveau sonore groupe intérieur (dB(a)) : 57 // ballon d'eau chaud intégré INOX de 260 litres ECS cycle XL = nwh133% (A+) | appoint électrique en option si nécessaire | Le fabricant garantit la disponibilité des pièces détachées de cet équipement pendant 7 ans après l'arrêt de la commercialisation |  | 8.34
Split | Triphasé | 80°C | 11 | Non | Hitachi | 13260 | Split haute température chauffage seul | PAC split YUTAKI S80 inverter S 4 400V | HITRAS-4WHNPE + HITRWH-4.0NFE + HITPC-ARFHE | Puissance Thermique 11 KW : COP= 5 à +7°C/35°C d'eau ETAS 185 % classe énergétique A+++= // Puissance thermique 11 KW COP= ? à -7°C/55°C d'eau ETAS 142% classe énergétique A++ // puissance thermique 11 KW à -15°C/65°C -- Niveau Sonore groupe extérieur (dB(a)) : 61 // Niveau sonore groupe intérieur (dB(a)) : 57 | appoint électrique en option si nécessaire | Le fabricant garantit la disponibilité des pièces détachées de cet équipement pendant 7 ans après l'arrêt de la commercialisation |  | 8.34
Split | Triphasé | 80°C | 14 | 200 Litres | Hitachi | 16430 | Split haute température avec ECS | PAC split YUTAKI S80 inverter S 5 - 400V - ballon ECS inox 200L | HITRAS-5WHNPE + HITRWH-5.0NFWE + HITDWHS-200S-2.7H2E | Puissance Thermique 14 KW : COP= 4,71 à +7°C/35°C d'eau ETAS 173 % classe énergétique A+++= // Puissance thermique 14 KW COP= ? à -7°C/55°C d'eau ETAS 131% classe énergétique A++ // puissance thermique 14 KW à -15°C/65°C -- Niveau Sonore groupe extérieur (dB(a)) : 63 // Niveau sonore groupe intérieur (dB(a)) : 57 // ballon d'eau chaud intégré INOX de 200 litres ECS cycle L = nwh129% (A+) | appoint électrique en option si nécessaire | Le fabricant garantit la disponibilité des pièces détachées de cet équipement pendant 7 ans après l'arrêt de la commercialisation |  | 8.34
Split | Triphasé | 80°C | 14 | 260 Litres | Hitachi | 19930 | Split haute température avec ECS | PAC split YUTAKI S80 inverter S 5 - 400V - ballon ECS inox 260L | HITRAS-5WHNPE + HITRWH-5.0NFWE + HITDWHS-260S-2.7H2E | Puissance Thermique 14 KW : COP= 4,71 à +7°C/35°C d'eau ETAS 173 % classe énergétique A+++= // Puissance thermique 14 KW COP= ? à -7°C/55°C d'eau ETAS 131% classe énergétique A++ // puissance thermique 14 KW à -15°C/65°C -- Niveau Sonore groupe extérieur (dB(a)) : 63 // Niveau sonore groupe intérieur (dB(a)) : 57 // ballon d'eau chaud intégré INOX de 260 litres ECS cycle XL = nwh133% (A+) | appoint électrique en option si nécessaire | Le fabricant garantit la disponibilité des pièces détachées de cet équipement pendant 7 ans après l'arrêt de la commercialisation |  | 8.34
Split | Triphasé | 80°C | 14 | Non | Hitachi | 14010 | Split haute température chauffage seul | PAC split YUTAKI S80 inverter S 5 400V | HITRAS-5WHNPE + HITRWH-5.0NFE + HITPC-ARFHE | Puissance Thermique 14 KW : COP= 4,71 à +7°C/35°C d'eau ETAS 173 % classe énergétique A+++= // Puissance thermique 14 KW COP= ? à -7°C/55°C d'eau ETAS 131% classe énergétique A++ // puissance thermique 14 KW à -15°C/65°C -- Niveau Sonore groupe extérieur (dB(a)) : 63 // Niveau sonore groupe intérieur (dB(a)) : 57 | appoint électrique en option si nécessaire | Le fabricant garantit la disponibilité des pièces détachées de cet équipement pendant 7 ans après l'arrêt de la commercialisation |  | 8.34
Split | Triphasé | 80°C | 16 | 200 Litres | Hitachi | 17480 | Split haute température avec ECS | PAC split YUTAKI S80 inverter S 6 - 400V - ballon ECS inox 200L | HITRAS-6WHNPE + HITRWH-6.0NFWE + HITDWHS-200S-2.7H2E | Puissance Thermique 16 KW : COP= 4,57 à +7°C/35°C d'eau ETAS 152 % classe énergétique A++= // Puissance thermique 16 KW COP= ? à -7°C/55°C d'eau ETAS 127% classe énergétique A++ // puissance thermique 16 KW à -15°C/65°C -- Niveau Sonore groupe extérieur (dB(a)) : 64 // Niveau sonore groupe intérieur (dB(a)) : 58 // ballon d'eau chaud intégré INOX de 200 litres ECS cycle L = nwh129% (A+) | appoint électrique en option si nécessaire | Le fabricant garantit la disponibilité des pièces détachées de cet équipement pendant 7 ans après l'arrêt de la commercialisation |  | 8.34
Split | Triphasé | 80°C | 16 | 260 Litres | Hitachi | 17980 | Split haute température avec ECS | PAC split YUTAKI S80 inverter S 6 - 400V - ballon ECS inox 260L | HITRAS-6WHNPE + HITRWH-6.0NFWE + HITDWHS-260S-2.7H2E | Puissance Thermique 16 KW : COP= 4,57 à +7°C/35°C d'eau ETAS 152 % classe énergétique A++= // Puissance thermique 16 KW COP= ? à -7°C/55°C d'eau ETAS 127% classe énergétique A++ // puissance thermique 16 KW à -15°C/65°C -- Niveau Sonore groupe extérieur (dB(a)) : 64 // Niveau sonore groupe intérieur (dB(a)) : 58 // ballon d'eau chaud intégré INOX de 260 litres ECS cycle XL = nwh133% (A+) | appoint électrique en option si nécessaire | Le fabricant garantit la disponibilité des pièces détachées de cet équipement pendant 7 ans après l'arrêt de la commercialisation |  | 8.34
Split | Triphasé | 80°C | 16 | Non | Hitachi | 15040 | Split haute température chauffage seul | PAC split YUTAKI S80 inverter S 6 400V | HITRAS-6WHNPE + HITRWH-6.0NFE + HITPC-ARFHE | Puissance Thermique 16 KW : COP= 4,57 à +7°C/35°C d'eau ETAS 152 % classe énergétique A++= // Puissance thermique 16 KW COP= ? à -7°C/55°C d'eau ETAS 127% classe énergétique A++ // puissance thermique 16 KW à -15°C/65°C -- Niveau Sonore groupe extérieur (dB(a)) : 64 // Niveau sonore groupe intérieur (dB(a)) : 58 | appoint électrique en option si nécessaire | Le fabricant garantit la disponibilité des pièces détachées de cet équipement pendant 7 ans après l'arrêt de la commercialisation |  | 8.34