## Minute
Nom : | JORET | Prénom : |  | Fabien |  |  | Date : | 2013-05-17 |  | Feuille n° | 1 | Affaire : | Pavillon FIFI
Code | Désignation | ml | m² |  | m³ | Récapitulatif |  | Utés | Qtés | Schéma
1,1,000 | GROS OEUVRE
1,1,200 | Fondations
1,1,210 | Fabrication et mise en place de gros béton dosé à 150 kg
HO :
(3,577+0,25)+(1,127+0,25)+4,05+3,38+0,25+(3,36+0,25)+2,713+(2,316+0,25)+(5,33+0,50)+(2,10+0,50)
30.203
DO :
0,20+2*(1,00-0,50)+(1,70-0,50)+1,00+4,55+2,80-0,50+(9,05-0,70)+0,50
19.1
|  | 49.303 | (L1)
| fx largeur | 0.5
24.6515
| fx hauteur |  | 0.05
| Total |  |  |  |  | m³ | 1.2326
+ Béton pour file 1 :
| (2*3,35)+0,50 | 7.2
| fx largeur | 0.5
3.6
| fx hauteur |  | 0.25
| Total |  |  |  |  | m³ | 0.9
+ Redan
| ((0,53*0,90)/2)+((0,58*0,90)/2)+((0,261*0,42)/2)+1,25*0,05 |  | 0.61681
| fx largeur |  | 0.5
0.30841
| fx nombre |  |  |  | 2 | m³ | 0.61681
+ Semelle isolé
| 2*(0,80*0,80)+(1,60*1,00) |  | 2.88 |  | (S1)
| fx hauteur |  | 0.05
[6 empty] | m³ | 0.144
| Total | [6 empty] | m³ | 2.8934
T.E.B. et T.S.B.E.C Coutances |  | A.F.P.A
Nom : | JORET | Prénom : |  | Fabien |  | Date : |  | 2013-04-19 |  | Feuille n° | 2 | Affaire : | Pavillon FIFI
Code | Désignation | ml | m² |  | m³ | Récapitulatif |  | Utés | Qtés | Schéma
1,1,220 | Fourniture et mise en place de semelle
Reprendre L1 + file 1
| 49.30+2*3.35+2*0.25 | 56.5
| fx largeur | 0.5
28.25
| fx hauteur |  | 0.2
[6 empty] | m³ | 5.65
+ Redan
(1.25*0.20)+(0.53*0.50)+2*(0.90*0.20)+(0.58*0.50)+(0.311*0.50)+(0.42*0.20)
1.4045
| fx largeur |  | 0.5
0.70225
| fx nombre |  |  |  | 2
[6 empty] | m³ | 1.4045
+ Semelle isolée
| Reprendre S1 |  | 2.88
| fx hauteur |  | 0.3
[6 empty] | m³ | 0.864 |  | (V1)
| Total | [6 empty] | m³ | 7.9185
1,1,230 | Fourniture et mise en place d'armature façonnée
| Reprendre V1 |  |  |  | 7.9185
| fx dosage armatures (50 kg/m³) |  |  |  | 50
| Total | [6 empty] | kg | 395.925
1,1,240 | Coffrage traditionnel pour semelles et gros béton
| 0.53+0.58+0.311 | 1.421
| fx largeur | 0.5
0.7105
| fx nombre |  | 4
| Total | [6 empty] | m² | 2.842
T.E.B. et T.S.B.E.C Coutances |  | A.F.P.A
Nom : | JORET | Prénom : |  | Fabien |  | Date : |  | 2013-04-20 |  | Feuille n° | 3 | Affaire : | Pavillon FIFI
Code | Désignation | ml | m² |  | m³ | Récapitulatif |  | Utés | Qtés | Schéma
1,1,300 | Infrastructure
1,1,310 | Voiles extérieur :
HO :
| 6,199+2,443+5,53+2,30+7,63+1,254+3,704 | 29.06
DO :
| 6,50+0,80+1,50+1,00+0,20+0,80 | 10.8
|  | 39.86 | (L3)
| fx hauteur | 2.58
[6 empty] | m² | 102.8388
| + voile extérieur file 9 | 8.55 | (L4)
| fx hauteur | 1.16
[6 empty] | m² | 9.918
+ voile extérieur pour redans
| (1,16*3,77)+(0,311*(3*0,9))+(0,58*(2*0,9))+(0,53*0,9) |  | 6.7339
| fx nombre |  | 2
[6 empty] | m² | 13.4678
[6 empty] | m² | 126.2246
Moins ouverture
| 2*(2,40*2,00) |  |  |  |  | m² | -9.6
| Total voile extérieur | [6 empty] | m² | 135.8246
1,1,320 | Voiles intérieur
| (4,35+0,20+2,60) | 7.15
| fx hauteur | 2.58
[8 empty] | m² | 18.447
1,1,330 | Poteaux, poutres
Poteaux :
| (2*0,20)+1,20+0,234 | 1.834
| fx largeur | 0.2
0.3668
| fx hauteur |  | 2.64
[6 empty] | m³ | 0.96835
T.E.B. et T.S.B.E.C Coutances |  | A.F.P.A
Nom : | JORET | Prénom : |  | Fabien |  | Date : |  | 2013-04-20 |  | Feuille n° | 4 | Affaire : | Pavillon FIFI
Code | Désignation | ml | m² |  | m³ | Récapitulatif |  | Utés | Qtés | Schéma
Poutres :
| 3,16+3,06+2,30+3,15+3,85+3,18 | 18.7 | (L2)
| fx largeur | 0.2
3.74
| fx hauteur |  | 0.4
[6 empty] | m³ | 1.496
| Total poutres/Poteaux | [6 empty] | m³ | 2.4644
1,1,340 | Coffrages poteaux et poutres
coffrages poteaux
| 2*(4*0,20)+1,20+1,00+2*0,23+3*0,20 | 4.86
| fx hauteur | 2.58
[6 empty] | m² | 12.5388
+ coffrages poutres sur leur hauteur
| Reprendre L2 | 18.7
| fx hauteur | 0.4
7.48
| fx nombre | 2
[6 empty] | m² | 14.96
+ coffrages poteaux sur leur largeur
| Reprendre L2 | 18.7
| fx largeur | 0.2
[6 empty] | m² | 3.74
| Total coffrage | [6 empty] | m² | 31.2388
1,1,350 | Réservation porte de garage
| Nombre | [6 empty] | U | 2
1,1,360 | Fourniture et pose de barrière étanche
| Reprendre L3 | 39.86
| - file 1 | -6.5
| + (2*3,97)+8,15 | 16.09
[6 empty] | ml | 49.45
T.E.B. et T.S.B.E.C Coutances |  | A.F.P.A
Nom : | JORET | Prénom : |  | Fabien |  | Date : |  | 2013-04-20 |  | Feuille n° | 5 | Affaire : | Pavillon FIFI
Code | Désignation | ml | m² |  | m³ | Récapitulatif |  | Utés | Qtés | Schéma
Moins ouverture
| (4*0,90)+(3*2,40)+1,80 |  |  |  |  | ml | -12.6
| Total | [6 empty] | ml | 36.85
1,1,370 | Accès vide sanitaire | [6 empty] | U | 1
1,1,380 | Protection par enduit bitumeux
6,199+2,243+1,00+5,53+1,70+1,90+1,00+3,65+1,00+1,00+7,63-0,20
32.652
| fx hauteur | 2.99
[6 empty] | m² | 97.6295
| + mur de la file 9 | 8.55
| fx hauteur | 1.57
[6 empty] | m² | 13.4235
+ mur du vide sanitaire en file A et F
| (1,57*4,17)+(2,9*0,311)+(2,00*0,58)+(1,10*0,53) |  | 9.1918
| fx nombre |  | 2
[6 empty] | m² | 18.3836
| + mur file file 1 | 6.9
| fx hauteur | 0.3
[6 empty] | m² | 2.07
| Total | [6 empty] | m² | 131.5066
1,1,390 | RPE | 6.9
| fx hauteur | 2.69
| Total | [6 empty] | m² | 18.561
1,1,400 | Dallage
1,1,410 | Forme + TV + sable + polyane + béton
Surface suivant plan
| 103,56-0,275-(2*0,04) | [6 empty] | m² | 103.205
1,1,420 | Relevé périphérique
5,944+2,189+0,20+1,00+5,13+1,70+2,10+2,60+0,20+4,35+7,23+1,20+0,20+0,20+1,054+3,504+6,50
[6 empty] | ml | 45.301
T.E.B. et T.S.B.E.C Coutances |  | A.F.P.A
Nom : | JORET | Prénom : |  | Fabien |  | Date : |  | 2013-04-27 |  | Feuille n° | 6 | Affaire : | Pavillon FIFI
Code | Désignation | ml | m² |  | m³ | Récapitulatif |  | Utés | Qtés | Schéma
+ poteaux
| 2*(4*0,20)+(2*1,20)+(2*0,20)+(2*0,23) |  |  |  |  | ml | 4.86
| Total | [6 empty] | ml | 50.161
1,1,430 | Exécution de joint scié sur dalle existante ou finie.
| 3,15+3,15+2,30+3,15+3,85+3,18+2,60 | [6 empty] | ml | 21.38
1,1,500 | Escalier Béton
1,1,510 | Marche droite sans appuis | [6 empty] | U | 8
1,1,520 | Marche balancée sans appuis | [6 empty] | U | 4
1,1,600 | Plancher poutrelle-Hourdi
1,1,610 | Fourniture et pose de plancher à poutrelles précontraintes, avec entrevous polystyrène
| Surface suivant plan |  |  |  |  | m² | 135.63
Moins les trémies
| 2,96+0,36 |  |  |  |  | m² | -3.32
| Total | [6 empty] | m² | 132.31
1,1,620 | Chaînage plancher sur mur extérieur 0,20 x 0,20
6,073+2,316+1,00+5,33+1,70+2,10+1,00+3,97+8,35+11,4+1,00+1,127+3,577+6,70
[8 empty] | ml | 55.643
1,1,630 | Chaînage plancher sur mur intérieur 0,20 x 0,20
| 10+4,55-0,20 | [6 empty] | ml | 14.35
T.E.B. et T.S.B.E.C Coutances |  | A.F.P.A
Nom : | JORET | Prénom : |  | Fabien |  | Date : |  | 2013-04-20 |  | Feuille n° | 7 | Affaire : | Pavillon FIFI
Code | Désignation | ml | m² |  | m³ | Récapitulatif |  | Utés | Qtés | Schéma
1,1,700 | Superstructure
1,1,710 | brique terre cuite pour grande surface
HO :
6,27-0,055+2,44+5,57-0,04+2,26+4,21-0,04+11,64-0,04+1,29+3,69-0,055
37.14
DO :
7,01-(2*0,20)-(2*0,055)+(0,965-0,22)+(1,7-0,22)+(0,98-0,20)+(8,59-0,255-0,22)+6,85+0,80
25.27
62.41
fx hauteur
T.E.B. et T.S.B.E.C Coutances |  | A.F.P.A
Nom : | JORET | Prénom : |  | Fabien |  | Date : |  | 2013-04-20 |  | Feuille n° | 8 | Affaire : | Pavillon FIFI
Code | Désignation | ml | m² |  | m³ | Récapitulatif |  | Utés | Qtés | Schéma
T.E.B. et T.S.B.E.C Coutances |  | A.F.P.A

## DQE
Devis quantitatif estimatif :
|  |  |  | Nom : | JORET
Affaire : |  | Pavillon Fifi
|  |  |  | Prénom : | Fabien
Corps d'état : |  | Fondations
Code | Désignation |  | Unité | Quantités | Prix unitaire H.T. | Prix Total H.T.
1,1,000 | GROS ŒUVRE
1,1,200 | Fondations
1,1,210 | Fabrication et mise en place de béton de propreté épaisseur variable fabriqué sur chantier à la bétonnière (compris nettoyage des fouilles si nécessaire). |  | m³ | 2.8934 | 244.63 | 707.8088
1,1,220 | Fourniture et mise en place de semelle de sections variables, béton XC2 C20/25 dosé à 300 kg prêt à l'emploi (compris nettoyage des fouilles, non compris armatures et béton de propreté). |  | m³ | 7.9185 | 146.33 | 1158.7141
1,1,230 | Fourniture et mise en place d'armature façonnée sur le chantier, compris coupes recouvrements calage, ligatures. |  | kg | 395.925 | 3.06 | 1211.5305
1,1,240 | Coffrage traditionnel en planches ou bastaings pour semelles compris mise en place, décoffrage et nettoyage. |  | m² | 2.842 | 42.45 | 120.6429
|  |  |  | Sous-Total H.T. : |  | 3198.6963
1,1,300 | Murs de soubassement
1,1,310 | Réalisation de voile périphérique ép. 0.20 m en béton (BPS) XF1 C25/30 prêt à l'emploi, compris acier et coffrage |  | m² | 135.8246 | 153.825 | 20893.2191
1,1,320 | Réalisation de voile intérieur ép. 0.20 m en béton (BPS) XF1 C25/30 prêt à l'emploi, compris acier et coffrage |  | m² | 18.447 | 149.262 | 2753.4361
1,1,330 | Fourniture et mise en place de béton de gravillon (BCP) dosé à 350 kg de ciment fabriqué sur chantier à la bétonnière pour poutre et poteau section variable coulée sur place, compris armatures. |  | m³ | 2.4644 | 572.74 | 1411.433
1,1,340 | Fourniture et pose de coffrage bois ou contreplaqué de poutre en béton armé coulée sur place, compris décoffrage. |  | m² | 31.2388 | 56.52 | 1765.617
1,1,350 | Réservation d'ouverture de 2.00 m² à 5.00 m². |  | U | 2 | 54.64 | 109.28
1,1,360 | Fourniture et pose de barrière étanche sur paroi horizontale comprenant protection en plastique armé + enduit ciment et peinture bitumineuse. |  | ml | 36.85 | 9.726 | 358.4031
1,1,370 | Fourniture et pose de porte métallique avec serrure et bâti métallique d'accès au vide sanitaire, dimensions 60 x 60 cm. |  | U | 1 | 110.38 | 110.38
1,1,380 | Fourniture et pose de peinture bitumineuse passée au pinceau pour protection hydrofuge. |  | m² | 131.5066 | 2.23 | 293.2597
1,1,390 | Fourniture et mise en oeuvre de revêtement plastique épais, application manuelle, ribbé rond (consommation 2,5 kg/m²). |  | m² | 18.561 | 23.2 | 430.6152
|  |  |  | Sous-Total H.T. : |  | 28125.6431
1,1,400 | Dallage
1,1,410 | Fourniture et pose d'un dallage, compris TV, sable, polyane, armature à 4kg/m³, béton dosé à 350 kg de ciment/m³, et talochage à l'hélicoptère |  | m² | 103.205 | 48.971 | 5054.0521
1,1,420 | Fourniture et pose de polystyrène expansé (PSE) à bords droits (conductivité thermique 0.036 W/m.K), ép. 36 mm (R = 1.00) posé en périphérie hauteur 0,15 m. |  | ml | 50.161 | 1.04 | 52.1674
1,1,430 | Exécution de joint scié sur dalle existante ou finie. |  | ml | 21.38 | 10.9 | 233.042
|  |  |  | Sous-Total H.T. : |  | 5339.2615
1,1,500 | Escalier béton
1,1,510 | Fourniture et pose d'une marche droite d'escalier intérieur, largeur 90 cm, volée dégagée. |  | U | 8 | 102.99 | 823.92
1,1,520 | Fourniture et pose d'une marche balancée, d'escalier intérieur, largeur 90 cm, volée dégagée. |  | U | 4 | 146.19 | 584.76
|  |  |  | Sous-Total H.T. : |  | 1408.68
1,1,600 | Plancher poutrelle-Hourdi
1,1,610 | Fourniture et pose de plancher à poutrelles précontraintes, avec entrevous polystyrène moulé 13 + 4 entraxe 0.60 m portée > 3.80 et < 4.15 m, R = 4.00. |  | m² | 132.31 | 85.7 | 11338.967
1,1,620 | Exécution de chaînage plancher sur mur extérieur 0,20 x 0,20 m hauteur environ, compris planelles et armatures. |  | ml | 55.643 | 30.94 | 1721.5944
1,1,630 | Exécution de chaînage plancher sur mur intérieur 0,20 x 0,20 m hauteur environ, compris planelles et armatures. |  | ml | 7.15 | 16.32 | 116.688
|  |  |  | Sous-Total H.T. : |  | 13177.2494
1,1,000
|  |  |  | Sous-Total H.T. : |  | 0
Ajouter Ligne
Ajouter Ligne
Ajouter Ligne
Ajouter Ligne
Ajouter Ligne
Ajouter Ligne

## Bordereaux
BORDEREAUX
Code | Libellé | Qté | U | PU H.T.
1,1,200 | Fondations
1,1,210 | Fabrication et mise en place de béton de propreté épaisseur variable fabriqué sur chantier à la bétonnière (compris nettoyage des fouilles si nécessaire). | 1 | m³ | 244.63
1,1,220 | Fourniture et mise en place de semelle de sections variables, béton XC2 C20/25 dosé à 300 kg prêt à l'emploi (compris nettoyage des fouilles, non compris armatures et béton de propreté). | 1 | m³ | 146.33
1,1,230 | Fourniture et mise en place d'armature façonnée sur le chantier, compris coupes recouvrements calage, ligatures. | 1 | kg | 3.06
1,1,240 | Coffrage traditionnel en planches ou bastaings pour semelles compris mise en place, décoffrage et nettoyage. | 1 | m² | 42.45
Sous-total “Fondations” (HT) …..….... 436,47 €
1,1,300 | Soubassement
1,1,310 | Réalisation de voile périphérique ép. 0.20 m en béton (BPS) XF1 C25/30 prêt à l'emploi, compris acier et coffrage | 1 | m² | 153.825
1,1,320 | Réalisation de voile intérieur ép. 0.20 m en béton (BPS) XF1 C25/30 prêt à l'emploi, compris acier et coffrage | 1 | m² | 149.262
1,1,330 | Fourniture et mise en place de béton de gravillon (BCP) dosé à 350 kg de ciment fabriqué sur chantier à la bétonnière pour poutre et poteau section variable coulée sur place, compris armatures. | 1 | m³ | 572.74
1,1,340 | Fourniture et pose de coffrage bois ou contreplaqué de poutre en béton armé coulée sur place, compris décoffrage. | 1 | m² | 56.52
1,1,350 | Réservation d'ouverture de 2.00 m² à 5.00 m². | 1 | U | 54.64
1,1,360 | Fourniture et pose de barrière étanche sur paroi horizontale comprenant protection en plastique armé + enduit ciment et peinture bitumineuse. | 1 | ml | 9.726
1,1,370 | Fourniture et pose de porte métallique avec serrure et bâti métallique d'accès au vide sanitaire, dimensions 60 x 60 cm. | 1 | U | 110.38
1,1,380 | Fourniture et pose de peinture bitumineuse passée au pinceau pour protection hydrofuge. | 1 | m² | 2.23
1,1,390 | Fourniture et mise en oeuvre de revêtement plastique épais, application manuelle, ribbé rond (consommation 2,5 kg/m²). | 1 | m² | 23.2
Sous-total “Soubassement” (HT) …..….... 1132,52 €
1,1,400 | Dallage
1,1,410 | Fourniture et pose d'un dallage, compris TV, sable, polyane, armature à 4kg/m³, béton dosé à 350 kg de ciment/m³, et talochage à l'hélicoptère | 1 | m² | 48.971
1,1,420 | Fourniture et pose de polystyrène expansé (PSE) à bords droits (conductivité thermique 0.036 W/m.K), ép. 36 mm (R = 1.00) posé en périphérie hauteur 0,15 m. | 1 | ml | 1.04
1,1,430 | Exécution de joint scié sur dalle existante ou finie. | 1 | ml | 10.9
Sous-total “Dallage” (HT) …..….... 60,91 €
1,1,500 | Escalier béton
1,1,510 | Fourniture et pose d'une marche droite d'escalier intérieur, largeur 90 cm, volée dégagée. | 1 | U | 102.99
1,1,520 | Fourniture et pose d'une marche balancée, d'escalier intérieur, largeur 90 cm, volée dégagée. | 1 | U | 146.19
Sous-total “Escalier béton” (HT) …..….... 249,18 €
1,1,600 | Plancher poutrelle-Hourdi
1,1,610 | Fourniture et pose de plancher à poutrelles précontraintes, avec entrevous polystyrène moulé 13 + 4 entraxe 0.60 m portée > 3.80 et < 4.15 m, R = 4.00. | 1 | m² | 85.7
1,1,620 | Exécution de chaînage plancher sur mur extérieur 0,20 x 0,20 m hauteur environ, compris planelles et armatures. | 1 | ml | 30.94
1,1,630 | Exécution de chaînage plancher sur mur intérieur 0,20 x 0,20 m hauteur environ, compris planelles et armatures. | 1 | ml | 16.32
Sous-total “Dalle” (HT) …..….... 132,96 €
1,1,700 | Superstructure
1,1,710 | Fourniture et mise en oeuvre de brique terre cuite (50 x 20 x 29.9 cm) pour grande surface, approvisionnement sans engin de levage. | 1 | m² | 41,28 €
1,1,720 | Fourniture et mise en oeuvre de brique terre cuite (50 x 20 x 29.9 cm) pour pignons, approvisionnement sans engin de levage. | 1 | m² | 47,04 € | 47,04 €