## Feuil1
Perte de charge refoulement :
Données : | Vers colonne | Point 2 : | Point 3 : | Unités :
Débit : | 7.15 |  |  | m3/h
Diamètre type Tuyauterie | ISO 65
Diamètre interne | 72 |  |  | mm
Température | 20 |  |  | °C
Masse volumique : | 1017 |  |  | kg/m3
Viscosité dynamique : | 0.00129 |  |  | Pa.s
Longueur tuyauterie : | 35 |  |  | m
Rugosité Absolue | 0.015 |  |  | mm
PDC linéaire (Pa) :
Données : | Vers colonne | Point 2 : | Point 3 : | Unités :
Nombre de Reynolds : | 27689.3274 |  |  | SU
Rugosité relative | 0.00020833 |  |  | SU | valeur cible
Coefficient de perte de charge | 0.029978 |  |  | SU | -0.00022875
Vitesse : | 0.48781 |  |  | m/s
PDC linéaire | 0.05038 |  |  | Bar/100ml