## Poutre iso precontrainte
Determination de l'effort de precontrainte P et de l'exencricité e0 d'une poutre isostatique
Caracteristiques
Geometrique
| H(m) |  | 0.8
| V (m) |  | 0.34
| V' (m) |  | 0.46
| Igz (m4) |  | 0.023093
| Rendement |  | 0.36914
| d' (m) |  | 0.1
Materiaux
| Fck (Mpa) |  | 40
| σt (Mpa) |  | 0
| σc (Mpa) |  | 24 | (combinaison caracteristique)
| Fyk (Mpa) |  | 500
Solicitations
| Mmax (MN.m) |  | 1.5
| Mmin (MN.m) |  | 0.5
| Calculs |  |  |  | Verification | [5 empty] | On s'impose e0
| P (MN) |  | 3.3863 |  | Section | [5 empty] | On autorise une contrainte de traction non nulle
| e0 (m) (1) |  | -0.31746 |  | La section est SOUS CRITIQUE | [5 empty] | Calculs
| e0 (m) (2) |  | -0.31746 | [7 empty] | e0 (m) |  |  | -0.36
| Verification | [9 empty] | σt (Mpa) |  |  | -3.5088
[11 empty] | P sur (MN) |  |  | 2.7267
Verification
[5 empty] | Contrainte de compression du beton | [5 empty] | Contrainte de compression du beton
|  |  |  | avec Mmax | σc sup |  | 14.7229 | Mpa |  | avec Mmax | σc sup |  |  | 14.4488 | Mpa
|  |  |  | avec Mmin | σc inf |  | 19.9192 | Mpa |  | avec Mmin | σc inf |  |  | 16.4103 | Mpa
La contrainte de compression est vérifié
La contrainte de compression est vérifié
Pas d'effort de traction
|  | Pas d'aciers passifs | [5 empty] | 14.7229 | Mpa | Effort de traction | [5 empty] | 14.4488 | Mpa
|  | Pas de fissurations | [7 empty] | Aciers passifs
Fissurations
0
[14 empty] | -3.5088 | Mpa
[5 empty] | Diagramme sous Mmax | [7 empty] | Diagramme sous Mmax
Aciers passifs a mettre en œuvre
[11 empty] | Hc |  |  | 0.19428 | m
[11 empty] | Bt |  |  | 0.07771 | m²
[11 empty] | NBt |  |  | 0.026487 | MN
[11 empty] | As acier passifs |  |  | 6.816 | cm²
[12 empty] | NBt |  |  | Hc
0.4
0,8
0,40
0,60
y
z
V'
V
0,20
CDG
z
y
a demander+ Nbt
z
y
Bt

## Caracteristiques geometriques
Caracteristiques geometrique de la poutre
|  | b (m) | h (m) | Si (m) | dz (m) | Si*dz (m3) | Izi | Iz
Rectangle | 1 | 0.8 | 0.2 | 0.16 | 0.1 | 0.016 | 0.00053333 | 0.0021333
Rectangle | 2 | 0.4 | 0.6 | 0.24 | 0.5 | 0.12 | 0.0072 | 0.0672
Rectangle | 3 | 0 | 0 | 0 | 0 | 0 | 0 | 0
Rectangle | 4 |  |  | 0 |  | 0 | 0 | 0
Rectangle | 5 |  |  | 0 |  | 0 | 0 | 0
Triangle | 1 | 0 | 0 | 0 | 0 | 0 | 0 | 0
Triangle | 2 | 0 | 0 | 0 | 0 | 0 | 0 | 0
Triangle | 3 |  |  | 0 |  | 0 | 0 | 0
Triangle | 4 |  |  | 0 |  | 0 | 0 | 0
Triangle | 5 |  |  | 0 |  | 0 | 0 | 0
|  |  | S totale = | 0.4 |  | 0.136 | Igz poutre = | 0.069333
Caracteristiques
H (m) |  |  | 0.8
V (m) |  |  | 0.34
V' (m) |  |  | 0.46
Igz (m4) |  |  | 0.023093
Rendement |  |  | 0.36914
0,8
0,2
0,3
0,40
0,60
y
z
V'
V
0,20