## Feuil1
Assemblage de continuité
Dimension et caractéristiques poutre |  |  | Dimensions et caractéristiques platine |  |  | Caractéristique boulons
Hauteur : h= | 280 |  | Hauteur : hp= | 280 |  | Diamétre | 16
Largeur : bfb= | 200 |  | Largeur : bp= | 200 |  | As= | 157
Epaisseur semelles : tfb= | 10 |  | Epaisseur platine : tp= | 15 |  | Classe : | 10.9
Epaisseur âme : twb= | 30 |  | Acier : | S235 |  | fub= | 1000
Acier : | S235 |  | fyp= | 235 |  | K2= | 0.9
fy,b= | 235 |  | fup= | 360 |  | 𝛼v= | 0.5
fu,b= | 360
Inertie de flexion : Ib= | 80661790 |  | Coefficients partiels : |  | Efforts appliqués :
Module plastique: Wpl,y= | 793383 |  | 𝛾M0= | 1 | N= | 0
Section transversale : A = | 10100 |  | 𝛾M2= | 1.25 | Vy= | 37
[5 empty] | Mz= | 24.7
Dimensions et caractéristiques des cordons de soudures
Epaisseur cordon de soudure semelle :
| 0.46158 |  | at=0,47 x t = | 4.6158
|  |  | cordon de soudure des semelles : | 5
βw= | 0.8
Epaisseur cordon de soudure âme :
|  |  | aw=0,47 x t = | 13.8475
|  |  | cordon de soudure des âmes : | 14
Incidence de l'effort normal
2373.5
0≤ | 0,05x2373,5= | 118.675 | l'effort de compression n'est pas à considérer pour la vérification
Résistance de la semelle et de l'âme de la poutre comprimées
187
693
Résistance des rangées de boulons tendues
113
Rangées intérieure, rangée n°1 |  |  | Première rangée centrale, rangée n°2 |  |  | Deuxième rangée centrale, rangée n°3
e= | 40
m= | 21
mx= | 55 |  | pi= | 85 |  | pi= | 170
p1= | 85 |  | At,b= | 2550 |  | At,b= | 2550
𝛼1= | 5.25 |  | 𝛼1= | 9.3 |  | 𝛼1= | 13.35
| 277 |  |  | 491 |  |  | 705
| 182.3 |  |  | 235.9 |  |  | 289.4
| 226 |  |  | 226 |  |  | 226
| 777 |  |  | 1976 |  |  | 2575
| 182.3 |  |  | 226 |  |  | 226
La résistance de la rangée de boulons extérieur (rangées n°1) est inférieure à la résistance à la compression de l'âme et de la semelle de la poutre : |  |  | La résistance de la rangée de boulons extérieur (rangées n°1) est inférieure à la résistance à la compression de l'âme et de la semelle de la poutre : |  |  | La résistance de la rangée de boulons extérieur (rangées n°1) est inférieure à la résistance à la compression de l'âme et de la semelle de la poutre :
Il est possible de considérer la rangée n°2 lors du calcul du moment résistant |  |  | Il est possible de considérer la rangée n°3 lors du calcul du moment résistant
Moment résistant
| 92.5165 | > 24,7kN.m -> ok
Effort tranchant résistant
62.8
| 105.504 | > 37kN -> ok
𝑎/𝑡=1/√2 [𝑓_(𝑦,𝑏)/𝑓_(𝑢,𝑏) (𝛽_𝑤×𝛾_𝑀2)/𝛾_𝑀0 ]=
𝑁_𝐸𝑑≤0,05𝑁_(𝑐,𝑅𝑑)
𝑁_(𝑐,𝑅𝑑)=(𝐴𝑓_(𝑦,𝑏))/𝛾_𝑀0 =
𝑀_(𝑐,𝑅𝑑)=(𝑊_(𝑝𝑙,𝑦) 𝑓_(𝑦,𝑏))/𝛾_𝑀0 =
𝐹_(𝑐,𝑓𝑏,𝑅𝑑)=𝑀_(𝑐,𝑅𝑑)/(ℎ−𝑡_𝑓𝑏 )=
𝐹_(𝑡,𝑅𝑑)=(𝑘_2 𝐴_𝑠 𝑓_𝑢𝑏)/𝛾_𝑀2 =
𝐹_(𝑇,1,𝑅𝑑)=𝛼_1 𝑡_𝑝^2 𝑓_𝑦𝑝/𝛾_𝑀0 =
𝐹_(𝑇,2,𝑅𝑑)=𝛼_1/4 𝑡_𝑝^2 𝑓_𝑦𝑝/𝛾_𝑀0 +𝐹_(𝑡,𝑅𝑑)=
𝐹_(𝑇,3,𝑅𝑑)=2𝐹_(𝑡,𝑅𝑑)=
𝐹_(𝑇,4,𝑅𝑑)=𝛼_1 〖𝑚𝑡〗_𝑤𝑏 𝑓_𝑦𝑏/𝛾_𝑀0 =
)=
𝐹_(𝑡1,𝑅𝐷)=min⁡(𝐹_(𝑡,1,𝑅𝑑);𝐹_(𝑡,2,𝑅𝑑);𝐹_(𝑡,3,𝑅𝑑);𝐹_(𝑡,4,𝑅𝑑))=
𝐹_(𝑡1,𝑅𝐷)=182,3≤𝐹_(𝑐,𝑓𝑏,𝑅𝑑)=512
𝐹_(𝑇,1,𝑅𝑑)=𝛼_1 𝑡_𝑝^2 𝑓_𝑦𝑝/𝛾_𝑀0 =
𝐹_(𝑇,2,𝑅𝑑)=𝛼_1/4 𝑡_𝑝^2 𝑓_𝑦𝑝/𝛾_𝑀0 +(∑▒𝐹_(𝑡,𝑅𝑑) )/2=
𝐹_(𝑇,3,𝑅𝑑)=∑▒𝐹_(𝑡,𝑅𝑑) =
𝐹_(𝑇,4,𝑅𝑑)=𝛼_1 〖𝑚𝑡〗_𝑤𝑏 𝑓_𝑦𝑏/𝛾_𝑀0 ≤∑▒〖𝐴_(𝑡,𝑏) 𝑓_𝑦𝑏/𝛾_𝑀0 〗=
)=
𝐹_(𝑡2,𝑅𝐷)=min⁡(𝐹_(𝑡,1,𝑅𝑑);𝐹_(𝑡,2,𝑅𝑑);𝐹_(𝑡,3,𝑅𝑑);𝐹_(𝑡,4,𝑅𝑑))=
𝐹_(𝑡1,𝑅𝐷)+𝐹_(𝑡1,𝑅𝐷)=182,3+320,3=502,6≤𝐹_(𝑐,𝑓𝑏,𝑅𝑑)=512
𝐹_(𝑇,1,𝑅𝑑)=𝛼_1 𝑡_𝑝^2 𝑓_𝑦𝑝/𝛾_𝑀0 =
𝐹_(𝑇,2,𝑅𝑑)=𝛼_1/4 𝑡_𝑝^2 𝑓_𝑦𝑝/𝛾_𝑀0 +(∑▒𝐹_(𝑡,𝑅𝑑) )/2=
𝐹_(𝑇,3,𝑅𝑑)=∑▒𝐹_(𝑡,𝑅𝑑) =
𝐹_(𝑇,4,𝑅𝑑)=𝛼_1 〖𝑚𝑡〗_𝑤𝑏 𝑓_𝑦𝑏/𝛾_𝑀0 ≤∑▒〖𝐴_(𝑡,𝑏) 𝑓_𝑦𝑏/𝛾_𝑀0 〗=
)=
𝐹_(𝑡2,𝑅𝐷)=min⁡(𝐹_(𝑡,1,𝑅𝑑);𝐹_(𝑡,2,𝑅𝑑);𝐹_(𝑡,3,𝑅𝑑);𝐹_(𝑡,4,𝑅𝑑))=
𝐹_(𝑡1,𝑅𝐷)+𝐹_(𝑡1,𝑅𝐷)+𝐹_(𝑡1,𝑅𝐷)=182,3+320,3+226=728,6≥𝐹_(𝑐,𝑓𝑏,𝑅𝑑)=512
𝑀_(𝑗,𝑅𝑑)=∑▒〖ℎ_𝑟 𝑓_(𝑡𝑟,𝑅)=〗
𝑉_𝑅𝑑=0,28𝑛_𝑏 𝐹_(𝑣,𝑅𝑑)=
𝐹_(𝑣,𝑟𝑑)=(𝛼_𝑣 𝑓_𝑢𝑏 𝐴_𝑠)/𝛾_𝑀2 =

## Feuil2
Dimension et caractéristiques poutre |  |  |  | Dimensions et caractéristiques platine |  |  |  | Caractéristique boulons
Hauteur : h= | 280 |  |  | Hauteur : hp= | 280 |  |  | Diamétre | 16
Largeur : bfb= | 200 |  |  | Largeur : bp= | 200 |  |  | As= | 157
Epaisseur semelles : tfb= | 10 |  |  | Epaisseur platine : tp= | 15 |  |  | Classe : | 10.9
Epaisseur âme : twb= | 30 |  |  | Acier : | S235 |  |  | fub= | 1000
Acier : | S235 |  |  | fyp= | 235 |  |  | K2= | 0.9
fy,b= | 235 |  |  | fup= | 360 |  |  | 𝛼v= | 0.5
fu,b= | 360
Inertie de flexion : Ib= | 80661790 |  |  | Coefficients partiels : |  |  | Efforts appliqués :
Module plastique: Wpl,y= | 793383 |  |  | 𝛾M0= | 1 |  | N= | 0
Section transversale : A = | 10100 |  |  | 𝛾M2= | 1.25 |  | Vy= | 37
[7 empty] | Mz= | 24.7
Dimensions et caractéristiques des cordons de soudures
| num1 | num2 | num3 | denum1 | denum2 | résultat | Shape
| 235 | 0.8 | 1.25 | 360 | 1 | 0.47 | at_04
𝑎/𝑡=1/√2 [𝑓_(𝑦,𝑏)/𝑓_(𝑢,𝑏) (𝛽_𝑤×𝛾_𝑀2)/𝛾_𝑀0 ]=/
1,30 * 0,90
1,50
2,40 MPa
= -------------- =