## Toiture
Désignation | Poids
[16 empty] | ep_osb | ep_ctbhs | ep_platre | ep_fundermax | ep steico isorel |  |  |  | Bac acier
Tuile Mediane + | 47.3 | Tableau à renseigner | [13 empty] | 12 | 12 | 12.5 | 6 | 8 |  |  |  | 0.63 | 5.86
Chevron BM C24 section 80x100mm - entraxe e=0,6m | 5.6 |  |  | Si présent (1) | largeur | hauteur | entraxe | Type bois | code bois | Classe | Densité (kg/m3) | kg/m2 | Poids (kg/m2) | Désignation | 1 si masse fragile | 15 | 13 | 15 | 8 | 10 |  |  |  | 0.75 | 6.98
|  |  | Élément porteur | [12 empty] | 18 | 16 | 18 | 10 | 19 |  |  |  | 0.88 | 8.19
Les éléments comportant un 1 en seconde colonne du tableau à renseigner sont reportés ici |  |  | Chevron | 1 | 80 | 100 | 0.6 | Bois massif résineux et peuplier | BM | C24 | 420 | 5.6 | 5.6 | Chevron BM C24 section 80x100mm - entraxe e=0,6m |  | 22 | 19 |  |  | 30 |  |  |  | 1 | 9.3
Si possible, possibilité de hierarchiser comme je veux mes produits dans ce tableau (pas ds le même ordre que le tableau à renseigner) |  |  | Panne |  | 80 | 200 | 2 | Bois Lamellé Collé Panaché | BLCP | GL20c | 390 | 3.12 |  | Panne BLCP GL20c section 80x200mm - entraxe e=2m |  | 25 | 22 | [6 empty] | 1.25 | 11.63
Puis remonter les résultats (que j'ai mis en bas de page afin de supprimer les lignes vides) |  |  | Solive |  | 60 | 180 | 0.6 | Bois massif feuillu | BMF | D30 | 640 | 7.02 |  | Solive BMF D30 section 60x180mm - entraxe e=0,6m |  |  | 25
Possibilité d'importer 2 fois le meme produit |  |  | Poutre |  | 100 | 280 | 4 | Bois massif résineux et peuplier | BM | C24 | 420 | 2.94 |  | Poutre BM C24 section 100x280mm - entraxe e=4m |  |  | 28
|  |  | Montant |  | 45 | 145 | 0.6 | Bois massif résineux et peuplier | BM | C24 | 420 | 4.5675 |  | Montant BM C24 section 45x145mm - entraxe e=0,6m
[16 empty] | Bois Lamellé Collé Panaché | BLCP
|  |  | Couverture | [12 empty] | Bois Lamellé Collé Homogène | BLCH
|  |  | Tuile Mediane + | 1 | -- | -- | -- | -- | -- | -- | -- | 47.3 | 47.3 | Tuile Mediane + |  | Bois massif résineux et peuplier | BM |  |  | Bois Lamellé Collé Panachés | [6 empty] | Bois Lamellé Collé Homogènes | [6 empty] | Bois massifs résineux et peuplier | [11 empty] | Bois massifs feuillus | [7 empty] | Bois massifs contrecollés |  | Contre plaqué |  |  | OSB
|  |  | Tuile Marseille |  | -- | -- | -- | -- | -- | -- | -- | 40 |  | Tuile Marseille |  | Bois massif feuillu | BMF |  |  | GL20c | GL22c | GL24c | GL26c | GL28c | GL30c | GL32c | GL20h | GL22h | GL24h | GL26h | GL28h | GL30h | GL32h | C14 | C16 | C18 | C20 | C22 | C24 | C27 | C30 | C35 | C40 | C45 | C50 | D18 | D24 | D30 | D35 | D40 | D50 | D60 | D70 | GT18 | GT24 | Peuplier | Okoumé | Pin maritime | OSB2 | OSB3 | OSB4
|  |  | Tuile Romane |  | -- | -- | -- | -- | -- | -- | -- | 43 |  | Tuile Romane |  | Bois massif contrecollé | BMR | Masse volumique moyenne | ρg,mean | 390 | 390 | 400 | 420 | 420 | 430 | 440 | 370 | 410 | 420 | 445 | 460 | 480 | 490 | 350 | 370 | 380 | 390 | 410 | 420 | 450 | 460 | 480 | 500 | 520 | 550 | 570 | 580 | 640 | 650 | 660 | 750 | 840 | 1080 | 380 | 380 | 450 | 500 | 600 | 550 | 550 | 550
|  |  | Bac acier |  | -- | -- | -- | -- | -- | -- | -- |  |  | Bac acier |  | Contre plaqué | CP
|  |  | ji roof pir |  | -- | -- | -- | -- | -- | -- | -- | 13.88 |  | ji roof pir |  | OSB | OSB
|  |  | Volige |  | 18 | -- | -- | Bois massif résineux et peuplier | BM | C24 | 420 | 7.56 |  | Volige BM C24 épaisseur 18mm
Isolation thermique
Tableau récap |  |  | Laine de verre |  | 260 | -- | -- | -- | -- | -- | 30 | 7.8 |  | Isolation thermique Laine de verre épaisseur 260mm
|  |  | Laine de Roche exp |  | 10 | -- | -- | -- | -- | -- | 60 | 0.6 |  | Isolation thermique Laine de Roche exp épaisseur 10mm
|  |  | Laine de roche |  | 260 | -- | -- | -- | -- | -- | 25 | 6.5 |  | Isolation thermique Laine de roche épaisseur 260mm
|  |  | Laine de bois |  | 260 | -- | -- | -- | -- | -- | 50 | 13 |  | Isolation thermique Laine de bois épaisseur 260mm
|  |  | Polyuréthane |  | 10 | -- | -- | -- | -- | -- | 50 | 0.5 |  | Isolation thermique Polyuréthane épaisseur 10mm
|  |  | Laine de mouton |  | 10 | -- | -- | -- | -- | -- | 35 | 0.35 |  | Isolation thermique Laine de mouton épaisseur 10mm
|  |  | Laine de chanvre |  | 10 | -- | -- | -- | -- | -- | 40 | 0.4 |  | Isolation thermique Laine de chanvre épaisseur 10mm
|  |  | Ouate de cellulose vrac |  | 10 | -- | -- | -- | -- | -- | 32 | 0.32 |  | Isolation thermique Ouate de cellulose vrac épaisseur 10mm
Isolation acoustique
|  |  | Steico isorel |  | 8 | -- | -- | -- | -- | -- | 230 | 1.84 |  | Steico isorel épaisseur 8mm
Parement extérieur
|  |  | Bardage |  | 15 | -- | -- | Bois massif résineux et peuplier | BM | C24 | 420 | 6.3 |  | Bardage BM C24 épaisseur 15mm
|  |  | Crépi | 1 | -- | -- | -- | -- | -- | -- | -- | 10 | 10 | Crépi | 1
|  |  | Fundermax |  | 6 | -- | -- | -- | -- | -- | 1350 | 8.1 |  | Fundermax épaisseur 6mm
Masse totale | 62.9 |  | Parement intérieur
Masse totale considérée pour calcul ELU | 70 |  | Carrelage |  | -- | -- | -- | -- | -- | -- | -- | 30 |  | Carrelage | 1
total masse fragile | 10 |  | Parquet |  | 14 | -- | -- | Bois massif résineux et peuplier | BM | C24 | 420 | 5.88 |  | Parquet BM C24 épaisseur 14mm
Masse fragile totale considéré pour calcul ELS | 10 |  | Parquet stratifié |  | -- | -- | -- | -- | -- | -- | -- | 8.3 |  | Parquet stratifié
Masse totale sans masse fragile considéré pour calcul ELS | 60 |  | Plaque de platre |  | 12.5 | -- | -- | -- | -- | -- | 800 | 10 |  | Plaque de platre épaisseur 12,5mm | 1
|  |  | Lambris |  | 14 | -- | -- | Bois massif résineux et peuplier | BM | C24 | 420 | 5.88 |  | Lambris BM C24 épaisseur 14mm
Panneaux
|  |  | OSB 3 |  | 22 | -- | -- | -- | -- | -- | 550 | 12.1 |  | OSB 3 épaisseur 22mm
|  |  | OSB 4 |  | 12 | -- | -- | -- | -- | -- | 600 | 7.2 |  | OSB 4 épaisseur 12mm
|  |  | CTBH P4 |  | 22 | -- | -- | -- | -- | -- | 670 | 14.74 |  | CTBH P4 épaisseur 22mm
|  |  | CTBH P5 |  | 22 | -- | -- | -- | -- | -- | 640 | 14.08 |  | CTBH P5 épaisseur 22mm
Autres
|  |  | Liteau |  | 27 | 37 | 0.6 | Bois massif résineux et peuplier | BM | C22 | 410 | 0.68265 |  | Liteau BM C22 section 27x37mm - entraxe e=0,6m
|  |  | Contre liteau |  | 22 | 50 | 0.6 | Bois massif résineux et peuplier | BM | C22 | 410 | 0.75167 |  | Contre liteau BM C22 section 22x50mm - entraxe e=0,6m
|  |  | Divers |  | -- | -- | -- | -- | -- | -- | -- | 5 |  | Divers
Attention ce tableau ne doit pas etre figé, je veux y ajouter des produits au fil du temps
[12 empty] | tot masses totales | 62.9
[12 empty] | tot masses fragiles | 10

## Toiture (2)
Désignation | Poids
[16 empty] | ep_osb | ep_ctbhs | ep_platre | ep_fundermax | ep steico isorel |  |  |  | Bac acier
Tuile Mediane + | 47.3 | Tableau à renseigner | [13 empty] | 12 | 12 | 12.5 | 6 | 8 |  |  |  | 0.63 | 5.86
Chevron BM C24 section 80x100mm - entraxe e=0,6m | 5.6 |  |  | Si présent (1) | largeur | hauteur | entraxe | Type bois | code bois | Classe | Densité (kg/m3) | kg/m2 | Poids (kg/m2) | Désignation | 1 si masse fragile | 15 | 13 | 15 | 8 | 10 |  |  |  | 0.75 | 6.98
|  |  | Élément porteur | [12 empty] | 18 | 16 | 18 | 10 | 19 |  |  |  | 0.88 | 8.19
Les éléments comportant un 1 en seconde colonne du tableau à renseigner sont reportés ici |  |  | Chevron | 1 | 80 | 100 | 0.6 | Bois massif résineux et peuplier | BM | C24 | 420 | 5.6 | 5.6 | Chevron BM C24 section 80x100mm - entraxe e=0,6m |  | 22 | 19 |  |  | 30 |  |  |  | 1 | 9.3
Si possible, possibilité de hierarchiser comme je veux mes produits dans ce tableau (pas ds le même ordre que le tableau à renseigner) |  |  | Panne |  | 80 | 200 | 2 | Bois Lamellé Collé Panaché | BLCP | GL20c | 390 | 3.12 |  | Panne BLCP GL20c section 80x200mm - entraxe e=2m |  | 25 | 22 | [6 empty] | 1.25 | 11.63
Puis remonter les résultats (que j'ai mis en bas de page afin de supprimer les lignes vides) |  |  | Solive |  | 60 | 180 | 0.6 | Bois massif feuillu | BMF | D30 | 640 | 7.02 |  | Solive BMF D30 section 60x180mm - entraxe e=0,6m |  |  | 25
|  |  | Poutre |  | 100 | 280 | 4 | Bois massif résineux et peuplier | BM | C24 | 420 | 2.94 |  | Poutre BM C24 section 100x280mm - entraxe e=4m |  |  | 28
|  |  | Montant |  | 45 | 145 | 0.6 | Bois massif résineux et peuplier | BM | C24 | 420 | 4.5675 |  | Montant BM C24 section 45x145mm - entraxe e=0,6m
[16 empty] | Bois Lamellé Collé Panaché | BLCP
|  |  | Couverture | [12 empty] | Bois Lamellé Collé Homogène | BLCH
|  |  | Tuile Mediane + | 1 | -- | -- | -- | -- | -- | -- | -- | 47.3 | 47.3 | Tuile Mediane + |  | Bois massif résineux et peuplier | BM |  |  | Bois Lamellé Collé Panachés | [6 empty] | Bois Lamellé Collé Homogènes | [6 empty] | Bois massifs résineux et peuplier | [11 empty] | Bois massifs feuillus | [7 empty] | Bois massifs contrecollés |  | Contre plaqué |  |  | OSB
|  |  | Tuile Marseille |  | -- | -- | -- | -- | -- | -- | -- | 40 |  | Tuile Marseille |  | Bois massif feuillu | BMF |  |  | GL20c | GL22c | GL24c | GL26c | GL28c | GL30c | GL32c | GL20h | GL22h | GL24h | GL26h | GL28h | GL30h | GL32h | C14 | C16 | C18 | C20 | C22 | C24 | C27 | C30 | C35 | C40 | C45 | C50 | D18 | D24 | D30 | D35 | D40 | D50 | D60 | D70 | GT18 | GT24 | Peuplier | Okoumé | Pin maritime | OSB2 | OSB3 | OSB4
|  |  | Tuile Romane |  | -- | -- | -- | -- | -- | -- | -- | 43 |  | Tuile Romane |  | Bois massif contrecollé | BMR | Masse volumique moyenne | ρg,mean | 390 | 390 | 400 | 420 | 420 | 430 | 440 | 370 | 410 | 420 | 445 | 460 | 480 | 490 | 350 | 370 | 380 | 390 | 410 | 420 | 450 | 460 | 480 | 500 | 520 | 550 | 570 | 580 | 640 | 650 | 660 | 750 | 840 | 1080 | 380 | 380 | 450 | 500 | 600 | 550 | 550 | 550
|  |  | Bac acier |  | -- | -- | -- | -- | -- | -- | -- |  |  | Bac acier |  | Contre plaqué | CP
|  |  | ji roof pir |  | -- | -- | -- | -- | -- | -- | -- | 13.88 |  | ji roof pir |  | OSB | OSB
|  |  | Volige |  | 18 | -- | -- | Bois massif résineux et peuplier | BM | C24 | 420 | 7.56 |  | Volige BM C24 épaisseur 18mm
Isolation thermique
Tableau récap |  |  | Laine de verre |  | 260 | -- | -- | -- | -- | -- | 30 | 7.8 |  | Isolation thermique Laine de verre épaisseur 260mm
|  |  | Laine de Roche exp |  | 10 | -- | -- | -- | -- | -- | 60 | 0.6 |  | Isolation thermique Laine de Roche exp épaisseur 10mm
|  |  | Laine de roche |  | 260 | -- | -- | -- | -- | -- | 25 | 6.5 |  | Isolation thermique Laine de roche épaisseur 260mm
|  |  | Laine de bois |  | 260 | -- | -- | -- | -- | -- | 50 | 13 |  | Isolation thermique Laine de bois épaisseur 260mm
|  |  | Polyuréthane |  | 10 | -- | -- | -- | -- | -- | 50 | 0.5 |  | Isolation thermique Polyuréthane épaisseur 10mm
|  |  | Laine de mouton |  | 10 | -- | -- | -- | -- | -- | 35 | 0.35 |  | Isolation thermique Laine de mouton épaisseur 10mm
|  |  | Laine de chanvre |  | 10 | -- | -- | -- | -- | -- | 40 | 0.4 |  | Isolation thermique Laine de chanvre épaisseur 10mm
|  |  | Ouate de cellulose vrac |  | 10 | -- | -- | -- | -- | -- | 32 | 0.32 |  | Isolation thermique Ouate de cellulose vrac épaisseur 10mm
Isolation acoustique
|  |  | Steico isorel |  | 8 | -- | -- | -- | -- | -- | 230 | 1.84 |  | Steico isorel épaisseur 8mm
Parement extérieur
|  |  | Bardage |  | 15 | -- | -- | Bois massif résineux et peuplier | BM | C24 | 420 | 6.3 |  | Bardage BM C24 épaisseur 15mm
|  |  | Crépi | 1 | -- | -- | -- | -- | -- | -- | -- | 10 | 10 | Crépi | 1
|  |  | Fundermax |  | 6 | -- | -- | -- | -- | -- | 1350 | 8.1 |  | Fundermax épaisseur 6mm
Masse totale | 62.9 |  | Parement intérieur
Masse totale considérée pour calcul ELU | 70 |  | Carrelage |  | -- | -- | -- | -- | -- | -- | -- | 30 |  | Carrelage | 1
total masse fragile | 10 |  | Parquet |  | 14 | -- | -- | Bois massif résineux et peuplier | BM | C24 | 420 | 5.88 |  | Parquet BM C24 épaisseur 14mm
Masse fragile totale considéré pour calcul ELS | 10 |  | Parquet stratifié |  | -- | -- | -- | -- | -- | -- | -- | 8.3 |  | Parquet stratifié
Masse totale sans masse fragile considéré pour calcul ELS | 60 |  | Plaque de platre |  | 12.5 | -- | -- | -- | -- | -- | 800 | 10 |  | Plaque de platre épaisseur 12,5mm | 1
|  |  | Lambris |  | 14 | -- | -- | Bois massif résineux et peuplier | BM | C24 | 420 | 5.88 |  | Lambris BM C24 épaisseur 14mm
Panneaux
|  |  | OSB 3 |  | 22 | -- | -- | -- | -- | -- | 550 | 12.1 |  | OSB 3 épaisseur 22mm
|  |  | OSB 4 |  | 12 | -- | -- | -- | -- | -- | 600 | 7.2 |  | OSB 4 épaisseur 12mm
|  |  | CTBH P4 |  | 22 | -- | -- | -- | -- | -- | 670 | 14.74 |  | CTBH P4 épaisseur 22mm
|  |  | CTBH P5 |  | 22 | -- | -- | -- | -- | -- | 640 | 14.08 |  | CTBH P5 épaisseur 22mm
Autres
|  |  | Liteau |  | 27 | 37 | 0.6 | Bois massif résineux et peuplier | BM | C22 | 410 | 0.68265 |  | Liteau BM C22 section 27x37mm - entraxe e=0,6m
|  |  | Contre liteau |  | 22 | 50 | 0.6 | Bois massif résineux et peuplier | BM | C22 | 410 | 0.75167 |  | Contre liteau BM C22 section 22x50mm - entraxe e=0,6m
|  |  | Divers |  | -- | -- | -- | -- | -- | -- | -- | 5 |  | Divers
Attention ce tableau ne doit pas etre figé, je veux y ajouter des produits au fil du temps
[12 empty] | tot masses totales | 62.9
[12 empty] | tot masses fragiles | 10