## Feuil1
Profils IPN | Dimensions | [5 empty] | Masse par mètre | Aire section | Surface de peinture |  | Caractéristiques de calcul | [8 empty] | Moment d'inertie de torsion | Moment d'inertie de gauchissement
| h (mm) | b (mm) | tw (mm) | tf (mm) | r (mm) | d (mm) | P (Kg/m) | A (cm2) | m2/m | m2/t | Iy (cm4) | Wel.y (cm3) | iy (cm) | Wpl.y (cm3) | Avz (cm2) | Iz (cm4) | Wel.z (cm3) | iz (cm) | Wpl.z (cm3) | It (cm4) | Iw*10^-3 (cm6)
80 | 80 | 42 | 3.9 | 5.9 | 3.9 | 59 | 5.94 | 7.5 | 0.304 | 51.09 | 78 | 19.5 | 3.2 | 22.8 | 3.41 | 6.29 | 3 | 0.91 | 5 | 0.87 | 0.09
100 | 100 | 50 | 4.5 | 6.8 | 4.5 | 75.7 | 8.3 | 10.6 | 0.37 | 51.09 | 171 | 34.2 | 4.01 | 39.8 | 4.85 | 12.2 | 4.88 | 1.07 | 8.1 | 1.6 | 0.27
120 | 120 | 58 | 5.1 | 7.7 | 5.1 | 92.4 | 11.1 | 14.2 | 0.439 | 39.2 | 328 | 64.7 | 4.81 | 63.6 | 6.63 | 21.5 | 7.41 | 1.23 | 12.4 | 2.71 | 0.69
140 | 140 | 66 | 5.7 | 8.6 | 5.7 | 109.1 | 14.3 | 18.2 | 0.502 | 34.86 | 573 | 81.9 | 5.61 | 95.4 | 8.65 | 35.2 | 10.7 | 1.4 | 17.9 | 4.32 | 1.54
160 | 160 | 74 | 6.3 | 9.5 | 6.3 | 125.7 | 17.9 | 22.8 | 0.575 | 32.12 | 935 | 117 | 6.4 | 136 | 10.83 | 54.7 | 14.8 | 1.55 | 24.9 | 6.57 | 3.14
180 | 180 | 82 | 6.9 | 10.4 | 6.9 | 142.4 | 21.9 | 27.9 | 0.64 | 29.22 | 1450 | 161 | 7.2 | 187 | 13.35 | 81.3 | 19.8 | 1.71 | 33.2 | 9.58 | 5.92
200 | 200 | 90 | 7.5 | 11.3 | 7.5 | 159.1 | 26.2 | 33.4 | 0.709 | 27.06 | 2140 | 214 | 8 | 250 | 16.03 | 117 | 26 | 1.87 | 43.5 | 13.5 | 10.5
220 | 220 | 98 | 8.1 | 12.2 | 8.1 | 175.8 | 31 | 39.5 | 0.775 | 24.92 | 3060 | 278 | 8.8 | 324 | 19.06 | 162 | 33.1 | 2.02 | 55.7 | 18.6 | 17.8
240 | 240 | 106 | 8.7 | 13.1 | 8.7 | 192.5 | 36.2 | 46.1 | 0.844 | 23.31 | 4250 | 354 | 9.59 | 412 | 22.33 | 221 | 41.7 | 2.2 | 70 | 25 | 28.7
260 | 260 | 113 | 9.4 | 14.1 | 9.4 | 208.9 | 41.9 | 53.3 | 0.906 | 21.62 | 5740 | 442 | 10.4 | 514 | 26.08 | 288 | 51 | 2.32 | 85.9 | 33.5 | 44.1
280 | 280 | 119 | 10.1 | 15.2 | 10.1 | 225.1 | 47.9 | 61 | 0.966 | 20.17 | 7590 | 542 | 11.1 | 632 | 30.18 | 364 | 61.2 | 2.45 | 103 | 44.2 | 64.6
300 | 300 | 125 | 10.8 | 16.2 | 10.8 | 241.6 | 54.2 | 69 | 1.03 | 19 | 9800 | 653 | 11.9 | 762 | 34.58 | 451 | 72.2 | 2.56 | 121 | 56.8 | 91.8
320 | 320 | 131 | 11.5 | 17.3 | 11.5 | 257.8 | 61 | 77.7 | 1.09 | 17.87 | 12510 | 782 | 12.7 | 914 | 39.26 | 555 | 84.7 | 2.67 | 143 | 72.5 | 129
340 | 340 | 137 | 12.2 | 18.3 | 12.2 | 274.3 | 68 | 86.7 | 1.15 | 16.91 | 15700 | 23 | 13.5 | 1080 | 44.27 | 674 | 98.4 | 2.8 | 166 | 90.4 | 176
360 | 360 | 143 | 13 | 19.5 | 13 | 290.2 | 76.1 | 97 | 1.21 | 15.9 | 19610 | 1090 | 14.2 | 1276 | 49.95 | 818 | 114 | 2.9 | 194 | 115 | 240
380 | 380 | 149 | 13.7 | 20.5 | 13.7 | 306.7 | 84 | 107 | 1.27 | 15.12 | 24010 | 1260 | 15 | 1482 | 55.55 | 975 | 131 | 3.02 | 221 | 141 | 319
400 | 400 | 155 | 14.4 | 21.6 | 14.4 | 322.9 | 92.4 | 117.7 | 1.33 | 14.39 | 29210 | 1460 | 15.7 | 1714 | 61.69 | 1160 | 149 | 3.13 | 253 | 170 | 420
450 | 450 | 170 | 16.2 | 24.3 | 16.2 | 363.6 | 115.3 | 146.9 | 1.48 | 12.87 | 45850 | 2040 | 17.7 | 2400 | 77.79 | 1730 | 203 | 3.43 | 345 | 267 | 791
500 | 500 | 185 | 18 | 27 | 18 | 404.3 | 140.8 | 179.4 | 1.63 | 11.56 | 68740 | 2750 | 19.6 | 3240 | 95.6 | 2480 | 268 | 3.72 | 456 | 402 | 1400
550 | 550 | 200 | 19 | 30 | 19 | 445.6 | 166.5 | 212 | 1.8 | 10.84 | 99180 | 3610 | 21.6 | 4240 | 111.3 | 3490 | 349 | 4.02 | 592 | 544 | 2390
|  |  | 247.5 |  | Je souhaiterai qu'à partir de la valeur trouvé en 30 je trouve l'IPN correspondant. Il faut que la excel trouve la valeur égale ou supérieur dan la colonne P (orange) et ensuite renvoi à la dimension de l'IPN
L'IPN trouvé doit être 200 avec la valeur 247,5 Merci