## P1
NB : Saisir que dans les cellules noires
|  |  |  | DESIGNATION | Long | Larg | Haut / Ep | Nbre | unité | Quantité | Ciment (tonne) |  | Sable (m3) |  | Gravier (tonne) |  | Fer (tonne)
[5 empty] | (m) | (m) | (m) |  |  |  | Dosage | Qte | Dosage | Qte | Dosage | Qte | Ratio | Qte
|  |  |  | Badarge | 18.65 | 12.8847 | 0.25 |  | m3 | 15.7674
|  |  |  | Carreaux murale des salles d'eau | 3.75 |  | 1.7 |  | m2 | 6.375
|  |  |  | Peinture des salles d'eau | 3.75 |  | 1.3 |  | m2 | 5.475
|  |  |  | ∑(linéaire Murs exterieur terrasse) | 4.6 |  |  |  | m | 4.6
|  |  |  | Surface des salles d'eau m² (SDE) |  |  |  |  | m2 | 3.85
|  |  |  | Surface total des pièces (m²) |  |  |  |  | m2 | 50.63
|  |  | I | TERRASSEMENT
|  |  |  | Fouille en rigole et en tranchée | 137.91 | 0.5 | 0.95 |  | m3 | 65.5072 |  |  |  | 65.5072
|  |  | 0.5 | Fouille en trou | 0.5 | 0.5 | 0.95 | 2 | m3 | 0.475 |  |  |  | 0.475
|  |  | 0.6 | Remblais des fouilles | 138.91 | 0.35 | 0.7 |  | m3 | 34.0329 |  |  |  | 34.0329
|  |  | 0.7 | Remblais sous dallage (Sable) |  |  |  |  | m3 | 50.63 |  |  |  | 50.63
[5 empty] | TOTAL 0 | [7 empty] | (m3)
|  |  | II | INFRASTRUCTURE
|  |  |  | Radier |  |  |  |  | m3 |  | 350 |  | 0.45 |  | 0.85 |  | 90
|  |  |  | Béton de propreté semelles filantes | 137.91 | 0.6 | 0.05 |  | m3 | 4.1373 | 150 | 0.63301 | 0.4 | 1.7046 | 0.8 | 4.9092
|  |  |  | Semelles filantes | 137.91 | 0.6 | 0.2 |  | m3 | 16.5492 | 250 | 4.22 | 0.45 | 7.6706 | 0.85 | 20.8639 | 30 | 0.5213
Mur de soubassement 15 | 400 |  |  | Mur de soubassement 15 | 137.91 | 0.15 | 0.7 | 1159 | m2 | 96.537 | 400 | 2.9555 |  | 9.1323
Mur de soubassement 20 | 300 |  |  | Chaînage bas | 137.91 | 0.15 | 0.2 |  | m3 | 4.1373 | 350 | 1.477 | 0.45 | 1.9176 | 0.85 | 5.216 | 70 | 0.30409
|  |  |  | Béton de propreté semelles isolées | 0.5 | 0.5 | 0.05 | 2 | m3 | 0.025 | 150 | 0.003825 | 0.4 | 0.0103 | 0.8 | 0.029664
|  |  |  | Semelles isolées | 0.5 | 0.5 | 0.2 | 2 | m3 | 0.1 | 350 | 0.0357 | 0.45 | 0.04635 | 0.85 | 0.12607 | 50 | 0.00525
|  |  |  | Amorces de poteaux (semelles isolées) |  |  |  |  | m3 |  | 350 |  | 0.45 |  | 0.85 |  | 90
|  |  |  | Longrines |  |  |  |  | m3 |  | 350 |  | 0.45 |  | 0.85 |  | 110
|  |  |  | Amorces de raidisseurs verticaux |  | 0.15 |  | 19 | m3 |  | 350 |  | 0.45 |  | 0.85 |  | 70
|  |  |  | Voiles en BA |  |  |  |  | m3 |  | 350 |  | 0.45 |  | 0.85 |  | 75
|  |  |  | Dallage | 17.53 | 10.78 | 0.1 | 1 | m3 | 18.8973 | 350 | 6.7464 | 0.45 | 8.7589 | 0.85 | 23.8243 | 50 | 0.99211
|  |  |  | Chape sur dallage |  |  |  |  | m3 | 9.4487 | 400 | 3.8551 | 1 | 9.7321
|  |  |  | Quantité pour montage soubassement |  |  |  |  | m3 | 2.7875 | 250 | 0.71081 | 1 | 2.8711
[5 empty] | TOTAL I (BETON ARME) | [5 empty] | (tonne) | 16.971 | (m3) | 29.8405 | (tonne) | 54.969 | (tonne) | 1.8228
|  |  | III | SUPERSTRUCTURE / RDC
|  |  |  | Agglos 15 cm creux | Ratio / m2 => | 12 |  | 2038 | m2 | 169.78 | 500 | 4.1575 |  | 12.8467
|  |  |  | Mur en élévation 15 (sans pignons) | 64.22 | 0.15 | 3 | 2038 | m2 | 169.78 | 500 | 4.1575 |  | 12.8467
|  |  |  | Mur Pignons 15 creux | 17.65 | 11.5 | 1.4375 | 6 | m2 | [9 empty] | 15.9113 | 15.9113
|  |  | Baie ext | Les baies à déduire | Veillez precisez si les baies se trouve sur le Mur interieur ou exterieur |  |  |  |  | 22.88 |  | RECAPITULATIF AGGLOS
|  |  | Baie int | n°1 | Baie ext | 1 | 1.1 | 5 | m2 | 5.5 |  | 2038 Agglos 15 cm creux et 2556 Agglos 10 cm creux | [6 empty] | 22.88 | 0 | ext
|  |  |  | n°2 | Baie ext | 0.8 | 1.1 | 1 | m2 | 0.88 | [8 empty] | 24.2 | 24.2 | int
|  |  |  | n°3 | Baie ext | 1.2 | 2.2 | 2 | m2 | 5.28
|  | © Copyright ETIEN Kokola Michel |  | n°4 | Baie ext | 1.5 | 2.2 | 3 | m2 | 9.9
|  |  |  | n°5 | Baie ext | 0.6 | 1.1 | 2 | m2 | 1.32
|  |  |  | Agglos 10 cm creux |  |  |  | 2556 | m2 | 212.988 | 600 | 4.3452 |  | 13.4267 |  |  |  |  | 212.988
|  |  |  | Mur en élévation 10 (sans pignon) | 73.69 | 0.1 | 3 | 2363 | m2 | 196.87 | 600 | 4.0171 |  | 12.4128
|  |  |  | Mur Pignons 10 creux | 17.65 | 11.5 | 1.4375 | 6 | m2 | 16.118
|  |  |  | Les baies à déduire | [5 empty] | 24.2
|  |  |  | n°1 | Baie int | 0.7 | 2.2 | 4 | m2 | 6.16
|  |  |  | n°2 | Baie int | 0.8 | 2.2 | 3 | m2 | 5.28
|  |  |  | n°3 | Baie int | 0.9 | 2.2 | 6 | m2 | 11.88
|  |  |  | n°4 | Baie int | 0.8 | 1.1 | 1 | m2 | 0.88
|  |  |  | n°5 | Baie int |  |  |  | m2
|  |  |  | Linteaux | 8.7 |  |  |  | m3 |  | 350 |  | 0.45 |  | 0.85 |  | 70
|  |  |  | Claustras |  |  |  |  | m2 |  | 650
|  |  | 0.15 | Chaînage haut | 137.91 | 0.15 | 0.2 |  | m3 | 4.1373 | 350 | 1.477 | 0.45 | 1.9176 | 0.85 | 5.216 | 70 | 0.30409
|  |  | 0.2 | Poteaux |  | 0 | 3 |  | m3 |  | 350 |  | 0.45 |  | 0.85 |  | 90
|  |  | 0.25 | Voiles en BA |  |  |  |  | m3 |  | 350 |  | 0.45 |  | 0.85 |  | 75
|  |  | 0.3 | Raidisseurs verticaux |  | 0.15 | 3 | 19 | m3 |  | 350 |  | 0.45 |  | 0.85 |  | 70
|  |  | 0.4 | Poutres en BA |  |  |  |  | m3 |  | 350 |  | 0.45 |  | 0.85 |  | 110
|  |  | 0.5 | Escaliers |  |  |  |  | m3 | 1.4519 | 350 | 0.51834 | 0.45 | 0.67297 | 0.85 | 1.8305 | 100 | 0.15245
|  |  | 0.6 | Jour / Nbre de Volée | 0.1 |  |  | 1 |  | 1.4519 |  | 0
|  |  | 0.7 | Marche | 1 | 0.29 | 0.175 | 16 | m3 | 0.406 | 350 | 0.14494 | 0.45 | 0.18818 | 0.85 | 0.51185 | 100 | 0.04263
| 1 |  |  | paillasse | 5.4194 | 1 | 0.1 | 1 | m3 | 0.54194 | 350 | 0.19347 | 0.45 | 0.25119 | 0.85 | 0.68323 | 100 | 0.056903
| 2 |  |  | palier | 1.2 | 2.1 | 0.2 | 1 | m3 | 0.504 | 350 | 0.17993 | 0.45 | 0.2336 | 0.85 | 0.6354 | 100 | 0.05292
|  |  |  | Dalle de compression / nervures |  |  | 0.1 |  | m3 |  | 350 |  | 0.45 |  | 0.85 |  | 50
|  |  | 0.015 | Hourdis | Ratio /m2 = | 12 |  |  | m2 |  | 300
|  |  | 0.02 | Chape sur plancher haut RDC |  |  |  |  | m3 |  | 400 |  | 1
|  |  | 0.03 | Enduits exterieur RDC | 58.3 | 0.015 | 3.75 |  | m2 | 3.1841 | 350 | 1.1367 | 1 | 3.2797
|  |  | 0.04 | Enduits interieur RDC | 79.61 | 0.015 | 3.2 |  | m2 | 3.4583 | 250 | 0.88186 | 1 | 3.562
|  |  | 0.05 | Quantité pour montage RDC |  |  |  |  | m3 | 9.0024 | 250 | 2.2956 | 1 | 9.2725
[5 empty] | TOTAL II (BETON ARME) | [5 empty] | (tonne) | 1.9954 | (m3) | 2.5906 | (tonne) | 7.0465 | (tonne) | 0.45654
|  |  | IV | ETAGE | NB: Les quantité sont pour le nbre total d'étage
|  |  |  | Choisir le nombre d'étage : | 1 | La couverture du dernier niveau de votre bâtiment est-il un plancher : avec plancher ou sans plancher (tôle; tuile;...) ?
|  |  |  | Choisir un type de toiture : | avec plancher
|  |  |  | Agglos 15 cm creux |  |  |  | 2312 | m2 | 192.66 | 500 | 4.7165 |  | 14.5739
avec plancher |  |  |  | Mur en élévation 15 (sans pignon) | 64.22 | 0.15 | 3 | 2312 | m2 | 192.66 | 500 | 4.7165 |  | 14.5739
sans plancher |  |  |  | Pignons | 7.2 | 6.4 |  |  | m2
Les baies à déduire (Veuillez entrer les dimensions en cm)
1 |  |  |  | n°1 | Baie int |  | 2.2 | 1 | m2
2 |  |  |  | n°2 | Baie int |  |  |  | m2
3 |  |  |  | n°3 | Baie int |  |  |  | m2
4 |  |  |  | n°4 | Baie int |  |  |  | m2
5 |  |  |  | n°5 | Baie int |  |  |  | m2
9 |  |  |  | Agglos 10 cm creux |  |  |  | 2525 | m2 | 219.53 | 600 | 4.2925 |  | 13.2638
|  |  |  | Mur en élévation 10 (sans pignon) | 73.69 | 0.1 | 3 | 2635 | m2 | 219.53 | 600 | 4.4795 |  | 13.8417
|  |  |  | Pignons | 7.2 | 6.4 |  |  | m2
|  |  |  | Les baies à déduire (Veuillez entrer les dimensions en cm) | [5 empty] | 1.54
|  |  |  | n°1 | Baie ext | 0.7 | 2.2 | 1 | m2 | 1.54
|  |  |  | n°2 | Baie int |  |  | 1 | m2
|  |  |  | n°3 | Baie int |  |  | 1 | m2
|  |  |  | n°4 | Baie int |  |  | 1 | m2
|  |  |  | n°5 | Baie int |  |  | 1 | m2
|  |  |  | Linteaux | 1.1 | 1 | 1 |  | m3 | 1.1 | 350 | 0.3927 | 0.45 | 0.50985 | 0.85 | 1.3868 | 70 | 0.08085
|  |  |  | Claustras | 1 |  | 1 | 24 | m2 | 1 | 650 | 0.037662 |  | 0.11637
|  |  |  | Chaînage haut | 137.91 | 0.15 | 0.2 |  | m3 | 4.1373 | 350 | 1.477 | 0.45 | 1.9176 | 0.85 | 5.216 | 70 | 0.30409
|  |  |  | Poteaux |  | 0 | 3 |  | m3 |  | 350 |  | 0.45 |  | 0.85 |  | 90
|  |  |  | Voiles en BA |  | 3 | 0.2 |  | m3 |  | 350 |  | 0.45 |  | 0.85 |  | 75
|  |  |  | Raidisseurs verticaux |  | 0.15 | 3 | 19 | m3 |  | 350 |  | 0.45 |  | 0.85 |  | 70
|  |  |  | Poutres en BA | 2 | 3 | 0.15 | 1 | m3 | 0.9 | 350 | 0.3213 | 0.45 | 0.41715 | 0.85 | 1.1346 | 110 | 0.10395
|  |  |  | Escaliers |  |  |  |  | m3 |  | 350 |  | 0.45 |  | 0.85 |  | 100
|  |  |  | Jour / Nbre de Volée | 0.1 |  |  | 2
|  |  |  | Marche | 1 | 0.29 | 0.175 | 16 | m3 | 0.812
|  |  |  | paillasse | 5.4194 | 1 | 0.1 | 2 | m3 | 1.0839
|  |  |  | palier | 1.2 | 2.1 | 0.2 | 1 | m3 | 0.504
| 1 |  |  | Dalle de compression / nervures | 1 | 1 | 0.1 | 1 | m3 | 0.1 | 350 | 0.0357 | 0.45 | 0.04635 | 0.85 | 0.12607 | 50 | 0.00525
| 2 |  |  | Hourdis | Ratio /m2 = | 12 |  | 12 | m2 | 1 | 300 | 0.0034 |  | 0.010506
| 3 |  |  | Chape sur plancher haut étage |  |  |  |  | m3 | 0.05 | 400 | 0.0204 | 1 | 0.0515
|  |  |  | Enduits exterieur (ETAGE) | 27.2 | 0.015 | 3.2 |  | m2 | 1.2825 | 350 | 0.45785 | 1 | 1.321
|  |  |  | Enduits interieur (ETAGE) | 110.71 | 0.015 | 3.2 |  | m2 | 5.3141 | 250 | 1.3551 | 1 | 5.4735
|  |  |  | Quantité pour montage (ETAGE) |  |  |  |  | m3 | 9.789 | 250 | 2.4962 | 1 | 10.0827
[5 empty] | TOTAL II (BETON ARME) | [5 empty] | (tonne) | 2.2471 | (m3) | 2.9425 | (tonne) | 7.8635 | (tonne) | 0.49414
|  |  |  | Auteur :ETIEN Kokola Michel | E-mail : | etien14@yahoo.fr |  | Cell: 49564581 |  |  | Côte d'Ivoire
0.812
1.0839
0.504
Clean All
NB: Ne pas manquer d'inserer la longueur total et largeur total de l'Etage dans la ligne pigon
Note on F5: ∑(Perimètre des salles d'eau)-∑largeur des portes
Note on H5: Hauteur de pose des carreaux dans SDE
Note on F7: ∑ ( linéaire des murs interieurs terrasse)
Note on F12: ∑(Linéaire total des Murs y compris les bais
Note on G12: largeur de fouille
Note on H12: profondeur de fouille
Note on F13: longeur de trou
Note on G13: largeur de trou
Note on H13: profondeur de trou
Note on I13: Nombre de trou
Note on E21: Cliquer sur "Mur de soubassement" pour choisir une épaisseur de mur
Note on G27: largeur raidisseur ou chainage vertical = largeur du mur ou brique
Note on I29: Nombre de portion de dalle identique
Note on F35: Soustraire de cette longueur les parties du soubassement inexistante en superstructure
Note on H35: Hauteur sous plafon
Note on F36: Longeur Total du batiment
Note on G36: Largeur total du batiment
Note on I60: Nbre de volet
Note on F61: Long marche ou Emmarchement
Note on G61: Giron
Note on H61: Ht marche
Note on I64: Nombre de portion de dalle identique
Note on F67: ∑ ( linéaire des murs exterieurs)
Note on G67: Epaisseur enduit
Note on F68: ∑ (linéaire des murs interieurs)
Note on G68: Epaisseur enduit
Note on F72: Choisissez le nombre d'étage
Note on H75: Hauteur sous plancher (En cas de plusieurs hauteurs, faites une moyenne)
Note on F76: Longeur Total du batiment
Note on G76: Longeur Total du batiment
Note on F101: Long/Larg de Marche
Note on G101: Giron
Note on H101: Ht marche
Note on I101: Nbre de Marche
Note on I104: Nombre de portion de dalle identique
Note on F107: ∑ ( linéaire des murs exterieurs)
Note on G107: Epaisseur enduit
Note on F108: ∑ (linéaire des murs interieurs)
Note on G108: Epaisseur enduit

## P2
Renseignez les données pour l'évalution de la surface de toiture , des pannes et des chevrons pour ferme | [9 empty] | Renseignez les données pour l'évalutation des linéaires de Chévron (pour plafon) et le nombre des élements de plomberie et electricité
Choisir le type de Couverture |  | Tôle Bac Aluzinc | [6 empty] | TYPE DE CONSTRUCTION | ETAGE R+1 | APPARTEMENTS | [7 empty] | TOTAL PAR PIECE | OBSERVATION pour toute la construction | NB
Calcul : surface de couverture |  | pente% | 25% | [5 empty] | PIECES |  | Studio |  | 2 Pièces |  | 3 Pièces |  | 4 Pièces
Débord avant | Débord arrière | Debord gauche | Debord droit | [7 empty] | Nbre | 1 | Nbre |  | Nbre |  | Nbre
Dav | Dar | Dg | Dd | [5 empty] | DESIGNATION |  | Qté | Total Qte | Qté | Total Qte | Qté | Total Qte | Qté | Total Qte
0.5 | 0.5 | 0.5 | 0.5 | [5 empty] | Dégagement (couloir) | Nombre | 1 | 1 | [6 empty] | 1 | 1 Dégagement(s) pour une surface total de 2 m² necessitant 7 chevrons pour plafon | nombre totat des degagements
Long Total Batiment | 17.65 | Larg Total Bat | 11.5 | [6 empty] | Surfaces (m²) | 2 | 2 | [6 empty] | 2 |  | surface totat des degagements
SURFACES | Longueur | Largeur | Resultat | [6 empty] | Chévron pour plafon (m) | 7 | 7 | [6 empty] | 7 |  | Chevron totat des degagements
ST | 18.65 | 12.5 | 233.125 | [5 empty] | Terrasse | Nombre | 1 | 1 | [6 empty] | 1 | 1 Terrasse(s) pour une surface total de 5,28 m² necessitant 18 chevrons pour plafon | nombre totat de Terrase
à deduire S1 | [9 empty] | Surfaces (m²) | 5.28 | 5.28 | [6 empty] | 5.28 |  | surface totat des Terrases
à deduire S2 | [9 empty] | Chévron pour plafon (m) | 18 | 18 | [6 empty] | 18 |  | Chevron totat pour les Terrases
à deduire S3 | [8 empty] | Salon | Nombre | 1 | 1 | [6 empty] | 1 | 1 Salon(s) pour une surface total de 13,5 m² necessitant 38 chevrons pour plafon | nombre totat de Salon
à deduire S4 | [9 empty] | Surfaces (m²) | 13.5 | 13.5 | [6 empty] | 13.5 |  | surface totat des salons
Suface du toît |  |  | 240.2997 | [6 empty] | Chévron pour plafon (m) | 38 | 38 | [6 empty] | 38 |  | Chevron totat pour les salons
Ce dessin est un cas général ,il peut donc arriver qu'au moin l'un des surfaces à deduire soit nul ou même rien à deduire | [8 empty] | Chambre | Nombre | 1 | 1 | [6 empty] | 1 | 1 Chambre(s) pour une surface total de 12 m² necessitant 34 chevrons pour plafon | nombre totat de chambre
[10 empty] | Surfaces (m²) | 12 | 12 | [6 empty] | 12 |  | surface totat des chambres
[10 empty] | Chévron pour plafon (m) | 34 | 34 | [6 empty] | 34 |  | Chevron totat pour les chambre
Dimensionnement de charpente pour tôle ondulée à | [8 empty] | Salle d'eau | Nombre | 1 | 1 | [6 empty] | 1 | 1 Salle(s) d'eau pour une surface total de 3,85 m² necessitant 15 chevrons pour plafon | nombre totat de salle d'eau
Charges (kg/m²) |  | 87.2158 | [7 empty] | Surfaces (m²) | 3.85 | 3.85 | [6 empty] | 3.85 |  | surface totat des salles d'eau
L1 | 17.65 | [8 empty] | Chévron pour plafon (m) | 15 | 15 | [6 empty] | 15 |  | Chevron totat pour les salles d'eau
L2 | 17.65 | [7 empty] | Cuisine | Nombre | 1 | 1 | [6 empty] | 1 | 1 Cuisine(s) pour une surface total de 14 m² necessitant 39 chevrons pour plafon | nombre totat de cuisines
l1 | 5.75 | [8 empty] | Surfaces (m²) | 14 | 14 | [6 empty] | 14 |  | surface totat des cuisines
l2 | 5.75 | [8 empty] | Chévron pour plafon (m) | 39 | 39 | [6 empty] | 39 |  | Chevron totat pour les cuisines
D1 | 5.927 | [7 empty] | TOTAL | surface(1Type ;Tous les types) | 50.63 | 50.63 | [6 empty] | 50.63 | 50,63 m² de sol pour la construction | Suface total des pieces de la construction
D2 | 5.927 | [8 empty] | chevron(1Type ;Tous les types) | 151 | 151 | [6 empty] | 151 | 151 m de chevrons pour plafon de la construction
Dav | 0.51539
Dar | 0.51539
Dd | 0.5
Dg | 0.5 | [5 empty] | Dav | Dar | Dg | Dd
F | 0.2 | [5 empty] | 0.51539 | 0.51539 | 0.5 | 0.5
2 versants F=~0,2m
1 versants F=0m
Versant 1 |  | Ecart desiré | Nbre: | Ecart imp(cm) | Long 1 | Long T1
Fermes (ec) |  | 3 | 7 | 2.9417 | 6.4424 | 45.0965
Pannes (eP) |  | 1.2 | 6 | 1.15 | 18.65 | 111.9
Charge sur (F&P) |  | 295.0438
Versant 2 |  | Ecart desiré | Nbre: | Ecart imp(cm) | Long 2 | Long T2
Fermes (ec) |  | 3 | 7 | 2.9417 | 6.4424 | 45.0965
Pannes (eP) |  | 1.2 | 6 | 1.15 | 18.65 | 111.9
RESULTAT FINAL (CAS DU BATIMENT DANS LE DEVIS)
Versant 1 |  | Ecart desiré | Nbre: | Ecart imp(cm) | Long 1 | Long T1
Fermes (ec) |  | 3 |  | 2.9417 | 6.4424
Pannes (eP) |  | 1.2 | 6 | 1.15 | 18.65 | 111.9
Murs Pignon |  |  | 6
Versant 2 |  | Ecart desiré | Nbre: | Ecart imp(cm) | Long 2 | Long T2
Fermes (ec) |  | 3 |  | 2.9417 | 6.4424
Pannes (eP) |  | 1.2 | 6 | 1.15 | 18.65 | 111.9
Total chevrons(m)
Total pannes(m) |  | 56 | Chevrons de 4 m |  |  | 223.8
Nbre de points
Types
Note on O5: Nombre de Studio de même dimension
Note on Q5: Nombre de 2 Pièces de même dimension
Note on S5: Nombre de 3 Pièces de même dimension
Note on U5: Nombre de 4 Pièces de même dimension
Note on N10: Nombre de Terrasse pour seul model de studio
Note on C11: L1
Note on D11: l1
Note on R11: Surface de la Terrasse du studio
Note on T11: Surface de la Terrasse du studio
Note on C12: L2
Note on D12: l2
Note on C13: L3
Note on D13: l3
Note on N13: Nombre de salon pour seul model de studio
Note on C14: L4
Note on D14: l4
Note on N19: Nombre de Terrasse pour seul model de studio
Note on N22: Nombre de Terrasse pour seul model de studio

## PUHT
REPUBLIQUE DE CÔTE D'IVOIRE
Union - Discipline - Travail
---------------------
MINISTERE DE LA CONSTRUCTION, DE L’URBANISME ET DE L'HABITAT
---------------------
DIRECTION DE LA CONSTRUCTION ET DE LA MAINTENANCE
---------------------
N° | DESIGNATION | UNITE | P.U HT | P.U TTC
Lot n° 0 - GENERALITES
0.1 | Généralités
0.1.1 | Levés topographiques | ha | 229594
0.1.2 | Installation de chantier | m2 | 1111
0.1.3 | Implantation des ouvrages | m2 | 667
0.2 | Démolitions (y compris évacuation à la décharge)
0.2.1 | Démolition de dallage | m3 | 26924
0.2.2 | Démolition d'agglos creux 20 | m2 | 4079
0.2.3 | Démolition d'agglos creux 15 | m2 | 3753
0.2.4 | Démolition d'agglos creux 10 | m2 | 3427
0.2.5 | Démolition d'agglos pleins 20 | m2 | 5711
0.2.6 | Démolition d'agglos creux 15 | m2 | 4895
0.2.7 | Démolition d'éléments en béton armé (poteaux, poutres, raidisseurs, chaînages, etc.) | m3 | 35899
0.2.8 | Démolition de dalle pleine | m3 | 40794
0.2.9 | Démolition de dalle en corps creux | m2 | 13870
0.2.10 | Démolition de revêtements scellés | m2 | 1632
0.3 | Déposes
0.3.1 | Dépose d'étanchéité courante | m2 | 1305
0.3.2 | Dépose de menuiseries alu | u | 4079
0.3.3 | Dépose de vitrage | m2 | 571
0.3.4 | Dépose de canalisations encastrées | ml | 2937
0.3.5 | Dépose de canalisations apparentes | ml | 1224
0.3.6 | Dépose d'équipements sanitaires | u | 1632
0.3.7 | Dépose de câbles électriques | ml | 326
0.3.8 | Dépose d'appareils électriques | u | 408
0.3.9 | Dépose d'appareils de climatisation | u | 1142
0.3.10 | Dépose de menuiseries bois | u | 4895
0.3.11 | Dépose de faux- plafonds y compris ossature | m2 | 3427
0.3.12 | Dépose de charpente bois | m2 | 2937
0.3.13 | Dépose de charpente métallique | m2 | 4079
0.3.14 | Dépose de couverture | m2 | 816
Lot n° 1 - TERRASSEMENTS
1.1 | Préparation du terrain
1.1.1 | Abattage d'arbres Ø < 1m | u | 39994
1.1.2 | Abattage d'arbres 1,1m < Ø < 2m | u | 166641
1.1.3 | Abattage d'arbres Ø > 2,1m | u | 444375
1.1.4 | Débroussaillage | m2 | 222
1.1.5 | Décapage de la terre végétale pour la plate forme | m2 | 1000
1.1.6 | Evacuation de la terre végétale mise à la décharge | m3 | 5555
1.2 | Fouilles
1.2.1 | Fouilles en excavation
1.2.1.1 | 1ère catégorie | m3 | 1944
1.2.1.2 | 2ème catégorie | m3 | 2444
1.2.1.3 | 3ème catégorie | m3 | 7777
1.2.1.4 | 4ème catégorie | m3 | 11554
1.2.2 | Fouilles en puits
1.2.2.1 | 1ère catégorie | m3 | 3356
1.2.2.2 | 2ème catégorie | m3 | 4027
1.2.2.3 | 3ème catégorie | m3 | 18122
1.2.2.4 | 4ème catégorie | m3 | 22495
1.2.3 | Fouilles en tranchée et en rigole
1.2.3.1 | 1ère catégorie | m3 | 2000
1.2.3.2 | 2ème catégorie | m3 | 3111
1.2.3.3 | 3ème catégorie | m3 | 9396
1.2.3.4 | 4ème catégorie | m3 | 14094
1.3 | Remblais
1.3.1 | Remblais des fouilles | m3 | 1889
1.3.2 | Remblais compacté sous dallage | m3 | 2055
1.3.3 | Apport de terre argilo-sableuse | m3 | 2665
1.3.4 | Apport de terre graveleuse | m3 | 3331
1.3.5 | Apport de sable sélectionné | m3 | 7804
1.3.6 | Epandage des terres | m3 | 869
1.3.7 | Nivellement définitif sous dallage | m2 | 869
1.3.8 | Exécution de talus droit | m3 | 2666
1.3.9 | Exécution de talus courbe | m3 | 3000
1.3.10 | Evacuation des déblais excédentaires | m3 | 5110
Lot n° 2 - GROS-ŒUVRE
2.1 | BETON
2.1.1 | Béton de propreté
2.1.1.1 | Béton dosé 150 kg/m3 | m3 | 52095
2.1.2 | Béton de semelle
2.1.2.1 | Béton dosé 200 kg/m3 | m3 | 58204
2.1.2.2 | Béton dosé 250 kg/m3 | m3 | 65146
2.1.2.3 | Béton dosé 300 kg/m3 | m3 | 70930
2.1.2.4 | Béton dosé 350 kg/m3 | m3 | 77247
2.1.2.5 | Béton dosé 400 kg/m3 | m3 | 84189
2.1.2.6 | Béton dosé 450 kg/m3 | m3 | 91130
2.1.2.7 | Béton dosé 500 kg/m3 | m3 | 98072
2.1.3 | Béton en élévation dosé à 350 kg/m3
2.1.3.1 | Poteaux et raidisseurs | m3 | 77797
2.1.3.2 | Poutres, chaînages et linteaux | m3 | 77336
2.1.3.3 | Dalle pleine | m3 | 77510
2.1.3.4 | Escaliers | m3 | 78573
2.1.3.5 | Voiles | m3 | 77876
2.1.3.6 | Plus value pour hauteur h: 6m < h < 12 m | m3 | 6814
2.1.3.7 | Plus value pour hauteur h > 12,1m | m3 | 8443
2.2 | AGGLOMERES
2.2.1 | Agglos pleins grain de riz
2.2.1.1 | Agglos 20 cm pleins | m2 | 16096
2.2.1.2 | Agglos 15 cm pleins | m2 | 12797
2.2.1.3 | Agglos 10 cm pleins | m2 | 8619
2.2.1.4 | Agglos 7 cm pleins | m2 | 6047
2.2.2 | Agglos creux grain de riz
2.2.2.1 | Agglos 20 cm creux | m2 | 8926
2.2.2.2 | Agglos 15 cm creux | m2 | 7714
2.2.2.3 | Agglos 10 cm creux | m2 | 6509
2.2.2.4 | Agglos 7 cm creux | m2 | 5499
2.2.3 | Agglos pleins ordinaire en mortier de ciment
2.2.3.1 | Agglos 20 cm pleins | m2 | 11419
2.2.3.2 | Agglos 15 cm pleins | m2 | 10495
2.2.3.3 | Agglos 10 cm pleins | m2 | 9571
2.2.3.4 | Agglos 7 cm pleins | m2 | 6743
2.2.4 | Agglos creux ordinaire en mortier de ciment
2.2.4.1 | Agglos 20 cm creux | m2 | 6839
2.2.4.2 | Agglos 15 cm creux | m2 | 6024
2.2.4.3 | Agglos 10 cm creux | m2 | 5046
2.2.4.4 | Agglos 7 cm creux | m2 | 4393
2.2.4.5 | Plus value pour hauteur h: 6m < h < 12 m | m2 | 1523
2.2.4.6 | Plus value pour hauteur h > 12,1m | m2 | 1915
2.3 | SOLS
2.3.1 | Forme de sol
2.3.1.1 | en latérite concassée 0,20 d'épaisseur | m2 | 2008
2.3.1.2 | en latérite concassée 0,15 d'épaisseur | m2 | 1577
2.3.1.3 | en latérite concassée 0,10 d'épaisseur | m2 | 1146
2.3.2 | Dallage et chape
2.3.2.1 | Film polyane sous dallage | m2 | 231
2.3.2.2 | Dallage de forme d'épaisseur 10 cm | m² | 7342
2.3.2.3 | Dallage de forme d'épaisseur 12 cm | m² | 8707
2.3.2.4 | Dallage de forme d'épaisseur 15 cm | m² | 10703
2.3.2.5 | Chape incorporée au dallage | m² | 1533
2.3.2.6 | Chape étanche | m² | 3860
2.3.2.7 | Chape en ciment | m² | 3379
2.3.2.8 | Plus-value pour chape bouchardée | m² | 267
2.3.2.9 | Plus-value pour lissage | m² | 945
2.3.2.10 | Plus-value pour façon de joint | m² | 180
2.3.2.11 | Plus-value pour treillis soudé | m² | 3945
2.4 | PLANCHER
2.4.1 | Planchers en corps creux y compris nervure et dalle de compression
2.4.1.1 | Hourdis alphilaire 30 + 5 | m² | 35905
2.4.1.2 | Hourdis alphilaire 25 + 5 | m² | 30031
2.4.1.3 | Hourdis alphilaire 20 + 5 | m² | 26251
2.4.1.4 | Hourdis alphilaire 16 + 4 | m² | 21288
2.4.1.5 | Hourdis alphilaire 12 + 4 | m² | 19753
2.4.1.6 | Hourdis alphilaire 7 + 4 | m² | 18346
2.4.1.7 | Hourdis traditionnel 15 + 5 | m² | 22349
2.4.1.8 | Hourdis traditionnel 20 + 5 | m² | 25821
2.5 | ARMATURES
2.5.1 | Acier doux (ADX) | kg | 956
2.5.2 | Acier à haute adhérence (AHA) | kg | 1119
2.6 | COFFRAGE
2.6.1 | Coffrage en fondation et en infrastructure
2.6.1.1 | Coffrage de semelles | m² | 3221
2.6.1.2 | Coffrage de chaînages et longrines | m² | 3221
2.6.1.3 | Coffrage pour amorce de poteaux noyés | m² | 3221
2.6.1.4 | Coffrage pour amorce de poteaux isolés | m² | 3915
2.6.1.5 | Coffrage pour banchage | m² | 4343
2.6.2 | Coffrage en superstructure
2.6.2.1 | Coffrage de raidisseurs et poteaux noyés | m² | 3638
2.6.2.2 | Coffrage de poteaux isolé | m² | 4110
2.6.2.3 | Coffrages de poutres et linteaux | m² | 4110
2.6.2.4 | Coffrage de dalles pleines et escaliers | m² | 4255
2.6.2.5 | Coffrage pour voile | m² | 4303
2.6.2.6 | Coffrage pour banchage | m² | 4962
2.6.2.7 | Plus-value pour coffrage soigné en contreplaqué | m² | 1305
2.6.2.8 | Plus-value pour planches rabotées | m² | 1159
2.6.2.9 | Plus-value pour surfaces cintrées | m² | 1515
2.7 | DIVERS
2.7.1 | Claustras (épaisseur 15cm) | m2 | 10710
2.7.2 | Claustras (épaisseur 20cm) | m3 | 12626
2.7.3 | Paillasse | m2 | 23489
2.7.4 | Appuis de fenêtre non- saillant | ml | 3018
2.7.5 | Appuis de fenêtre saillant | ml | 3366
2.7.6 | Socle de placard | m² | 7587
2.7.7 | Socle pour appareils de climatisation | m² | 9896
2.7.8 | Bac à laver 60x76x40 | u | 68869
2.7.9 | Bac à laver 70x90x40 | u | 74514
2.7.10 | Bac à laver 100x120x50 | u | 92300
2.7.11 | Bac à laver 60x120x40 | u | 74514
2.7.12 | Bac à laver 100x95x50 | u | 139765
2.7.13 | Bac à laver 120x95x50 | u | 151154
2.7.14 | Gargouille (largeur 30cm) | u | 5555
2.7.15 | Boisseau (épaisseur 15cm) | u | 648
2.7.16 | Boisseau pour trop-plein (épaisseur 21cm) | u | 2227
2.7.17 | Boisseau gouttière | u | 1092
2.7.18 | Marche d'escalier préfabriquée n°1 type SIBM | ml | 43356
2.7.19 | Marche d'escalier préfabriquée n°2 type SIBM | ml | 50368
2.7.20 | Marche d'escalier préfabriquée n°3 type SIBM | u | 33569
2.7.21 | Marche d'escalier préfabriquée n°4 type SIBM | ml | 54225
2.7.22 | Marche d'escalier préfabriquée n°5 type SIBM | ml | 64034
2.7.23 | Murs en géobéton 15cm | m² | 4073
2.8 | ENDUITS
2.8.1 | Enduit dosé à 250 kg/m3 | m² | 2201
2.8.2 | Enduit dosé à 300 kg/m3 | m² | 2434
2.8.3 | Enduit dosé à 350 kg/m3 | m² | 2667
2.8.4 | Enduit dosé à 400 kg/m3 | m² | 2979
2.8.5 | Enduit tyrolien | m² | 3674
2.8.6 | Plus-value pour ciment blanc | m² | 674
2.8.7 | Plus-value en plafond droit | m² | 768
2.8.8 | Plus-value en plafond rampant | m² | 512
2.8.9 | Plus-value lissage | m² | 520
2.8.10 | Plus-value pour raies | m² | 205
2.8.11 | Plus-value pour incorporation d'hydrofuge | m² | 1260
2.8.12 | Micro- enduit | m² | 1166
Lot n° 3 - ETANCHEITE
3.1 | FORME DE PENTE
3.1.1 | Forme de pente en béton maigre | m² | 3068
3.1.2 | Forme de pente au mortier de ciment | m² | 2296
3.2 | ETANCHEITE SUR ELEMENT PORTEUR
3.2.1 | Terrasses inaccessibles avec protection lourde meuble
3.2.1.1 | Etanchéïté en partie courant comprenant: 1 écran d'indépendance + 2 feuilles de bitume modifié SBS + 1 protection en gravillon | m² | 19800
3.2.1.2 | Relevés d'étanchéité dito ci-dessus | ml | 8823
3.2.1.3 | Etanchéïté en partie courant comprenant: 1 écran d'indépendance + 1 feuille de bitume modifié SBS + 1 protection en gravillon | m² | 21970
3.2.1.4 | Relevés d'étanchéité dito ci-dessus | ml | 7711
3.2.2 | Terrasses inaccessibles autoprotégées
3.2.2.1 | Etanchéïté en partie courant comprenant: 1 EIF + 1 écran de semi-indépendance + 1 feuille de bitume SBS + 1 feuille de bitume modifié SBS autoprotégée | m² | 18911
3.2.2.2 | Relevés d'étanchéité dito ci-dessus | ml | 7206
3.2.2.3 | Etanchéïté en partie courant comprenant: 1 EIF + 1 écran de semi-indépendance + 1 feuille de bitume modifié SBS autoprotégé | m² | 18134
3.2.2.4 | Relevés d'étanchéité dito ci-dessus | ml | 9350
3.2.3 | Support bois inaccessible
3.2.3.1 | Etanchéité comprenant: 1 pare-vapeur + 1 feuille de bitume modifié SBS + 1 feuille de bitume modifié SBS autoprotégé | m² | 18682
3.2.4 | Terrasses accessibles
3.2.4.1 | Etanchéité comprenant: 1 écran d'indépendance + 2 feuilles de bitume modifié SBS + 1 couche de désolidarisation | m² | 22865
3.2.5 | Terrasses jardins accessibles
3.2.5.1 | Etanchéité comprenant: 1 écran d'indépendance + 2 feuilles de bitume modifié SBS + 1 couche drainante + 1 couche filtrante + terre végétale | m² | 33221
3.3 | ETANCHEITE SUR ISOLATION THERMIQUE
3.3.1 | Terrasses inaccessibles avec protection lourde meuble
3.3.1.1 | Etanchéïté en partie courant comprenant: 1 enduit d'imprégnation à froid + 1 feutre 36S + 1 isolant thermique + 1 écran d'indépendance + 2 feuilles de bitume modifié SBS + 1 protection en gravillon | m² | 25236
3.3.1.2 | Relevés d'étanchéité dito ci-dessus | ml | 10345
3.3.1.3 | Etanchéïté en partie courant comprenant: 1 EIF + 1 feutre 36S + 1 isolant thermique + 1 écran d'indépendance + 1 feuille de bitume modifié SBS + 1 protection en gravillon | m² | 27405
3.3.1.4 | Relevés d'étanchéité dito ci-dessus | ml | 9232
3.3.2 | Terrasses inaccessibles autoprotégées
3.3.2.1 | Etanchéïté en partie courant comprenant: 1 EIF + 1 feutre 36S + 1 isolant thermique nu + 1 feuille de bitume SBS + 1 feuille de bitume modifié SBS autoprotégée | m² | 24347
3.3.2.2 | Relevés d'étanchéité dito ci-dessus | ml | 8727
3.3.2.3 | Etanchéïté en partie courant comprenant: 1 EIF + 1 feutre 36S + 1 isolant thermique soudable + 1 feuille de bitume modifié SBS autoprotégé | m² | 23569
3.3.2.4 | Relevés d'étanchéité dito ci-dessus | ml | 10871
3.3.3 | Support métallique inaccessible (tôle nervurée)
3.3.3.1 | Etanchéité en partie courante comprenant: 1 pare-vapeur + 1 isolant soudable + 1 feuille de bitume modifié SBS + 1 feuille de bitume élastomérique SBS autoprotégé | m² | 22003
3.3.3.2 | Etanchéité des relevés comprenant: 1 EIF + 1 équerre de renfort + 1 feuille de bitume élastomérique SBS autoprotégé | m² | 10979
3.3.3.3 | Etanchéité des chéneaux comprenant: 1 feuille de bitume modifié + 1 feuille de bitume élastomérique autoprotégé | m² | 25130
3.3.4 | Support bois inaccessible
3.3.4.1 | Etanchéité comprenant: 1 pare-vapeur + 1 isolant thermique + 1 feuille de bitume modifié SBS + 1 feuille de bitume modifié SBS autoprotégé | m² | 22003
3.3.5 | Terrasses accessibles
3.3.5.1 | Etanchéité comprenant: 1 EIF + 1 pare-vapeur + 1 isolant thermique + 1 écran d'indépendance + 2 feuilles de bitume modifié SBS + 1 couche de désolidarisation | m² | 28627
3.3.6 | Terrasses jardins accessibles
3.3.6.1 | Etanchéité comprenant: 1 EIF + 1 pare-vapeur + 1 isolant thermique + 1 écran d'indépendance + 2 feuilles de bitume modifié SBS + 1 couche drainante + 1 couche filtrante + terre végétale | m² | 38657
3.4 | ETANCHEITE SUR ANCIEN REVETEMENT
3.4.1 | Terrasses inaccessibles avec protection lourde meuble
3.4.1.1 | Etanchéïté en partie courant comprenant: 2 écrans d'indépendance + 2 feuilles de bitume modifié SBS + 1 protection en gravillon | m² | 25604
3.4.1.2 | Relevés d'étanchéité | ml | 10285
3.4.1.3 | Etanchéïté en partie courant comprenant: 2 écrans d'indépendance + 1 feuille de bitume modifié SBS + 1 protection en gravillon | m² | 16160
3.4.1.4 | Relevés d'étanchéité | ml | 5387
3.4.2 | Terrasses inaccessibles autoprotégées
3.4.2.1 | Etanchéïté en partie courant comprenant: 1 EIF + 1 écran de semi-indépendance + 1 feuille de bitume SBS + 1 feuille de bitume modifié SBS autoprotégée | m² | 18911
3.4.2.2 | Relevés d'étanchéité dito ci-dessus | ml | 6434
3.4.2.3 | Etanchéïté en partie courant comprenant: 1 EIF + 1 écran de semi-indépendance + 1 feuille de bitume modifié SBS autoprotégé | m² | 18134
3.4.2.4 | Relevés d'étanchéité dito ci-dessus | ml | 6045
3.4.3 | Support métallique inaccessible (tôle nervurée)
3.4.3.1 | Etanchéité en partie courante comprenant: 1 feuille de bitume modifié SBS fixé mécaniquement + 1 feuille de bitume élastomérique SBS autoprotégé | m² | 16068
3.4.4 | Support bois inaccessible
3.4.4.1 | Etanchéité comprenant: 1 feuille de bitume modifié SBS fixé mécaniquement + 1 feuille de bitume modifié SBS autoprotégé | m² | 16068
3.4.5 | Terrasses accessibles
3.4.5.1 | Etanchéité comprenant: 1 écran d'indépendance + 2 feuilles de bitume modifié SBS + 1 couche de désolidarisation | m² | 23603
3.4.6 | Terrasses jardins accessibles
3.4.6.1 | Etanchéité comprenant: 1 écran d'indépendance + 2 feuilles de bitume modifié SBS + 1 couche drainante + 1 couche filtrante + terre végétale | m² | 33960
3.4.7 | Plus-value pour protection d'étanchéité
3.4.7.1 | Protection par chape ciment | m² | 3037
3.4.7.2 | Protection par dallettes avec joint bitumineux | m² | 7035
3.5 | OUVRAGES DIVERS
3.5.1 | Etanchéïté des murs | m² | 9097
3.5.2 | Etanchéité des joints de dilatation | ml | 12371
3.5.3 | Etanchéïté par pastillage sur tôle et tirfonds | m² | 1897
3.5.4 | Etanchéïté des salles d'eau | m2 | 6017
3.5.5 | Entrée d'eau + crapaudine | u | 69350
3.6 | ISOLATION THERMIQUE
3.6.1 | Polystyrène expansé | m² | 844
3.6.2 | Laine minérale | m² | 21567
3.6.3 | Verre cellulaire | m² | 34217
Lot n° 4 - MENUISERIE ALUMINIUM
4.1 | MENUISERIE EN PROFILE ALU ANODISE SUR PRECADRE
4.1.1 | Ensemble portes
4.1.1.1 | Châssis alu ouvrant à la française(100x210) | u | 405185
4.1.1.2 | Châssis alu coulissant (100x210) | u | 389018
4.1.1.3 | Plus-value pour longueur supplémentaire du châssis | ml | 65270
4.1.2 | Ensemble fenêtres (vitrage simple)
4.1.2.1 | Châssis alu ouvrant à la française (100x110) | u | 198045
4.1.2.2 | Châssis alu coulissant (100x110) | u | 181878
4.1.2.3 | Châssis alu fixe (100x110) | u | 90939
4.1.2.4 | Châssis alu basculant (100x110) | u | 233844
4.1.2.5 | Châssis alu type naco (100x110) | u | 80835
4.1.2.6 | Châssis alu pivotant (100x110) | u | 238174
4.1.2.7 | Plus-value pour longueur supplémentaire du châssis | ml | 65270
4.1.3 | Ensemble fenêtres double vitrage thermique (y compris vitrage)
4.1.3.1 | Châssis alu coulissant
4.1.3.1.1 | 125 x 140 | u | 497093
4.1.3.1.2 | 125 x 150 | u | 509795
4.1.3.1.3 | 215 x 160 | u | 708489
4.1.3.1.4 | 215 x 170 | u | 729730
4.1.4 | Volets roulants
4.1.4.1 | Volets roulants manuels en alu anodisé | m² | 178992
4.1.4.2 | Plus-value pour moteur électrique | u | 346435
4.1.4.3 | Volet roulant electrique avec télécommande | m² | 406934
4.2 | DIVERS
4.2.1 | Garde- corps alu | m2 | 29419
4.2.2 | Grille extensible | m² | 53660
4.2.3 | Store intérieur type vénitien | m² | 12866
4.2.4 | Store intérieur en bambou | m² | 11768
4.2.5 | Store à lame verticale | m² | 24320
4.2.6 | Voilage de fenêtre | m² | 11768
4.2.7 | Moustiquaire recoupable (caissons et coulisses en aluminium) | m² | 297437
4.2.8 | Rideaux | m² | 8630
4.2.9 | Tringle à rideaux | ml | 4472
Lot n° 5 - VITRAGE
5.1 | VERRE
5.1.1 | Vitrage clair
5.1.1.1 | Verre clair
5.1.1.1.1 | 3 mm | m² | 11472
5.1.1.1.2 | 4 mm | m² | 15296
5.1.1.1.3 | 5 mm | m² | 20395
5.1.1.1.4 | 6 mm | m² | 22944
5.1.1.1.5 | 8 mm | m² | 38241
5.1.1.1.6 | 10 mm | m² | 50988
5.1.2 | Vitrage teinté
5.1.2.1 | Verre teinté
5.1.2.1.1 | 4 mm | m² | 14022
5.1.2.1.2 | 5 mm | m² | 22944
5.1.2.1.3 | 6 mm | m² | 25494
5.1.2.1.4 | 8 mm | m² | 44614
5.1.2.1.5 | 10 mm | m² | 57361
5.1.2.1.6 | 12 mm | m² | 108349
5.1.2.1.7 | 15 mm | m² | 127469
5.1.2.1.8 | 19 mm | m² | 140216
5.1.3 | Verre imprimé
5.1.3.1 | Verre imprimé 5 mm | m² | 17846
5.1.4 | Verre réfléchissant
5.1.4.1 | Verre réfléchissant
5.1.4.1.1 | 4 mm | m² | 31867
5.1.4.1.2 | 5 mm | m² | 38241
5.1.4.1.3 | 6 mm | m² | 44614
5.1.5 | Verre listral
5.1.5.1 | Verre listral 5 mm | m² | 17846
5.1.6 | Lame naco
5.1.6.1 | Lame naco en verre clair
5.1.6.1.1 | 4 mm | ml | 2294
5.1.6.1.2 | 5 mm | ml | 3059
5.1.6.1.3 | 6 mm | ml | 3442
5.1.6.2 | Lame naco en verre teinté
5.1.6.2.1 | 4 mm | ml | 2103
5.1.6.2.2 | 5 mm | ml | 3442
5.1.6.2.3 | 6 mm | ml | 3824
5.1.6.3 | Lame naco en verre imprimé
5.1.6.3.1 | 5 mm | ml | 2677
5.1.7 | Verre triplex
5.1.7.1 | Verre triplex clair
5.1.7.1.1 | 6 mm | m² | 63735
5.1.7.1.2 | 8 mm | m² | 76481
5.1.7.2 | Verre triplex bronze
5.1.7.2.1 | 6 mm | m² | 76481
5.1.8 | Plexiglas
5.1.8.1 | Fond teinté
5.1.8.1.1 | 3 mm | m² | 25183
5.1.8.1.2 | 4 mm | m² | 29846
5.1.8.1.3 | 5 mm | m² | 37308
5.2 | MIROIR
5.2.1 | Miroir bronze ou gris en feuille
5.2.1.1 | 2 mm | m² | 19120
5.2.1.2 | 3 mm | m² | 24219
5.2.1.3 | 4 mm | m² | 31867
5.2.1.4 | 5 mm | m² | 38241
5.2.1.5 | 6 mm | m² | 44614
5.3 | VERRES SPECIAUX
5.3.1 | Verre armé 6/7 mm | m² | 31867
5.3.2 | Verre cathédrale | m² | 200531
5.3.3 | Verre blindé 32mm | m² | 139905
Lot n° 6 - SERRURERIE
6.1 | OUVRAGES METALLIQUES
6.1.1 | Portes métalliques pleines
6.1.1.1 | Porte pleine à 1 vantail | m² | 65328
6.1.1.2 | Porte pleine à 2 vantaux | m² | 71861
6.1.2 | Portes métalliques (tôlée sur une face)
6.1.2.1 | Porte à 1 vantail | m² | 58954
6.1.2.2 | Porte à 2 vantaux | m² | 65487
6.1.3 | Portails métalliques pleines
6.1.3.1 | Portail plein à 1 vantail | m² | 82855
6.1.3.2 | Portail plein à 2 vantaux | m² | 89388
6.1.4 | Portails métalliques (tôlée sur une face)
6.1.4.1 | Portail à 1 vantail | m² | 76481
6.1.4.2 | Portail à 2 vantaux | m² | 83014
6.1.5 | Portes métalliques blindées
6.1.5.1 | Porte pleine à 1 vantail | m² | 175192
6.1.5.2 | Porte pleine à 2 vantaux | m² | 212967
6.1.6 | Grille de protection
6.1.6.1 | Grille antivol en profilés pleins pour les fenêtres | m² | 46635
6.1.6.2 | Grille antivol en fers plats pour les fenêtres | m² | 32645
6.1.6.3 | Grille antivol en profilés pleins et fers plats pour les fenêtres | m² | 38085
6.1.6.4 | Grille antivol en profilés pleins pour les climatiseurs | m² | 43526
6.1.6.5 | Grille antivol en fers plats pour les climatiseurs | m² | 31090
6.1.6.6 | Grille antivol en profilés pleins et fers plats pour les climatiseurs | m² | 37308
6.1.7 | Garde - corps
6.1.7.1 | Garde- corps simple barreaudé en profilés pleins | ml | 58294
6.1.7.2 | Garde- corps simple barreaudé en profilés pleins et fers plats | ml | 49744
6.1.7.3 | Garde- corps avec motif en profilés pleins | ml | 64279
6.1.7.4 | Garde- corps avec motif en profilés pleins et fers plats | ml | 59071
6.1.8 | Divers
6.1.8.1 | Echelle 4,5m pour l'entretien | u | 79280
6.1.8.2 | Barrière levante de portée 5m avec contrepoids | u | 342539
Lot n° 7 - PLOMBERIE SANITAIRE
7.1 | ALIMENTATION EN EAU
7.1.1 | Généralités
7.1.1.1 | Branchement ordinaire SODECI | forf. | 210545
7.1.1.2 | Branchement subventionné SODECI | forf. | 28593
7.1.1.3 | Abonnement SODECI sur branchement existant | forf. | 42430
7.1.2 | Tube galvanisé
7.1.2.1 | Ø12x17 mm | ml | 3851
7.1.2.2 | Ø15x21 mm | ml | 5007
7.1.2.3 | Ø20x27 mm | ml | 6509
7.1.2.4 | Ø26x34 mm | ml | 8461
7.1.2.5 | Ø33x42 mm | ml | 11000
7.1.2.6 | Ø40x49 mm | ml | 14299
7.1.2.7 | Ø50x60 mm | ml | 18589
7.1.2.8 | Ø66x76 mm | ml | 24166
7.1.3 | Tube PVC pression
7.1.3.1 | Ø14,8x20 mm | ml | 1155
7.1.3.2 | Ø16,8x20 mm | ml | 1541
7.1.3.3 | Ø21x25 mm | ml | 2022
7.1.3.4 | Ø26,8x32 mm | ml | 2888
7.1.3.5 | Ø33,6x40 mm | ml | 4429
7.1.3.6 | Ø42x50 mm | ml | 6355
7.1.3.7 | Ø53x63 mm | ml | 7029
7.1.3.8 | Ø63,2x75 mm | ml | 12517
7.1.3.9 | Ø75,8x90 mm | ml | 19541
7.1.4 | Distribution Eau froide - Eau chaude
7.1.4.1 | Tube cuivre Ø6x8 | ml | 3780
7.1.4.2 | Tube cuivre Ø8x10 | ml | 4581
7.1.4.3 | Tube cuivre Ø10x12 | ml | 5813
7.1.4.4 | Tube cuivre Ø12x14 | ml | 6540
7.1.4.5 | Tube cuivre Ø14x16 | ml | 7993
7.1.4.6 | Tube cuivre Ø16x18 | ml | 9442
7.1.4.7 | Tube cuivre Ø18x20 | ml | 11142
7.1.4.8 | Tube cuivre Ø20x22 | ml | 13080
7.2 | EVACUATION DES EAUX EU-EV
7.2.1 | Tube PVC Evacuation
7.2.1.1 | Ø25,6x32 mm | ml | 3200
7.2.1.2 | Ø33,6x40 mm | ml | 4135
7.2.1.3 | Ø43,6x50 mm | ml | 5169
7.2.1.4 | Ø56,6x63 mm | ml | 6646
7.2.1.5 | Ø83,6x90 mm | ml | 9649
7.2.1.6 | Ø93,6x100 mm | ml | 10831
7.2.1.7 | Ø103,6x110 mm | ml | 11682
7.2.1.8 | Ø118,6x125 mm | ml | 13539
7.2.1.9 | Ø153,2x160 mm | ml | 20431
7.2.1.10 | Ø190x200 mm | ml | 33724
7.3 | ROBINETTERIE
7.3.1 | Vannes d'arrêt
7.3.1.1 | Vannes d'arrêt Ø12x17 | u | 5226
7.3.1.2 | Vannes d'arrêt Ø15x21 | u | 5908
7.3.1.3 | Vannes d'arrêt Ø20x27 | u | 7953
7.3.1.4 | Vannes d'arrêt Ø26x34 | u | 11361
7.3.1.5 | Vannes d'arrêt Ø33x42 | u | 16587
7.3.2 | Robinetterie
7.3.2.1 | Robinet de puisage 15/21 | u | 7639
7.3.2.2 | Robinet d'arrêt | u | 6708
7.3.2.3 | Bouche d'arrosage | u | 14057
7.4 | EQUIPEMENTS SANITAIRES
7.4.1 | Appareils sanitaires 1er choix (couleur blanche pour les céramiques)
7.4.1.1 | WC à l'anglaise | u | 210324
7.4.1.2 | WC économique à double réservoir | u | 352778
7.4.1.3 | WC à la turque | u | 75393
7.4.1.4 | Abattant de WC | u | 31090
7.4.1.5 | Abattant de WC en céramique | u | 96519
7.4.1.6 | Bidet | u | 70108
7.4.1.7 | Bidet en céramique avec robinetterie chromé | u | 257456
7.4.1.8 | Vidoir complet | u | 792857
7.4.1.9 | Urinoir en applique | u | 214148
7.4.1.10 | Ensemble lavabo | u | 114085
7.4.1.11 | Ensemble lavabo sur colonne | u | 491984
7.4.1.12 | Ensemble lavabo collectif | u | 315613
7.4.1.13 | Ensemble lave-mains | u | 66284
7.4.1.14 | Ensemble lavabo-vasque | u | 145952
7.4.1.15 | Baignoire en fonte émaillée avec robinetterie chromée | u | 371572
7.4.1.16 | Baignoire en acrylique blanc avec robinetterie chromée | u | 544852
7.4.1.17 | Ensemble évier avec égouttoir | u | 109623
7.4.1.18 | Evier 2 cuves en acier inox à encastrer | u | 607772
7.4.1.19 | Evier une cuve en acier inox à encastrer | u | 521986
7.4.1.20 | Evier en céramique | u | 309346
7.4.1.21 | Receveur de douche 70x70 | u | 187379
7.4.1.22 | Robinet poussoir | u | 30313
7.4.1.23 | Colonne de douche rigide | u | 22540
7.4.1.24 | Colonne de douche flexible | u | 25649
7.4.1.25 | Mélangeur de lavabo EF/EC | u | 45124
7.4.1.26 | Mélangeur de bidet | u | 53537
7.4.1.27 | Mélangeur de baignoire | u | 48438
7.4.1.28 | Mélangeur d'évier | u | 36329
7.4.1.29 | Mélangeur de douche | u | 28681
7.4.1.30 | Mitigeur thermostatique pour bain- douche | u | 69953
7.4.1.31 | Mitigeur pour lavabo et évier | u | 44303
7.4.1.32 | Mitigeur pour bain- douche | u | 51299
7.4.1.33 | Plan vasque en céramique | u | 1018198
7.4.1.34 | Plus-value pour couleurs des appareils en céramique | u | 15545
7.4.2 | Appareils sanitaires 2ème Choix (couleur blanche pour les céramiques)
7.4.2.1 | WC à l'anglaise | u | 93270
7.4.2.2 | WC à la turque | u | 32645
7.4.2.3 | Bidet | u | 85498
7.4.2.4 | Urinoir en applique | u | 101043
7.4.2.5 | Ensemble lavabo | u | 85498
7.4.2.6 | Ensemble lave-mains | u | 59848
7.4.2.7 | Baignoire en fonte émaillée | u | 170995
7.4.2.8 | Baignoire en acrylique blanc | u | 272038
7.4.2.9 | Ensemble évier avec égouttoir | u | 62180
7.4.2.10 | Evier 2 cuves | u | 85498
7.4.2.11 | Evier en céramique | u | 147678
7.4.2.12 | Receveur de douche 70x70 | u | 101043
7.4.2.13 | Robinet poussoir | u | 21763
7.4.2.14 | Colonne de douche rigide | u | 11659
7.4.2.15 | Colonne de douche flexible | u | 13213
7.4.2.16 | Mélangeur de lavabo EF/EC | u | 20986
7.4.2.17 | Mélangeur de bidet | u | 22540
7.4.2.18 | Plus-value pour couleurs des appareils en céramique | u | 9327
7.4.3 | Accessoires
7.4.3.1 | Porte-savon chromé | u | 23685
7.4.3.2 | Porte-savon en plastique | u | 6740
7.4.3.3 | Dévidoir de papier chromé | u | 23685
7.4.3.4 | Dévidoir de papier en plastique | u | 8665
7.4.3.5 | Porte-serviette 1 branche | u | 35528
7.4.3.6 | Porte-serviette 2 branches | u | 50528
7.4.3.7 | Porte-verre chromé double | u | 51992
7.4.3.8 | Porte-verre chromé simple | u | 36587
7.4.3.9 | Tablette de lavabo en plastique | u | 18948
7.4.3.10 | Tablette de lavabo en porcelaine | u | 33698
7.4.3.11 | Glace de lavabo | u | 13643
7.4.3.12 | Distributeur de savon liquide | u | 70740
7.4.3.13 | Siphon de sol plastique | u | 5969
7.4.4 | Divers
7.4.4.1 | Meuble sur plan vasque en céramique avec 2 portes et un mitigeur de lavabo | u | 2485366
7.4.4.2 | Meuble sur pied en céramique avec miroir, lampe halogène, prise interne, plan vasque et étagères | u | 1515852
7.4.4.3 | Chauffe-eau électrique 50 litres | u | 307055
7.4.4.4 | Chauffe-eau électrique 75 litres | u | 333140
7.4.4.5 | Chauffe-eau électrique 100 litres | u | 428323
7.4.4.6 | Chauffe-eau électrique 150 litres | u | 523506
7.4.4.7 | Chauffe-eau instantané au gaz 50 litres | u | 255338
Lot n° 8 - ASSAINISSEMENT
8.1 | CANALISATIONS
8.1.1 | Tuyau en fibrociment
8.1.1.1 | Tuyau en fibrociment Ø80 | ml | 5295
8.1.1.2 | Tuyau en fibrociment Ø100 | ml | 6355
8.1.1.3 | Tuyau en fibrociment Ø150 | ml | 7625
8.1.1.4 | Tuyau en fibrociment Ø200 | ml | 9151
8.1.2 | Tuyau en ciment comprimé
8.1.2.1 | Tuyau en ciment comprimé Ø100 | ml | 7991
8.1.2.2 | Tuyau en ciment comprimé Ø150 | ml | 9190
8.1.2.3 | Tuyau en ciment comprimé Ø200 | ml | 10569
8.1.2.4 | Tuyau en ciment comprimé Ø250 | ml | 14796
8.1.2.5 | Tuyau en ciment comprimé Ø300 | ml | 18495
8.1.2.6 | Tuyau en ciment comprimé Ø400 | ml | 24968
8.1.2.7 | Tuyau en ciment comprimé Ø500 | ml | 33707
8.1.2.8 | Tuyau en ciment comprimé Ø600 | ml | 45505
8.1.2.9 | Tuyau en ciment comprimé armé Ø500 | ml | 59156
8.1.2.10 | Tuyau en ciment comprimé armé Ø600 | ml | 65072
8.1.2.11 | Tuyau en ciment comprimé armé Ø800 | ml | 81339
8.1.2.12 | Tuyau en ciment comprimé armé Ø1000 | ml | 122009
8.1.3 | Tuyau en PVC Série EU/EV
8.1.3.1 | Tuyau PVC Ø125 | ml | 8540
8.1.3.2 | Tuyau PVC Ø160 | ml | 12887
8.1.3.3 | Tuyau PVC Ø200 | ml | 21272
8.1.3.4 | Tuyau PVC Ø315 | ml | 49686
8.1.3.5 | Tuyau PVC Ø400 | ml | 78877
8.1.4 | Tuyau en PVC Série EP
8.1.4.1 | Tuyau PVC Ø110 | ml | 7369
8.1.4.2 | Tuyau PVC Ø160 | ml | 12887
8.1.4.3 | Tuyau PVC Ø200 | ml | 21272
8.1.4.4 | Tuyau PVC Ø400 | ml | 78877
8.2 | DIVERS
8.2.1 | Regards
8.2.1.1 | Regard maçonné en agglos pleins
8.2.1.1.1 | dim: 40x40x50 | u | 22006
8.2.1.1.2 | dim: 50x50x50 | u | 26841
8.2.1.1.3 | dim: 60x60x50 | u | 33810
8.2.1.1.4 | dim: 70x70x50 | u | 39490
8.2.1.1.5 | dim: 80x80x50 | u | 44192
8.2.1.1.6 | dim: 60x60x80 | u | 46688
8.2.1.1.7 | dim: 70x70x100 | u | 64717
8.2.1.1.8 | dim: 80x80x100 | u | 74234
8.2.1.2 | Regard en béton
8.2.1.2.1 | dim: 40x40x50 | u | 25507
8.2.1.2.2 | dim: 50x50x50 | u | 30520
8.2.1.2.3 | dim: 60x60x50 | u | 35995
8.2.1.2.4 | dim: 70x70x50 | u | 35995
8.2.1.2.5 | dim: 80x80x50 | u | 41609
8.2.1.2.6 | dim: 60x60x80 | u | 47706
8.2.1.2.7 | dim: 70x70x100 | u | 48977
8.2.1.2.8 | dim: 80x80x100 | u | 73716
8.2.1.3 | Plus-value pour raccordement sur regard
8.2.1.3.1 | diam 60 à 150mm | u | 1353
8.2.1.3.2 | diam 160 à 200mm | u | 2028
8.2.1.3.3 | diam 250 à 400mm | u | 4056
8.2.1.3.4 | diam 500 à 600mm | u | 6178
8.2.1.4 | Regard avaloir avec tampon en fonte
8.2.1.4.1 | Profil A | u | 355745
8.2.1.4.2 | Profil T | u | 373814
8.2.1.5 | Réceptacle d'eau pluviale | u | 21763
8.2.2 | Fosse septique
8.2.2.1 | Fosse septique en maçonnerie
8.2.2.1.1 | 5 usagers | u | 485967
8.2.2.1.2 | 10 usagers | u | 629252
8.2.2.1.3 | 15 usagers | u | 780213
8.2.2.1.4 | 20 usagers | u | 1072099
8.2.2.1.5 | 30 usagers | u | 1313787
8.2.2.1.6 | 40 usagers | u | 1592721
8.2.2.1.7 | 50 usagers | u | 1822598
8.2.2.1.8 | 70 usagers | u | 2274034
8.2.2.1.9 | 90 usagers | u | 2696045
8.2.2.1.10 | 100 usagers | u | 2928913
8.2.3 | Puits perdus
8.2.3.1 | Puits perdus
8.2.3.1.1 | 4 à 10 usagers | u | 293193
8.2.3.1.2 | 11 à 20 usagers | u | 345691
8.2.3.1.3 | 21 à 30 usagers | u | 530439
8.2.3.1.4 | 31 à 50 usagers | u | 709177
8.2.3.1.5 | 51 à 100 usagers | u | 1182510
8.2.4 | Système d'assainissement autonome en polyester armé
8.2.4.1 | Fosses toutes eaux sans préfiltre
8.2.4.1.1 | 1 000 litres | u | 264265
8.2.4.1.2 | 2 000 litres | u | 419715
8.2.4.1.3 | 3 000 litres | u | 730615
8.2.4.1.4 | 5 000 litres | u | 1025970
8.2.4.2 | Fosses toutes eaux avec préfiltre
8.2.4.2.1 | 1 000 litres | u | 295355
8.2.4.2.2 | 2 000 litres | u | 450805
8.2.4.2.3 | 3 000 litres | u | 761705
8.2.4.2.4 | 5 000 litres | u | 1072605
8.2.4.3 | Plus-value pour pose avec rehaussée ancrée dans le béton
8.2.4.3.1 | Moins de 3000 litres | u | 241288
8.2.4.3.2 | Plus de 3100 litres | u | 336549
8.2.4.4 | Séparateur à graisse
8.2.4.4.1 | 200 litres | u | 233175
8.2.4.4.2 | 500 litres | u | 310900
8.2.4.4.3 | 1 000 litres | u | 404170
8.2.4.5 | Epurateur - percolateur
8.2.4.5.1 | 1 000 litres | u | 388625
8.2.4.5.2 | 2 000 litres | u | 544075
8.2.4.5.3 | 3 000 litres | u | 917155
8.2.4.6 | Puits d'infiltration
8.2.4.6.1 | 200 litres | u | 139905
8.2.4.6.2 | 1 000 litres | u | 186540
8.2.4.6.3 | 2 000 litres | u | 279810
8.2.4.6.4 | 3 000 litres | u | 466350
8.2.5 | Caniveaux
8.2.5.1 | Caniveau épaisseur 10 cm sans couverture
8.2.5.1.1 | Section 40x40 | ml | 18393
8.2.5.1.2 | Section 50x50 | ml | 21693
8.2.5.1.3 | Section 60x60 | ml | 25411
8.2.5.1.4 | Section 80x80 | ml | 26157
8.2.5.2 | Caniveau épaisseur 15 cm sans couverture
8.2.5.2.1 | Section 100x100 | ml | 91200
8.2.5.2.2 | Section 150x150 | ml | 170329
8.2.5.3 | Caniveau épaisseur 20 cm sans couverture
8.2.5.3.1 | Section 200x200 | ml | 300990
8.2.5.3.2 | Section 300x150 | ml | 266429
8.2.5.4 | Dallettes de couverture
8.2.5.4.1 | Dallettes ajourées épaisseur 6 cm | m² | 15194
8.2.5.4.2 | Dallettes ajourées épaisseur 10 cm | m² | 20957
8.2.5.4.3 | Dallettes ajourées épaisseur 15 cm | m² | 29614
8.2.5.5 | Cunettes en béton | ml | 3034
8.2.6 | Dalots
8.2.6.1 | Dalots en béton armé avec épaisseur 15 cm
8.2.6.1.1 | Section intérieur 60x60 | ml | 78819
8.2.6.1.2 | Section intérieur 80x80 | ml | 115756
8.2.6.1.3 | Section intérieur 100x100 | ml | 153194
8.2.6.2 | Dalots en béton armé avec épaisseur 20 cm
8.2.6.2.1 | Section intérieur 150x100 | ml | 221977
8.2.6.2.2 | Section intérieur 150x150 | ml | 263321
8.2.6.2.3 | Section intérieur 200x150 | ml | 301978
8.2.6.2.4 | Section intérieur 200x200 | ml | 345511
8.2.6.2.5 | Section intérieur 300x150 | ml | 376381
8.2.6.2.6 | Section intérieur 300x200 | ml | 421452
8.2.7 | Curage
8.2.7.1 | Curage de caniveaux existants | ml | 2612
Lot n° 10 - ELECTRICITE
10.1 | ALIMENTATION PRINCIPALE
10.1.1 | Branchement CIE
10.1.1.1 | Abonnement 5A | u | 14270
10.1.1.2 | Abonnement 10A | u | 44490
10.1.1.3 | Abonnement 15A | u | 75549
10.1.1.4 | Abonnement 20A | u | 92337
10.1.1.5 | Abonnement 30A | u | 125915
10.1.2 | Groupe électrogène
10.1.2.1 | Groupe portable 1,3kVA manuel | u | 1930689
10.1.2.2 | Groupe portable 2kVA manuel | u | 2860280
10.1.2.3 | Groupe portable 2,5kVA manuel | u | 3575350
10.1.2.4 | Groupe portable 4kVA manuel | u | 5005490
10.1.2.5 | Groupe portable 6kVA manuel | u | 6435630
10.1.3 | Raccordement électrique
10.1.3.1 | Câble armé HFG 1000 2x1,5mm2 | ml | 2518
10.1.3.2 | Câble armé HFG 1000 3x1,5mm2 | ml | 2854
10.1.3.3 | Câble armé HFG 1000 4x1,5mm2 | ml | 3190
10.1.3.4 | Câble armé HFG 1000 2x2,5mm2 | ml | 3022
10.1.3.5 | Câble armé HFG 1000 3x2,5mm2 | ml | 3526
10.1.3.6 | Câble armé HFG 1000 2x4mm2 | ml | 3861
10.1.3.7 | Câble armé HFG 1000 3x4mm2 | ml | 4869
10.1.3.8 | Câble armé HFG 1000 4x4mm2 | ml | 5372
10.1.3.9 | Câble armé HFG 1000 5x4mm2 | ml | 5540
10.1.3.10 | Câble armé HFG 1000 3x6mm2 | ml | 6883
10.1.3.11 | Câble armé HFG 1000 5x6mm2 | ml | 8905
10.1.3.12 | Câble armé HFG 1000 2x10mm2 | ml | 7219
10.1.3.13 | Câble armé HFG 1000 3x10mm2 | ml | 9737
10.1.3.14 | Câble armé HFG 1000 5x10mm2 | ml | 12222
10.1.3.15 | Câble armé HFG 1000 3x16mm2 | ml | 13263
10.1.3.16 | Câble armé HFG 1000 4x16mm2 | ml | 14819
10.1.3.17 | Câble armé HFG 1000 4x25mm2 | ml | 20516
10.1.3.18 | Câble armé HFG 1000 4x35mm2 | ml | 29615
10.1.3.19 | Câble armé HFG 1000 4x50mm2 | ml | 43902
10.1.3.20 | Câble armé HFG 1000 4x70mm2 | ml | 62857
10.1.3.21 | Câble armé HFG 1000 4x95mm2 | ml | 83322
10.1.3.22 | Câble armé HFG 1000 3x50 + 35mm2 | ml | 42022
10.1.3.23 | Câble armé HFG 1000 3x70 + 50mm2 | ml | 58072
10.1.3.24 | Câble armé HFG 1000 3x95 + 35mm2 | ml | 65476
10.1.3.25 | Câble armé HFG 1000 3x95 + 50mm2 | ml | 72401
10.1.3.26 | Câble armé HFG 1000 3x120 + 70mm2 | ml | 91001
10.1.3.27 | Câble armé HFG 1000 3x150 +70mm2 | ml | 108119
10.1.3.28 | Câble armé HFG 1000 3x185 + 70mm2 | ml | 136088
10.1.3.29 | Câble armé HFG 1000 3x240 + 95mm2 | ml | 175072
10.1.3.30 | Câble HG 1000 3x1,5mm2 | ml | 1251
10.1.3.31 | Câble HG 1000 4x1,5mm2 | ml | 1310
10.1.3.32 | Câble HG 1000 3x2,5mm2 | ml | 1811
10.1.3.33 | Câble HG 1000 3x4mm2 | ml | 3056
10.1.3.34 | Câble HG 1000 4x4mm2 | ml | 3443
10.1.3.35 | Câble HG 1000 5x4mm2 | ml | 4090
10.1.3.36 | Câble HG 1000 5x6mm2 | ml | 6910
10.1.3.37 | Câble HG 1000 5x10mm2 | ml | 12222
10.1.3.38 | Câble HG 1000 2x16mm2 | ml | 5456
10.1.3.39 | Câble HG 1000 4x16mm2 | ml | 14819
10.1.3.40 | Câble HG 1000 4x25mm2 | ml | 20516
10.1.3.41 | Câble HG 1000 3x70+50mm2 | ml | 20717
10.1.3.42 | Câble HG 1000 1x95mm2 | ml | 13095
10.1.3.43 | Câble HG 1000 3x150+70mm2 | ml | 66016
10.1.3.44 | Câble PRC torsade 2x16mm2 | ml | 2401
10.1.3.45 | Câble PRC torsade 2x25mm2 | ml | 3056
10.1.3.46 | Câble PRC torsade 4x16mm2 | ml | 4632
10.1.3.47 | Câble PRC torsade 4x25mm2 | ml | 5675
10.1.3.48 | Câble cuivre nu 1x25mm2 | ml | 3190
10.1.3.49 | Câble cuivre nu 1x29mm2 | ml | 3693
10.1.3.50 | Câble cuivre nu 1x38mm2 | ml | 4533
10.1.3.51 | Câble cuivre nu 1x48mm2 | ml | 5540
10.1.3.52 | Câble cuivre nu 1x75mm2 | ml | 9234
10.1.3.53 | Barrette de contrôle | u | 26719
10.1.3.54 | Raccordement aux tableaux généraux | ens. | 148940
10.1.3.55 | Grillage avertisseur | ml | 410
10.1.3.56 | Tube isorange 9 | ml | 423
10.1.3.57 | Tube isorange 11 | ml | 567
10.1.3.58 | Tube isorange 13 | ml | 635
10.1.3.59 | Tube isorange 16 | ml | 876
10.1.3.60 | Tube isorange 21 | ml | 1239
10.1.3.61 | Tube isorange 29 | ml | 1964
10.1.3.62 | Tube isorange 36 | ml | 2569
10.1.4 | Mise à la terre et liaison équipotentielle
10.1.4.1 | Mise à la terre en câble cuivre nu 29 mm2 y compris liaison par raccords bimétalliques avec poteaux de structure | ml | 5372
10.1.4.2 | Mise à la terre en piquet de terre cuivrée | u | 53891
10.1.4.3 | Exécution d'une mise à la terre | ens. | 125915
10.1.5 | Tableaux de distribution
10.1.5.1 | Coffret 13 modules | u | 474024
10.1.5.2 | Coffret 4 modules | u | 155132
10.1.5.3 | Coffret 7 modules | u | 291584
10.1.5.4 | Coffret 8 modules | u | 297091
10.1.5.5 | Coffret 8 modules encastrés | u | 305860
10.1.5.6 | Coffret à fusible 4x30/60A | u | 163353
10.1.5.7 | Coffret Atlantic 400x300x200 | u | 164901
10.1.5.8 | Coffret Marina 1000x800x300 | u | 484112
10.1.5.9 | Coffret métallique 600x400x250 | u | 225108
10.1.5.10 | Coffret Prisma 7 modules | u | 341823
10.1.5.11 | Coffret régulé | u | 75549
10.1.5.12 | Coffret répartiteur comprenant un interrupteur différentiel 4x25A et de 2 disjoncteurs 2x10A | u | 486554
10.1.5.13 | Coffret répartiteur comprenant un interrupteur différentiel 4x40A et de 2 disjoncteurs 2x20A | u | 481566
10.1.5.14 | Coffret répartiteur comprenant un interrupteur différentiel 4x63A et de 3 disjoncteurs 2x32A | u | 657458
10.1.5.15 | Disjoncteur 2x10/30A | u | 50440
10.1.5.16 | Disjoncteur 2x30/60A | u | 77601
10.1.5.17 | Disjoncteur 3x30/60A | u | 114628
10.1.5.18 | Disjoncteur 4x10/30A | u | 155201
10.1.5.19 | Disjoncteur 4x30/60A | u | 155201
10.1.5.20 | Disjoncteur de protection tête de câble 4x100A | u | 504404
10.1.5.21 | Disjoncteur différentiel 4x10/30A |  | 194002
10.1.5.22 | Disjoncteur différentiel 4x30/60A | u | 247158
10.1.5.23 | Disjoncteur dismatic 15A | u | 18654
10.1.5.24 | Disjoncteur dismatic 20A | u | 23465
10.1.5.25 | Grille de dérivation | u | 213402
10.1.5.26 | Interrupteur différentiel 2x25A | u | 119087
10.1.5.27 | Interrupteur différentiel 2x40A | u | 122436
10.1.5.28 | Interrupteur différentiel 2x63A | u | 158484
10.1.5.29 | Interrupteur différentiel 2x80A | u | 214297
10.1.5.30 | Interrupteur différentiel 4x25A | u | 143561
10.1.5.31 | Interrupteur différentiel 4x40A | u | 147441
10.1.5.32 | Interrupteur différentiel 4x63A | u | 223117
10.1.5.33 | Interrupteur général 4x100A | u | 72789
10.1.5.34 | Interrupteur général 4x32A | u | 28045
10.1.5.35 | Interrupteur général 4x63A | u | 72024
10.1.5.36 | Tableau général comprenant coupe-circuit 10A, disjoncteur général 5-10A et accessoires de câblage | u | 125560
10.1.5.37 | Tableau général comprenant coupe-circuit 20A, disjoncteur général 15-20A et accessoires de câblage | u | 135177
10.1.5.38 | Tableau général comprenant coupe-circuit 30A, disjoncteur général 25-30A et accessoires de câblage | u | 150555
10.1.5.39 | Plus- value pour frais de contrôle SECUREL - abonnement ≤ 10A | u | 50366
10.1.5.40 | Plus- value pour frais de contrôle SECUREL - abonnement >10A | u | 83943
10.2 | DISTRIBUTION SECONDAIRE
10.2.1 | Câblages électriques
10.2.1.1 | Câble U500 VGV 2x1,5mm2 | ml | 1276
10.2.1.2 | Câble U500 VGV 2x2,5mm2 | ml | 1612
10.2.1.3 | Câble U500 VGV 2x4mm2 | ml | 2216
10.2.1.4 | Câble U500 VGV 2x6mm2 | ml | 3156
10.2.1.5 | Câble U500 VGV 3x1,5mm2 | ml | 1427
10.2.1.6 | Câble U500 VGV 3x2,5mm2 | ml | 1931
10.2.1.7 | Câble U500 VGV 3x4mm2 | ml | 2787
10.2.1.8 | Câble U500 VGV 3x6mm2 | ml | 4281
10.2.1.9 | Câble U500 VGV 4x1,5mm2 | ml | 1746
10.2.1.10 | Câble U500 VGV 4x2,5mm2 | ml | 2401
10.2.1.11 | Câble U500 VGV 4x4mm2 | ml | 3492
10.2.1.12 | Câble U500 VGV 4x6mm2 | ml | 5389
10.2.1.13 | Câble U500 VGV 4x10mm2 | ml | 7891
10.2.1.14 | Câble U500 VGV 5x1,5mm2 | ml | 2183
10.2.1.15 | Câble U500 VGV 5x2,5mm2 | ml | 3039
10.2.1.16 | Câble U500 VGV 5x4mm2 | ml | 4449
10.2.1.17 | Câble U500 VGV 5x6mm2 | ml | 6749
10.2.2 | Points lumineux sur simple allumage (SA)
10.2.2.1 | 1 point lumineux | u | 29640
10.2.2.2 | Plus-value pour point lumineux supplémentaire | u | 9396
10.2.3 | Points lumineux sur va-et-vient (VV)
10.2.3.1 | 1 point lumineux | u | 42126
10.2.3.2 | Plus-value pour point lumineux supplémentaire | u | 9396
10.2.4 | Points lumineux sur double allumage (DA)
10.2.4.1 | 1 point lumineux | u | 39608
10.2.4.2 | Plus-value pour point lumineux supplémentaire | u | 9396
10.2.5 | Eclairage extérieur
10.2.5.1 | Mâts en fer galvanisé à une branche pour l'éclairage périphérique | u | 44303
10.2.5.2 | Mâts en fer galvanisé à deux branches pour l'éclairage central | u | 51243
10.2.5.3 | Support mural de globe en console | u | 48967
10.2.5.4 | Alimentation électrique des mâts | u | 45396
10.2.6 | Divers
10.2.6.1 | Alimentation de prise de courant | u | 14270
10.2.6.2 | Alimentation de climatiseur | u | 16852
10.2.6.3 | Alimentation des coffrets régulés | u | 8662
10.2.6.4 | Alimentation de bloc autonome de sécurité | u | 15949
10.2.6.5 | Alimentation chauffe- eau | u | 16852
10.2.6.6 | Câble TV | ml | 2292
10.2.6.7 | Goulotte | ml | 19970
10.2.6.8 | Goulotte DLP 50x75 | ml | 15949
10.2.6.9 | Goulotte DLP 34x100 | ml | 19307
10.2.6.10 | Goulotte DLP 50x100 | ml | 20566
10.2.6.11 | Goulotte Lina 25 37,5x87,5 | ml | 14143
10.3 | PETITS APPAREILLAGES
10.3.1 | Prises de courant
10.3.1.1 | Prise de courant + Terre | u | 7857
10.3.1.2 | Prise de courant + Terre étanche | u | 10913
10.3.1.3 | Plaque de recouvrement pour prise de courant | u | 336
10.3.2 | Interrupteurs
10.3.2.1 | Interrupteur SA | u | 4244
10.3.2.2 | Interrupteur VV | u | 5613
10.3.2.3 | Interrupteur DA | u | 5613
10.3.2.4 | Interrupteur SA étanche | u | 15783
10.3.2.5 | Interrupteur VV étanche | u | 17152
10.3.2.6 | Interrupteur DA étanche | u | 17152
10.3.2.7 | Bouton poussoir | u | 11907
10.3.2.8 | Bouton poussoir pour sonnerie | u | 11362
10.3.2.9 | Bouton poussoir avec télérupteur | u | 60469
10.3.2.10 | Bouton poussoir pour minuterie | u | 5674
10.3.2.11 | Bouton poussoir lumineux | u | 27757
10.4 | APPAREILS D'ECLAIRAGE
10.4.1 | Lustrerie
10.4.1.1 | Ampoule 100W | u | 970
10.4.1.2 | Ampoule 75W | u | 757
10.4.1.3 | Applique murale | u | 22683
10.4.1.4 | Applique sanitaire 0,30 + prise incorporée | u | 34249
10.4.1.5 | Ballast | u | 8320
10.4.1.6 | Bloc autonome de sécurité 300 lm | u | 346218
10.4.1.7 | Bloc autonome de sécurité 60 lm | u | 161948
10.4.1.8 | Borne jardin 80W | u | 95485
10.4.1.9 | Douille E22 | u | 2328
10.4.1.10 | Douille nylon B22 | u | 1421
10.4.1.11 | Globe en verre opalin Ø150 | u | 11192
10.4.1.12 | Globe en verre opalin Ø200 | u | 13356
10.4.1.13 | Globe en verre opalin Ø250 | u | 19042
10.4.1.14 | Hublot carré 20x20 | u | 24623
10.4.1.15 | Hublot étanche + grille de protection | u | 14652
10.4.1.16 | Hublot étanche Ø300 à douille B22 | u | 12685
10.4.1.17 | Lampe écononomique 15W | u | 23280
10.4.1.18 | Lampe fluorescent 18W | u | 2328
10.4.1.19 | Lampe fluorescent 36W | u | 2444
10.4.1.20 | Lampe fluorescent 58W | u | 3904
10.4.1.21 | Lampe halogène 500w | u | 8536
10.4.1.22 | Lampe réflecteur 75W | u | 2728
10.4.1.23 | Luminaire à grille 2x36w | u | 86853
10.4.1.24 | Luminaire à vasque prismatique 2x36W | u | 78556
10.4.1.25 | Réglette fluo-duo 1,20 étanche | u | 68721
10.4.1.26 | Réglette fluo-duo nue 1,20 | u | 37189
10.4.1.27 | Réglette fluo-mono de 0,6 étanche | u | 37530
10.4.1.28 | Réglette fluo-mono de 1,20 étanche | u | 48481
10.4.1.29 | Réglette fluo-mono nue de 0,60 | u | 16730
10.4.1.30 | Réglette fluo-mono nue de 1,20 | u | 19490
10.4.1.31 | Réglette sanitaire 0,40 | u | 15222
10.4.1.32 | Spot cylindrique alu | u | 77004
10.4.1.33 | Spot encastré type LITA | u | 23280
10.4.1.34 | Starter | u | 791
10.4.1.35 | Tube fluo 36w | u | 2328
Lot n° 11 - SECURITE INCENDIE
11.1 | INSTALLATION DE DETECTION ET DE LUTTE
11.1.1 | Fourniture et pose d'équipements y compris alimentation des circuits des commandes
11.1.1.1 | Avertisseur sonore | u | 100421
11.1.1.2 | Indicateur d'action | u | 23318
11.1.1.3 | Déclencheur manuel | u | 131044
11.1.1.4 | Détecteur ionique de fumée et de gaz combustible | u | 135863
11.1.1.5 | Détecteur optique de fumée et de gaz combustible | u | 147678
11.1.1.6 | Détecteur optique de flamme | u | 170995
11.1.1.7 | Détecteur multi- ponctuel | u | 163223
11.1.1.8 | Détecteur thermovélocimétrique | u | 170995
11.1.1.9 | Tableau synoptique interactif | u | 3038457
11.1.2 | Appareils d'extinction
11.1.2.1 | Extincteur à eau pulvérisée 9 litres | u | 113168
11.1.2.2 | Extincteur type ABC 6kg | u | 110642
11.1.2.3 | Extincteur type CO2 6kg | u | 252101
11.1.2.4 | Extincteur à roue type ABC 50kg | u | 907665
11.1.2.5 | Porte coupe- feu manuel | u | 139905
11.1.2.6 | Porte coupe- feu automatique | u | 194313
11.1.3 | Signalisation de sécurité
11.1.3.1 | Etiquette de signalisation | u | 3109
11.1.3.2 | Pancarte de consignes | u | 54408
11.1.3.3 | Plan d'évacuation et d'intervention | u | 373080
Lot n° 12 - TELEPHONE
12.1 | TELEPHONE
12.1.1 | Généralités
12.1.1.1 | Branchement CITELCOM | forf. | 45590
12.1.2 | Alimentation
12.1.2.1 | Câble 56 paires série 74 | ml | 8643
12.1.2.2 | Câble 50 paires en sortie du central et raccordement au répartiteur général | ml | 7648
12.1.2.3 | Câble 30 paires pour liaison des sous-répartiteurs au répartiteur général | ml | 6063
12.1.2.4 | Câble 15 paires | ml | 2305
12.1.2.5 | Câble 5 paires | ml | 1865
12.1.2.6 | Câble 4 paires | ml | 808
12.1.2.7 | Câble 3 paires | ml | 622
12.1.2.8 | Câble 2 paires | ml | 480
12.1.2.9 | Boîtier Marina 300x200x160 | u | 122028
12.1.2.10 | Boîtier Marina 1000x800x300 | u | 504283
12.1.2.11 | Grille avertisseur | ml | 378
12.1.3 | Equipements
12.1.3.1 | Tableau de protection parafoudre et para-surtension | u | 525421
12.1.3.2 | Répartiteur général 56 paires | u | 295355
12.1.3.3 | Répartiteur général 50 paires | u | 264265
12.1.3.4 | Sous-répartiteur 20 paires | u | 69953
12.1.3.5 | Conjoncteur téléphone | u | 1399
12.1.3.6 | Poste téléphonique analogique | u | 46635
12.1.3.7 | Poste téléphonique numérique | u | 233175
12.1.3.8 | Prise de téléphone | u | 10726
Lot n° 13 - CLIMATISATION
13 | CLIMATISATION
13.1 | Climatiseurs individuels
13.1.1 | Climatiseur 1 CV | u | 234033
13.1.2 | Climatiseur 1,5 CV | u | 309750
13.1.3 | Climatiseur 2 CV | u | 385466
13.2 | Split système
13.2.1 | Split 1 CV | u | 419715
13.2.2 | Split 1,5 CV | u | 520447
13.2.3 | Split 2 CV | u | 721910
13.2.4 | Split 3 CV | u | 856219
Lot n° 14 - REVETEMENTS DURS
14.1 | REVETEMENTS DES SOLS
14.1.1 | Carreaux de ciment
14.1.1.1 | Carreaux de ciment 20 x 20 | m² | 10819
14.1.1.2 | Plinthe de 0,08 | ml | 2164
14.1.1.3 | Plinthe de 0,10 | ml | 2434
14.1.2 | Grès cérame
14.1.2.1 | Carreaux de grès cérame type importé | m² | 17852
14.1.2.2 | Carreaux de grès cérame type local | m² | 16409
14.1.2.3 | Carreaux de grès cérame avec anti- dérapant | m² | 24343
14.1.2.4 | Carreaux de grès cérame émaillé | m² | 19835
14.1.2.5 | Carreaux de grès cérame vitrifié | m² | 45261
14.1.2.6 | Plinthe de 0,06 | ml | 2885
14.1.2.7 | Plinthe de 0,08 | ml | 3065
14.1.2.8 | Plinthe de 0,10 | ml | 3606
14.1.3 | Granito
14.1.3.1 | Chape granito coulé sur place | m² | 21458
14.1.3.2 | Granito 20x20 | m² | 18483
14.1.3.3 | Eléments préfabriqués pour marches et contremarches | ml | 22721
14.1.3.4 | Plinthe de 0,08 | ml | 3065
14.1.3.5 | Plinthe de 0,10 | ml | 3606
14.1.4 | Marbre
14.1.4.1 | Marbre qualité arabescate | m² | 39932
14.1.4.2 | Marbre qualité breccia | m² | 36375
14.1.4.3 | Plinthe à bord arrondi | ml | 9234
14.1.5 | Revêtement en gravillons lavés
14.1.5.1 | Revêtement du sol | m² | 6311
14.1.6 | Revêtement en bois
14.1.6.1 | Parquet en bois | m² | 17311
14.1.7 | Revêtement Buchtal
14.1.7.1 | Revêtement du sol | m² | 84796
14.2 | REVETEMENTS MURAUX
14.2.1 | Grès cérame
14.2.1.1 | Faïence type local uni | m² | 6311
14.2.1.2 | Faïence type local fleuri | m² | 9918
14.2.1.3 | Faïence type importé | m² | 17131
14.2.2 | Marbre
14.2.2.1 | Revêtement mural | m² | 46884
14.2.3 | Alucobond
14.2.3.1 | Habillage en Alucobond | m² | 160331
14.3 | DIVERS
14.3.1 | Butée de porte | u | 2344
14.3.2 | Tapis brosse | m² | 44900
14.3.3 | Seuil en laiton | ml | 8836
14.3.4 | Couvre- joint de dilatation | ml | 15327
14.3.5 | Cornière de protection des marches | ml | 12713
Lot n° 15 - REVETEMENTS SOUPLES
15.1 | REVETEMENT THERMOPLASTIQUE
15.1.1 | Dalle thermoplastique type Dalflex | m² | 6311
15.1.2 | Plinthe plastique | ml | 1352
15.1.3 | Baguette ébonite | ml | 3606
15.2 | MOQUETTE
15.2.1 | Moquette ordinaire 4,4mm | m² | 4508
15.2.2 | Moquette type tapisson | m² | 10639
15.2.3 | Moquette velours 7,2mm | m² | 15508
15.2.4 | Plinthes bois à vernir | ml | 3235
Lot n° 16 - MENUISERIE - QUINCAILLERIE
16.1 | MENUISERIE BOIS
16.1.1 | Menuiserie bois persiennée
16.1.1.1 | Châssis persienné à grandes lames 70/12 ouvrant à la française ou à l'italienne (y compris quincaillerie) | m² | 45682
16.1.1.2 | Châssis persienné à petites lames 60/10 ouvrant à la française ou à l'italienne (y compris quincaillerie) | m² | 42075
16.1.1.3 | Porte semi- persiennée, allège pleine, à grandes lames (y compris huisserie, quincaillerie) | m² | 48086
16.1.1.4 | Plus-value pour cadre plein | m² | 12021
16.1.2 | Porte pleine en bois massif
16.1.2.1 | Porte pleine à barres et écharpes lames de 22mm | m² | 45081
16.1.2.2 | Porte pleine à frises de 22mm clouées sur bâtis de 34mm | m² | 46884
16.1.2.3 | Porte pleine taillée en pointe de diamant | m² | 54097
16.1.3 | Menuiserie isoplane
16.1.3.1 | Porte isoplane 34mm alvéolée en CP 5mm | m² | 24589
16.1.3.2 | Porte isoplane pleine | m² | 37567
16.1.3.3 | Devant de placard en CP 20mm à peindre | m² | 15327
16.1.4 | Menuiserie à vitrer
16.1.4.1 | Châssis à vitrer ouvrant à la française | m² | 27048
16.1.4.2 | Châssis à vitrer coulissant sur rail | m² | 31556
16.1.4.3 | Châssis à vitrer fixe | m² | 22540
16.1.4.4 | Châssis à vitrer type naco | m² | 37868
16.1.5 | Menuiserie bois grillagée
16.1.5.1 | Porte à grillager, bâti de 34mm avec baguettes rapportées | m² | 22540
16.1.6 | Menuiserie et ébénisterie diverses
16.1.6.1 | Etagères en CP de 20mm | m² | 17100
16.1.6.2 | Etagères en planches de 22mm | m² | 5441
16.1.6.3 | Placards | m² | 38863
16.2 | QUINCAILLERIE
16.2.1 | Serrure à condamnation | u | 15545
16.2.2 | Serrure ordinaire 2ème choix | u | 23318
16.2.3 | Serrure ordinaire 1er choix | u | 46635
16.2.4 | Serrure de sûreté | u | 69953
16.2.5 | Serrure de haute sûreté | u | 93270
16.3 | MENUISERIE PVC
16.3.1 | Ensemble portes (vitrage simple)
16.3.1.1 | Châssis PVC ouvrant à la française | m² | 321104
16.3.1.2 | Châssis PVC coulissant | m² | 221113
16.3.2 | Ensemble fenêtres (vitrage simple)
16.3.2.1 | Châssis PVC ouvrant à la française | m² | 201377
16.3.2.2 | Châssis PVC coulissant | m² | 135004
16.3.2.3 | Châssis PVC fixe | m² | 67502
16.3.2.4 | Châssis PVC basculant | m² | 173576
16.3.2.5 | Châssis PVC type naco | m² | 60002
16.3.2.6 | Châssis PVC pivotant | m² | 176790
16.3.3 | Ensemble portes double vitrage (y compris vitrage)
16.3.3.1 | Châssis PVC ouvrant à la française
16.3.3.1.1 | 215 x 120 | u | 569086
16.3.3.1.2 | 215 x 130 | u | 581056
16.3.3.1.3 | 215 x 140 | u | 593026
16.3.3.2 | Porte de service avec panneau plein alvéolé rainuré et occulus
16.3.3.2.1 | 215 x 80 | u | 558325
16.3.3.2.2 | 215 x 90 | u | 576273
16.3.3.2.3 | 215 x 100 | u | 588232
16.3.4 | Ensemble fenêtres double vitrage (y compris vitrage)
16.3.4.1 | Châssis PVC ouvrant à la française
16.3.4.1.1 | 105 x 100 | u | 349483
16.3.4.1.2 | 115 x 110 | u | 358452
16.3.4.1.3 | 125 x 120 | u | 375210
16.3.4.1.4 | 125 x 130 | u | 382993
16.3.4.1.5 | 125 x 140 | u | 390179
16.3.5 | Volets roulants
16.3.5.1 | Volets roulants manuels en PVC | m² | 128639
16.3.5.2 | Plus-value pour moteur électrique | u | 346435
Lot n° 17 - FAUX PLAFONDS
17.1 | CONTREPLAQUE
17.1.1 | Faux- Plafond en contreplaqué 5mm | m² | 7664
17.1.2 | Faux- Plafond en contreplaqué 8mm | m² | 9918
17.1.3 | Faux- Plafond en contreplaqué 10mm | m² | 10369
17.1.4 | Faux- Plafond en contreplaqué marine 5mm | m² | 10098
17.1.5 | Faux- Plafond en contreplaqué marine 8mm | m² | 11270
17.1.6 | Faux- Plafond en contreplaqué marine 12mm | m² | 12623
17.1.7 | Faux- Plafond en contreplaqué marine 15mm | m² | 16229
17.1.8 | Faux- Plafond en contreplaqué marine 18mm | m² | 18934
17.1.9 | Faux- Plafond en contreplaqué marine 20mm | m² | 21639
17.1.10 | Couvre- joint en bois rouge | ml | 270
17.1.11 | Couvre- joint en bois blanc | ml | 180
17.1.12 | Plus- value pour ossature de pose | m² | 3116
17.2 | AUTRES MATERIAUX (y compris ossature)
17.2.1 | Faux- plafond en lambris | m² | 15327
17.2.2 | Faux- plafond ajouré en lame bois | m² | 14426
17.2.3 | Faux- plafond en laine de roche | m² | 31556
17.2.4 | Faux- plafond métallique | m² | 46884
17.2.5 | Faux- plafond en fibro- ciment | m² | 17491
17.2.6 | Faux- plafond en staff lisse | m² | 16229
17.2.7 | Faux- plafond en staff décoratif | m² | 17131
17.2.8 | Corniche inclinée en staff isolé | ml | 6311
17.3 | DIVERS
17.3.1 | Staff cloisonnement pour coupe-feu | m² | 40572
17.3.2 | Trappes d'accès | u | 13145
Lot n° 18 - PEINTURE - VERNIS
18.1 | TRAVAUX PREPARATOIRES
18.1.1 | Travaux préliminaires
18.1.1.1 | Brossage du béton de décoffrage | m² | 235
18.1.1.2 | Égrenage | m² | 141
18.1.1.3 | Brossage de maçonneries neuves | m² | 242
18.1.1.4 | Brossage d'anciens badigeons | m² | 141
18.1.1.5 | Lessivage | m² | 161
18.1.2 | Enduits
18.1.2.1 | Enduit vinylique de lissage pour extérieur | m² | 2885
18.1.2.2 | Enduit vinylique de lissage pour intérieur | m² | 1848
18.1.2.3 | Enduit glycéro pour intérieur | m² | 1685
18.1.2.4 | Enduit de réagréage et de lissage (à mélanger avec du ciment) | m² | 4647
18.1.3 | Badigeons
18.1.3.1 | Badigeon à la colle 2 couches | m² | 1685
18.1.3.2 | Badigeon à la chaux alunée 3 couches | m² | 985
18.2 | PEINTURE INTERIEURE
18.2.1 | Impression intérieure
18.2.1.1 | Glycéro velouté type Imprimur | m² | 1127
18.2.2 | Peinture mate
18.2.2.1 | Glycéro mate en blanc | m² | 1387
18.2.2.2 | Glycéro mate en ton pastel | m² | 1550
18.2.2.3 | Peinture à eau en blanc | m² | 750
18.2.2.4 | Peinture à eau en ton pastel | m² | 827
18.2.2.5 | Peinture à eau en blanc | m² | 980
18.2.2.6 | Peinture à eau en ton pastel | m² | 1052
18.2.3 | Peinture décorative mate
18.2.3.1 | Revêtement décoratif à paillettes multicolores type Alizier | m² | 13058
18.2.3.2 | Peinture décorative d'aspect moucheté type Sorbier | m² | 3838
18.2.3.3 | Lasure transparente et coloré pour béton type Kubik | m² | 2096
18.2.4 | Peinture satinée
18.2.4.1 | Glycéro satinée en blanc | m² | 1318
18.2.4.2 | Glycéro satinée en ton pastel | m² | 1512
18.2.5 | Peinture décorative satinée
18.2.5.1 | Revêtement décoratif type Aquamix | m² | 4115
18.2.5.2 | Revêtement à effet décoratif marbré type Stucco | m² | 34917
18.3 | PEINTURE INTERIEURE - EXTERIEURE
18.3.1 | Travaux extérieurs en hauteur
18.3.1.1 | Plus-value pour hauteur h: 6m ≤ h ≤ 12m | m² | 518
18.3.1.2 | Plus-value pour hauteur h: h > 12m | m² | 741
18.3.2 | Peinture mate
18.3.2.1 | Peinture à eau en blanc | m² | 1346
18.3.2.2 | Peinture à eau en ton pastel | m² | 1543
18.3.2.3 | Peinture à eau en teintes vives | m² | 1842
18.3.3 | Peinture satinée
18.3.3.1 | Glycéro satinée en blanc ou noir | m² | 1217
18.3.3.2 | Glycéro satinée en ton pastel | m² | 1283
18.3.3.3 | Glycéro satinée en teintes vives | m² | 1414
18.3.3.4 | Peinture à eau en blanc | m² | 1633
18.3.3.5 | Peinture à eau en ton pastel | m² | 1917
18.3.4 | Peinture brillante
18.3.4.1 | Glycéro brillante en blanc | m² | 1042
18.3.4.2 | Glycéro brillante en noir | m² | 1121
18.3.4.3 | Glycéro brillante en ton pastel | m² | 1161
18.3.4.4 | Glycéro brillante en teintes vives | m² | 1109
18.3.5 | Peinture fongicide
18.3.5.1 | Peinture laque en blanc | m² | 1588
18.3.5.2 | Peinture laque en ton pastel | m² | 1625
18.3.5.3 | Peinture laque en teinte vive | m² | 1670
18.4 | PEINTURE EXTERIEURE
18.4.1 | Travaux en hauteur
18.4.1.1 | Plus-value pour hauteur h: 6m ≤ h ≤ 12m | m² | 518
18.4.1.2 | Plus-value pour hauteur h: h > 12m | m² | 741
18.4.2 | Impression
18.4.2.1 | Impression sous-couche type Impricryl | m² | 1999
18.4.2.2 | Impression fixante et pénétrante type Impriderme | m² | 1702
18.4.3 | Traitement des façades
18.4.3.1 | Traitement hydrofuge au silicone type Aquellux 2000 | m² | 3391
18.4.3.2 | Mastic plastique type Dermastic | m² | 6975
18.4.4 | Décoration des façades
18.4.4.1 | Revêtement plastique épais type Pantigres | m² | 7068
18.4.4.2 | Revêtement semi-épais type Garnytex en blanc | m² | 2085
18.4.4.3 | Revêtement semi-épais type Garnytex en ton pastel | m² | 2178
18.4.4.4 | Revêtement semi-épais type Garnytex en teinte vive | m² | 2614
18.4.4.5 | Film mince type Pancryl en blanc | m² | 2103
18.4.4.6 | Film mince type Pancryl en ton pastel | m² | 2350
18.4.4.7 | Film mince type Pancryl en teintes vives | m² | 2573
18.5 | TRAITEMENT ET DECORATION DES BOIS
18.5.1 | Préparation
18.5.1.1 | Mastic bois pour réparer les trous de grandes dimensions | m² | 4732
18.5.1.2 | Mastic bois pour réparer les fentes de petites dimensions | m² | 4110
18.5.1.3 | Bouche- pore du bois type Fondur Preplast | m² | 3565
18.5.2 | Peinture glycéro
18.5.2.1 | Glycéro mate d'impression | m² | 1459
18.5.2.2 | Glycéro satinée microporeuse | m² | 2183
18.5.3 | Lasures
18.5.3.1 | Lasure mate d'impression | m² | 1833
18.5.3.2 | Lasure satinée | m² | 1466
18.5.4 | Vernis
18.5.4.1 | Vernis marin brillant | m² | 1289
18.5.4.2 | Vernis cellulosique brillant | m² | 1673
18.5.4.3 | Vernis cellulosique mat | m² | 1724
18.5.4.4 | Vernis cellulosique satiné | m² | 1497
18.5.4.5 | Vernis de finition intérieur | m² | 3056
18.5.4.6 | Vernis de finition extérieur | m² | 3144
18.5.5 | Traitement des bois
18.5.5.1 | Protection des bois type Huile de lin | m² | 1740
18.5.5.2 | Traitement préventif, fongicide, insecticide et curatif | m² | 3140
18.6 | PEINTURES A USAGES PARTICULIERS
18.6.1 | Peinture glycéro mate pour tableau scolaire | m² | 3155
18.6.2 | Peinture anti-graffiti | m² | 2488
18.6.3 | Nettoyant de graffiti | m² | 2066
18.6.4 | Peinture pour sol | m² | 6265
18.6.5 | Décapant pour peinture | m² | 3768
18.6.6 | Dérochage pour l'aluminium | m² | 1077
18.6.7 | Dérochage pour acier galvanisé | m² | 1077
18.6.8 | Revêtement en rouge brun pour cours de tennis | m² | 1676
18.6.9 | Revêtement en vert pour cours de tennis | m² | 2127
18.6.10 | Peinture routière rétro-réfléchissante | m² | 8157
18.6.11 | Peinture anti-rouille | m² | 1827
18.6.12 | Couche primaire et intermédiaire anti-corrosion | m² | 3320
18.6.13 | Peinture de finition anti-corrosion | m² | 5228
Lot n° 19 - CHARPENTE
19.1 | CHARPENTE BOIS
19.1.1 | Bois rouge
19.1.1.1 | Charpente en bois rouge non assemblée | m3 | 259959
19.1.1.2 | Charpente en bois rouge assemblée | m3 | 290325
19.1.1.3 | Traitement du bois aux fongicides et insecticides | m3 | 4148
19.1.2 | Lamellé collé
19.1.2.1 | Charpente en lamellé collé | m3 | 759881
19.1.2.2 | Entretoises et contreventement | m3 | 359944
19.1.2.3 | Ferrure métallique et boulonnerie | kg | 3499
19.2 | CHARPENTE METALLIQUE
19.2.1 | Consistance des travaux
19.2.1.1 | Fermes principales | kg | 2335
19.2.1.2 | Contreventements | kg | 1808
19.2.1.3 | Pannes | kg | 1950
Lot n° 20 - COUVERTURE
20.1 | ELEMENTS DE COUVERTURE
20.1.1 | Tôles
20.1.1.1 | Couverture en tôle ondulée galvanisée | m² | 4399
20.1.1.2 | Couverture en bac auto- portant galvanisé | m² | 6599
20.1.1.3 | Couverture en bac laqué | m² | 6399
20.1.1.4 | Couverture en bac translucide | m² | 18997
20.1.1.5 | Couverture en bac aluzinc | m² | 6999
20.1.1.6 | Couverture en bac alu auto- portant 6/10ème | m² | 14795
20.1.1.7 | Couverture en bac alu auto- portant 7:10ème | m² | 17325
20.1.1.8 | Faîtière galvanisée | ml | 4770
20.1.1.9 | Faîtière alu | ml | 5621
20.1.2 | Tuiles en fibrociment
20.1.2.1 | Plaques ondulées
20.1.2.1.1 | Gris natuel | m² | 6081
20.1.2.1.2 | Ocre masse | m² | 8391
20.1.2.1.3 | Peint | m² | 9375
20.1.2.2 | Ardoise
20.1.2.2.1 | Gris natuel | m² | 13410
20.1.2.2.2 | Ocre masse | m² | 14563
20.1.2.2.3 | Vert masse | m² | 17171
20.1.2.2.4 | Peint | m² | 16423
20.1.2.3 | Faîtière
20.1.2.3.1 | Gris natuel | ml | 11077
20.1.2.3.2 | Ocre masse | ml | 11711
20.1.2.3.3 | Peint | ml | 12441
20.1.3 | Vertuile
20.1.3.1 | Couverture en vertuile | m² | 18142
20.2 | BARDAGE
20.2.1 | Planche de rive | ml | 2777
20.2.2 | Bardage aux frises bois | m² | 10184
20.2.3 | Grillage moustiquaire | m² | 10554
20.2.4 | Bardage en tôle | m² | 4073
20.2.5 | Chéneau métallique | ml | 77766
Lot n° 21 - ABORDS - ESPACES VERTS
21.1 | TROTTOIRS ET AIRES DE CIRCULATION
21.1.1 | Réglage et compactage du fond de terrassement | m² | 1204
21.1.2 | Couche de fondation en graveleux latéritique | m² | 3888
21.1.3 | Couche de base en graveleux stabilisé | m² | 6480
21.1.4 | Imprégnation au cut- back | m² | 1574
21.1.5 | Revêtement bicouche | m² | 8332
21.1.6 | Revêtement au sand- asphalte | m² | 10184
21.1.7 | Enrobés denses | m² | 15738
21.1.8 | Couche d'accrochage | m² | 1389
21.2 | BORDURES
21.2.1 | Bordure haute à fil d'eau | ml | 6829
21.2.2 | Bordure basse à fil d'eau | ml | 3703
21.2.3 | Bordure de jardin | ml | 2777
21.3 | PASSAGE PIETON
21.3.1 | Allée piétonnière en gravillon lavé | m² | 6480
21.3.2 | Allée piétonnière en dallettes de gravillon lavé | m² | 7777
21.3.3 | Allée piétonnière en pavé trieff | m² | 18238
21.4 | ESPACES VERTS
21.4.1 | Labour du sol avant plantation | m² | 648
21.4.2 | Apport et mise en place de terre végétale | m² | 6110
21.4.3 | Engazonnement par semis | m² | 1204
21.4.4 | Plantation d'arbres | u | 19441
21.4.5 | Plantation d'arbustes | u | 8332
21.4.6 | Haies vives | ml | 10184
BORDEREAU DES PRIX UNITAIRES 2007

## AH
| Désignation de l'ouvrage | Répère | Nombre d'élément par ouvrage | Nuance | Diamètre Ø (mm) | Longueur développée (mètre) | Nombre d'ouvrage identique | Total
[8 empty] | Linéaire total (mètre) | Masse (Kg/m) | Masse totale (Kg) | Nombre de barre de 12 m à commander | Nombre de barre par botte | Nombre de botte de 100 Kg
5
6
8
10
12
14
16
20
25
32
40
HA
Ø
© Copyright Mohamed KAMAGATE

## BASE DE DONNEES
| N° | DESIGNATION | UNITE | Qte | P.U HT | Montant
o | 00 | 0 -GENERALITES |  |  |  |  | Clique pour aller vers DQE
o | 0.1 | 0.0-Généralités | [5 empty] | 1.8
o | 0.1.1 | 0.1.1-Levés topographiques | ha |  | 229594 |  |  | 2.9
o | 0.1.2 | 0.1.2-Installation de chantier | m2 |  | 1111 |  |  | 3.5
o | 0.1.3 | 0.1.3-Implantation des ouvrages | m2 |  | 667 |  |  | 2.7
o | 0 | TOTAL 0
o | 1 | Lot n° 1 - TERRASSEMENTS
o | 1.1 | Préparation du terrain
o | 1.1.1 | Abattage d'arbres Ø < 1m | u |  | 39994
o | 1.1.2 | Abattage d'arbres 1,1m < Ø < 2m | u |  | 166641
o | 1.1.3 | Abattage d'arbres Ø > 2,1m | u |  | 444375
o | 1.1.4 | Débroussaillage | m2 |  | 222
o | 1.1.5 | Décapage de la terre végétale pour la plate forme | m2 |  | 1000
o | 1.1.6 | Evacuation de la terre végétale mise à la décharge | m3 |  | 5555
o | 1.2 | Fouilles en tranchée et en rigole
o | 1.2.1 | Fouilles en excavation
o | 1.2.2 | Fouilles en puits
o | 1.2.3 | Fouilles en trou
o | 1.3 | Remblais
o | 1.3.1 | Remblais des fouilles | m3 |  | 1889
o | 1.3.2 | Remblais compacté sous dallage | m3 |  | 2055
o | 1.3.3 | Apport de terre argilo-sableuse | m3 |  | 2665
o | 1.3.4 | Apport de terre graveleuse | m3 |  | 3331
o | 1.3.5 | Apport de sable sélectionné | m3 |  | 7804
o | 1.3.6 | Epandage des terres | m3 |  | 869
o | 1.3.7 | Nivellement définitif sous dallage | m2 |  | 869
o | 1.3.10 | Evacuation des déblais excédentaires | m3 |  | 5110
o | 1 | TOTAL 1
o | 2 | Lot n° 2 - GROS-ŒUVRE
o | 2.1 | FONDATION
o | 2.1.1 | Béton de propreté
o | 2.1.1.1 | Béton dosé 150 kg/m3 | m3 |  | 52095
o | 2.1.2 | Béton semelle fillantes dosé à 250 kg/m3
o | 2.1.2.1 | a-béton
o | 2.1.2.2 | b-Aciers HA
o | 2.1.3 | Beton semelles Isolées
o | 2.1.3.1 | a-béton
o | 2.1.3.2 | b-Aciers HA
o |  | Sous total 1
o | 2.2 | INFRASTRUCTURE
o |  | Maçonnerie
o | 2.2.3.1 | Agglos 20 cm pleins | m2 |  | 11419
o | 2.2.3.2 | Agglos 15 cm pleins | m2 |  | 10495
o | 2.2.3.3 | Agglos 10 cm pleins | m2 |  | 9571
o | 2.2.3.4 | Agglos 7 cm pleins | m2 |  | 6743
o | 2.1.3 | Béton dosé à 350 kg/m3
o | 2.1.3.1 | Amorce de poteaux et raidisseurs
o |  | a-béton | m3 |  | 77797
o |  | b-acier | kg |  | 1119
o |  | c-coffrage | m² |  | 3221
o | 2.1.3.2 | Chaînages bas et linteaux | m3 |  | 77336
o |  | a-béton
o |  | b-acier | kg |  | 1119
o |  | c-coffrage | m² |  | 3221
o |  | Apport de lit de sable d'épaisseur 5 cm
o |  | Film polyane sous dallage | m2 |  | 231
o |  | Dallage en béton armé avec chape incorporée ép. 10 cm y/c treilli soudé
o |  | Sous total 2
o |  | SUPERSTRUCTURE
o |  | Maçonnerie
o | 2.2.4.1 | Agglos 20 cm creux | m2 |  | 6839
o | 2.2.4.2 | Agglos 15 cm creux | m2 |  | 6024
o | 2.2.4.3 | Agglos 10 cm creux | m2 |  | 5046
o | 2.2.4.4 | Agglos 7 cm creux | m2 |  | 4393
o |  | Béton dosé à 350 kg/m3
o |  | Raidisseurs ou chainages vertcaux
o |  | a-béton
o |  | b-acier
o |  | c-coffrage
o |  | Chaînage haut et linteaux
o |  | a-béton
o |  | b-acier
o |  | c-coffrage
o |  | Poteaux
o |  | a-béton
o |  | b-acier
o |  | c-coffrage
o |  | Poutres :
o |  | a-béton
o |  | b-acier
o |  | c-coffrage
o | 2.1.3.5 | Voiles
o |  | a-béton | m3 |  | 77876
o |  | b-acier
o |  | c-coffrage | m² |  | 4303
o | 2.1.3.4 | Escaliers
o |  | a-béton | m3 |  | 78573
o |  | b-acier
o |  | c-coffrage | m² |  | 4255
o
o | 2.3.2 | Dallage et chape
o | 2.3.2.1
o | 2.3.2.2 | Dallage de forme d'épaisseur 10 cm | m² |  | 7342
o | 2.3.2.3 | Dallage de forme d'épaisseur 12 cm | m² |  | 8707
o | 2.3.2.4 | Dallage de forme d'épaisseur 15 cm | m² |  | 10703
o | 2.3.2.5 | Chape incorporée au dallage | m² |  | 1533
o | 2.3.2.6 | Chape étanche | m² |  | 3860
o | 2.3.2.7 | Chape en ciment | m² |  | 3379
o | 2.4 | PLANCHER
o | 2.4.1 | Planchers en corps creux y compris nervure et dalle de compression
o | 2.4.1.1 | Hourdis alphilaire 30 + 5 | m² |  | 35905
o | 2.4.1.2 | Hourdis alphilaire 25 + 5 | m² |  | 30031
o | 2.4.1.3 | Hourdis alphilaire 20 + 5 | m² |  | 26251
o | 2.4.1.4 | Hourdis alphilaire 16 + 4 | m² |  | 21288
o | 2.4.1.5 | Hourdis alphilaire 12 + 4 | m² |  | 19753
o | 2.4.1.6 | Hourdis alphilaire 7 + 4 | m² |  | 18346
o | 2.4.1.7 | Hourdis traditionnel 15 + 5 | m² |  | 22349
o | 2.4.1.8 | Hourdis traditionnel 20 + 5 | m² |  | 25821
o
o
o
o
o
o
o |  | Total 2.3
o
o
o | 2.7 | DIVERS
o | 2.7.1 | Claustras (épaisseur 15cm) | m2 |  | 10710
o | 2.7.2 | Claustras (épaisseur 20cm) | m3 |  | 12626
o | 2.7.3 | Paillasse | m2 |  | 23489
o | 2.7.6 | Socle de placard | m² |  | 7587
o | 2.7.7 | Socle pour appareils de climatisation | m² |  | 9896
o | 2.7.14 | Gargouille (largeur 30cm) | u |  | 5555
o | 2.7.15 | Boisseau (épaisseur 15cm) | u |  | 648
o | 2.8 | ENDUITS
o | 2.8.1 | Enduit dosé à 250 kg/m3 | m² |  | 2201
o | 2.8.2 | Enduit dosé à 300 kg/m3 | m² |  | 2434
o | 2.8.3 | Enduit dosé à 350 kg/m3 | m² |  | 2667
o | 2.8.4 | Enduit dosé à 400 kg/m3 | m² |  | 2979
o | 2.8.5 | Enduit tyrolien | m² |  | 3674
o |  | Lot n° 4 - MENUISERIE ALUMINIUM
o | 4.1 | MENUISERIE EN PROFILE ALU ANODISE SUR PRECADRE
o | 4.1.1 | Ensemble portes
o | 4.1.1.1 | Châssis alu ouvrant à la française(100x210) | u |  | 405185
o | 4.1.1.2 | Châssis alu coulissant (100x210) | u |  | 389018
o | 4.1.1.3 | Plus-value pour longueur supplémentaire du châssis | ml |  | 65270
o | 4.1.2 | Ensemble fenêtres (vitrage simple)
o | 4.1.2.1 | Châssis alu ouvrant à la française (100x110) | u |  | 198045
o | 4.1.2.2 | Châssis alu coulissant (100x110) | u |  | 181878
o | 4.1.2.3 | Châssis alu fixe (100x110) | u |  | 90939
o | 4.1.2.4 | Châssis alu basculant (100x110) | u |  | 233844
o | 4.1.2.5 | Châssis alu type naco (100x110) | u |  | 80835
o | 4.1.2.6 | Châssis alu pivotant (100x110) | u |  | 238174
o | 4.1.2.7 | Plus-value pour longueur supplémentaire du châssis | ml |  | 65270
o | 4.1.3 | Ensemble fenêtres double vitrage thermique (y compris vitrage)
o | 4.1.3.1 | Châssis alu coulissant
o | 4.1.3.1.1 | 125 x 140 | u |  | 497093
o | 4.1.3.1.2 | 125 x 150 | u |  | 509795
o | 4.1.3.1.3 | 215 x 160 | u |  | 708489
o | 4.1.3.1.4 | 215 x 170 | u |  | 729730
o | 4.1.4 | Volets roulants
o | 4.1.4.1 | Volets roulants manuels en alu anodisé | m² |  | 178992
o | 4.1.4.2 | Plus-value pour moteur électrique | u |  | 346435
o | 4.1.4.3 | Volet roulant electrique avec télécommande | m² |  | 406934
o | 4.2 | DIVERS
o | 4.2.1 | Garde- corps alu | m2 |  | 29419
o | 4.2.2 | Grille extensible | m² |  | 53660
o | 4.2.3 | Store intérieur type vénitien | m² |  | 12866
o | 4.2.4 | Store intérieur en bambou | m² |  | 11768
o | 4.2.5 | Store à lame verticale | m² |  | 24320
o | 4.2.6 | Voilage de fenêtre | m² |  | 11768
o | 4.2.7 | Moustiquaire recoupable (caissons et coulisses en aluminium) | m² |  | 297437
o | 4.2.8 | Rideaux | m² |  | 8630
o | 4.2.9 | Tringle à rideaux | ml |  | 4472
o
o |  | Lot n° 5 - VITRAGE
o | 5.1 | VERRE
o | 5.1.1 | Vitrage clair
o | 5.1.1.1 | Verre clair
o | 5.1.1.1.1 | 3 mm | m² |  | 11472
o | 5.1.1.1.2 | 4 mm | m² |  | 15296
o | 5.1.1.1.3 | 5 mm | m² |  | 20395
o | 5.1.1.1.4 | 6 mm | m² |  | 22944
o | 5.1.1.1.5 | 8 mm | m² |  | 38241
o | 5.1.1.1.6 | 10 mm | m² |  | 50988
o | 5.1.2 | Vitrage teinté
o | 5.1.2.1 | Verre teinté
o | 5.1.2.1.1 | 4 mm | m² |  | 14022
o | 5.1.2.1.2 | 5 mm | m² |  | 22944
o | 5.1.2.1.3 | 6 mm | m² |  | 25494
o | 5.1.2.1.4 | 8 mm | m² |  | 44614
o | 5.1.2.1.5 | 10 mm | m² |  | 57361
o | 5.1.2.1.6 | 12 mm | m² |  | 108349
o | 5.1.2.1.7 | 15 mm | m² |  | 127469
o | 5.1.2.1.8 | 19 mm | m² |  | 140216
o | 5.1.3 | Verre imprimé
o | 5.1.3.1 | Verre imprimé 5 mm | m² |  | 17846
o | 5.1.4 | Verre réfléchissant
o | 5.1.4.1 | Verre réfléchissant
o | 5.1.4.1.1 | 4 mm | m² |  | 31867
o | 5.1.4.1.2 | 5 mm | m² |  | 38241
o | 5.1.4.1.3 | 6 mm | m² |  | 44614
o | 5.1.5 | Verre listral
o | 5.1.5.1 | Verre listral 5 mm | m² |  | 17846
o | 5.1.6 | Lame naco
o | 5.1.6.1 | Lame naco en verre clair
o | 5.1.6.2 | Lame naco en verre teinté
o | 5.1.6.3 | Lame naco en verre imprimé
o | 5.1.6.3.1 | 5 mm | ml |  | 2677
o | 5.1.7 | Verre triplex
o | 5.1.7.1 | Verre triplex clair
o | 5.1.7.1.1 | 6 mm | m² |  | 63735
o | 5.1.7.1.2 | 8 mm | m² |  | 76481
o | 5.1.7.2 | Verre triplex bronze
o | 5.1.7.2.1 | 6 mm | m² |  | 76481
o | 5.1.8 | Plexiglas
o | 5.1.8.1 | Fond teinté
o | 5.2 | MIROIR
o | 5.2.1 | Miroir bronze ou gris en feuille
o | 5.3 | VERRES SPECIAUX
o | 5.3.1 | Verre armé 6/7 mm | m² |  | 31867
o | 5.3.2 | Verre cathédrale | m² |  | 200531
o | 5.3.3 | Verre blindé 32mm | m² |  | 139905
o
o |  | Lot n° 6 - SERRURERIE
o | 6.1 | OUVRAGES METALLIQUES
o | 6.1.1 | Portes métalliques pleines
o | 6.1.1.1 | Porte pleine à 1 vantail | m² |  | 65328
o | 6.1.1.2 | Porte pleine à 2 vantaux | m² |  | 71861
o | 6.1.2 | Portes métalliques (tôlée sur une face)
o | 6.1.2.1 | Porte à 1 vantail | m² |  | 58954
o | 6.1.2.2 | Porte à 2 vantaux | m² |  | 65487
o | 6.1.3 | Portails métalliques pleines
o | 6.1.3.1 | Portail plein à 1 vantail | m² |  | 82855
o | 6.1.3.2 | Portail plein à 2 vantaux | m² |  | 89388
o | 6.1.4 | Portails métalliques (tôlée sur une face)
o | 6.1.4.1 | Portail à 1 vantail | m² |  | 76481
o | 6.1.4.2 | Portail à 2 vantaux | m² |  | 83014
o | 6.1.5 | Portes métalliques blindées
o | 6.1.5.1 | Porte pleine à 1 vantail | m² |  | 175192
o | 6.1.5.2 | Porte pleine à 2 vantaux | m² |  | 212967
o | 6.1.6 | Grille de protection
o | 6.1.6.1 | Grille antivol en profilés pleins pour les fenêtres | m² |  | 46635
o | 6.1.6.2 | Grille antivol en fers plats pour les fenêtres | m² |  | 32645
o | 6.1.7 | Garde - corps
o | 6.1.7.1 | Garde- corps simple barreaudé en profilés pleins | ml |  | 58294
o | 6.1.7.2 | Garde- corps simple barreaudé en profilés pleins et fers plats | ml |  | 49744
o | 6.1.8 | Divers
o | 6.1.8.1 | Echelle 4,5m pour l'entretien | u |  | 79280
o | 6.1.8.2 | Barrière levante de portée 5m avec contrepoids | u |  | 342539
o
o |  | Lot n° 7 - PLOMBERIE SANITAIRE
o | 7.1 | ALIMENTATION EN EAU
o | 7.1.1 | Généralités
o | 7.1.1.1 | Branchement ordinaire SODECI | forf. |  | 210545
o | 7.1.1.2 | Branchement subventionné SODECI | forf. |  | 28593
o | 7.1.1.3 | Abonnement SODECI sur branchement existant | forf. |  | 42430
o | 7.1.2 | Tube galvanisé
o | 7.1.2.1 | Ø12x17 mm | ml |  | 3851
o | 7.1.2.2 | Ø15x21 mm | ml |  | 5007
o | 7.1.2.3 | Ø20x27 mm | ml |  | 6509
o | 7.1.3 | Tube PVC pression
o | 7.1.3.1 | Ø14,8x20 mm | ml |  | 1155
o | 7.1.3.2 | Ø16,8x20 mm | ml |  | 1541
o | 7.1.3.3 | Ø21x25 mm | ml |  | 2022
o | 7.1.3.4 | Ø26,8x32 mm | ml |  | 2888
o | 7.1.4 | Distribution Eau froide - Eau chaude
o | 7.1.4.1 | Tube cuivre Ø6x8 | ml |  | 3780
o | 7.1.4.2 | Tube cuivre Ø8x10 | ml |  | 4581
o | 7.1.4.3 | Tube cuivre Ø10x12 | ml |  | 5813
o | 7.2 | EVACUATION DES EAUX EU-EV
o | 7.2.1 | Tube PVC Evacuation
o | 7.2.1.1 | Ø25,6x32 mm | ml |  | 3200
o | 7.2.1.2 | Ø33,6x40 mm | ml |  | 4135
o | 7.2.1.3 | Ø43,6x50 mm | ml |  | 5169
o | 7.2.1.10 | Ø190x200 mm | ml |  | 33724
o | 7.3 | ROBINETTERIE
o | 7.3.1 | Vannes d'arrêt
o | 7.3.1.1 | Vannes d'arrêt Ø12x17 | u |  | 5226
o | 7.3.1.2 | Vannes d'arrêt Ø15x21 | u |  | 5908
o | 7.3.1.3 | Vannes d'arrêt Ø20x27 | u |  | 7953
o | 7.3.2 | Robinetterie
o | 7.3.2.1 | Robinet de puisage 15/21 | u |  | 7639
o | 7.3.2.2 | Robinet d'arrêt | u |  | 6708
o | 7.3.2.3 | Bouche d'arrosage | u |  | 14057
o | 7.4 | EQUIPEMENTS SANITAIRES
o | 7.4.1 | Appareils sanitaires 1er choix (couleur blanche pour les céramiques)
o | 7.4.1.1 | WC à l'anglaise | u |  | 210324
o | 7.4.1.2 | WC économique à double réservoir | u |  | 352778
o | 7.4.1.3 | WC à la turque | u |  | 75393
o | 7.4.1.4 | Abattant de WC | u |  | 31090
o | 7.4.1.5 | Abattant de WC en céramique | u |  | 96519
o | 7.4.1.6 | Bidet | u |  | 70108
o | 7.4.1.7 | Bidet en céramique avec robinetterie chromé | u |  | 257456
o | 7.4.1.8 | Vidoir complet | u |  | 792857
o | 7.4.1.9 | Urinoir en applique | u |  | 214148
o | 7.4.1.10 | Ensemble lavabo | u |  | 114085
o | 7.4.1.11 | Ensemble lavabo sur colonne | u |  | 491984
o | 7.4.1.12 | Ensemble lavabo collectif | u |  | 315613
o | 7.4.1.13 | Ensemble lave-mains | u |  | 66284
o | 7.4.1.14 | Ensemble lavabo-vasque | u |  | 145952
o | 7.4.1.15 | Baignoire en fonte émaillée avec robinetterie chromée | u |  | 371572
o | 7.4.1.16 | Baignoire en acrylique blanc avec robinetterie chromée | u |  | 544852
o | 7.4.1.17 | Ensemble évier avec égouttoir | u |  | 109623
o | 7.4.1.18 | Evier 2 cuves en acier inox à encastrer | u |  | 607772
o | 7.4.1.19 | Evier une cuve en acier inox à encastrer | u |  | 521986
o | 7.4.1.20 | Evier en céramique | u |  | 309346
o | 7.4.1.21 | Receveur de douche 70x70 | u |  | 187379
o | 7.4.1.22 | Robinet poussoir | u |  | 30313
o | 7.4.1.23 | Colonne de douche rigide | u |  | 22540
o | 7.4.1.24 | Colonne de douche flexible | u |  | 25649
o | 7.4.1.25 | Mélangeur de lavabo EF/EC | u |  | 45124
o | 7.4.1.26 | Mélangeur de bidet | u |  | 53537
o | 7.4.1.27 | Mélangeur de baignoire | u |  | 48438
o | 7.4.1.28 | Mélangeur d'évier | u |  | 36329
o | 7.4.1.29 | Mélangeur de douche | u |  | 28681
o | 7.4.1.30 | Mitigeur thermostatique pour bain- douche | u |  | 69953
o | 7.4.1.31 | Mitigeur pour lavabo et évier | u |  | 44303
o | 7.4.1.32 | Mitigeur pour bain- douche | u |  | 51299
o | 7.4.1.33 | Plan vasque en céramique | u |  | 1018198
o | 7.4.1.34 | Plus-value pour couleurs des appareils en céramique | u |  | 15545
o | 7.4.2 | Appareils sanitaires 2ème Choix (couleur blanche pour les céramiques)
o | 7.4.2.1 | WC à l'anglaise | u |  | 93270
o | 7.4.2.2 | WC à la turque | u |  | 32645
o | 7.4.2.3 | Bidet | u |  | 85498
o | 7.4.2.4 | Urinoir en applique | u |  | 101043
o | 7.4.2.5 | Ensemble lavabo | u |  | 85498
o | 7.4.2.6 | Ensemble lave-mains | u |  | 59848
o | 7.4.2.7 | Baignoire en fonte émaillée | u |  | 170995
o | 7.4.2.8 | Baignoire en acrylique blanc | u |  | 272038
o | 7.4.2.9 | Ensemble évier avec égouttoir | u |  | 62180
o | 7.4.2.10 | Evier 2 cuves | u |  | 85498
o | 7.4.2.11 | Evier en céramique | u |  | 147678
o | 7.4.2.12 | Receveur de douche 70x70 | u |  | 101043
o | 7.4.2.13 | Robinet poussoir | u |  | 21763
o | 7.4.2.14 | Colonne de douche rigide | u |  | 11659
o | 7.4.2.15 | Colonne de douche flexible | u |  | 13213
o | 7.4.2.16 | Mélangeur de lavabo EF/EC | u |  | 20986
o | 7.4.2.17 | Mélangeur de bidet | u |  | 22540
o | 7.4.2.18 | Plus-value pour couleurs des appareils en céramique | u |  | 9327
o | 7.4.3 | Accessoires
o | 7.4.3.1 | Porte-savon chromé | u |  | 23685
o | 7.4.3.2 | Porte-savon en plastique | u |  | 6740
o | 7.4.3.3 | Dévidoir de papier chromé | u |  | 23685
o | 7.4.3.4 | Dévidoir de papier en plastique | u |  | 8665
o | 7.4.3.5 | Porte-serviette 1 branche | u |  | 35528
o | 7.4.3.6 | Porte-serviette 2 branches | u |  | 50528
o | 7.4.3.7 | Porte-verre chromé double | u |  | 51992
o | 7.4.3.8 | Porte-verre chromé simple | u |  | 36587
o | 7.4.3.9 | Tablette de lavabo en plastique | u |  | 18948
o | 7.4.3.10 | Tablette de lavabo en porcelaine | u |  | 33698
o | 7.4.3.11 | Glace de lavabo | u |  | 13643
o | 7.4.3.12 | Distributeur de savon liquide | u |  | 70740
o | 7.4.3.13 | Siphon de sol plastique | u |  | 5969
o | 7.4.4 | Divers
o | 7.4.4.1 | Meuble sur plan vasque en céramique avec 2 portes et un mitigeur de lavabo | u |  | 2485366
o | 7.4.4.2 | Meuble sur pied en céramique avec miroir, lampe halogène, prise interne, plan vasque et étagères | u |  | 1515852
o | 7.4.4.3 | Chauffe-eau électrique 50 litres | u |  | 307055
o | 7.4.4.4 | Chauffe-eau électrique 75 litres | u |  | 333140
o | 7.4.4.5 | Chauffe-eau électrique 100 litres | u |  | 428323
o | 7.4.4.6 | Chauffe-eau électrique 150 litres | u |  | 523506
o | 7.4.4.7 | Chauffe-eau instantané au gaz 50 litres | u |  | 255338
o |  | Lot n° 8 - ASSAINISSEMENT
o | 8.1 | CANALISATIONS
o | 8.1.1 | Tuyau en fibrociment
o | 8.1.1.1 | Tuyau en fibrociment Ø80 | ml |  | 5295
o | 8.1.1.2 | Tuyau en fibrociment Ø100 | ml |  | 6355
o | 8.1.1.3 | Tuyau en fibrociment Ø150 | ml |  | 7625
o | 8.1.1.4 | Tuyau en fibrociment Ø200 | ml |  | 9151
o | 8.1.2 | Tuyau en ciment comprimé
o | 8.1.2.1 | Tuyau en ciment comprimé Ø100 | ml |  | 7991
o | 8.1.2.2 | Tuyau en ciment comprimé Ø150 | ml |  | 9190
o | 8.1.2.3 | Tuyau en ciment comprimé Ø200 | ml |  | 10569
o | 8.1.3 | Tuyau en PVC Série EU/EV
o | 8.1.3.1 | Tuyau PVC Ø125 | ml |  | 8540
o | 8.1.3.2 | Tuyau PVC Ø160 | ml |  | 12887
o | 8.1.3.3 | Tuyau PVC Ø200 | ml |  | 21272
o | 8.1.3.4 | Tuyau PVC Ø315 | ml |  | 49686
o | 8.1.3.5 | Tuyau PVC Ø400 | ml |  | 78877
o | 8.1.4 | Tuyau en PVC Série EP
o | 8.1.4.1 | Tuyau PVC Ø110 | ml |  | 7369
o | 8.1.4.2 | Tuyau PVC Ø160 | ml |  | 12887
o | 8.1.4.3 | Tuyau PVC Ø200 | ml |  | 21272
o | 8.1.4.4 | Tuyau PVC Ø400 | ml |  | 78877
o | 8.2 | DIVERS
o | 8.2.1 | Regards
o | 8.2.1.1 | Regard maçonné en agglos pleins
o | 8.2.1.1.1 | dim: 40x40x50 | u |  | 22006
o | 8.2.1.1.2 | dim: 50x50x50 | u |  | 26841
o | 8.2.1.1.3 | dim: 60x60x50 | u |  | 33810
o | 8.2.1.2 | Regard en béton
o | 8.2.1.2.1 | dim: 40x40x50 | u |  | 25507
o | 8.2.1.2.2 | dim: 50x50x50 | u |  | 30520
o | 8.2.1.2.3 | dim: 60x60x50 | u |  | 35995
o | 8.2.1.3 | Plus-value pour raccordement sur regard
o | 8.2.1.3.1 | diam 60 à 150mm | u |  | 1353
o | 8.2.1.3.2 | diam 160 à 200mm | u |  | 2028
o | 8.2.1.3.3 | diam 250 à 400mm | u |  | 4056
o | 8.2.1.3.4 | diam 500 à 600mm | u |  | 6178
o | 8.2.1.4 | Regard avaloir avec tampon en fonte
o | 8.2.1.4.1 | Profil A | u |  | 355745
o | 8.2.1.4.2 | Profil T | u |  | 373814
o | 8.2.1.5 | Réceptacle d'eau pluviale | u |  | 21763
o | 8.2.2 | Fosse septique
o | 8.2.2.1 | Fosse septique en maçonnerie
o | 8.2.2.1.1 | 5 usagers | u |  | 485967
o | 8.2.2.1.2 | 10 usagers | u |  | 629252
o | 8.2.2.1.3 | 15 usagers | u |  | 780213
o | 8.2.3 | Puits perdus
o | 8.2.3.1 | Puits perdus
o | 8.2.3.1.1 | 4 à 10 usagers | u |  | 293193
o | 8.2.3.1.2 | 11 à 20 usagers | u |  | 345691
o | 8.2.4.2 | Fosses toutes eaux avec préfiltre
o |  | Lot n° 10 - ELECTRICITE
o | 10.1 | ALIMENTATION PRINCIPALE
o | 10.1.1 | Branchement CIE
o | 10.1.1.1 | Abonnement 5A | u |  | 14270
o | 10.1.1.2 | Abonnement 10A | u |  | 44490
o | 10.1.3 | Raccordement électrique
o | 10.1.3.1 | Câble armé HFG 1000 2x1,5mm2 | ml |  | 2518
o | 10.1.3.2 | Câble armé HFG 1000 3x1,5mm2 | ml |  | 2854
o | 10.1.3.3 | Câble armé HFG 1000 4x1,5mm2 | ml |  | 3190
o | 10.1.3.30 | Câble HG 1000 3x1,5mm2 | ml |  | 1251
o | 10.1.3.31 | Câble HG 1000 4x1,5mm2 | ml |  | 1310
o | 10.1.3.32 | Câble HG 1000 3x2,5mm2 | ml |  | 1811
o | 10.1.3.44 | Câble PRC torsade 2x16mm2 | ml |  | 2401
o | 10.1.3.45 | Câble PRC torsade 2x25mm2 | ml |  | 3056
o | 10.1.3.46 | Câble PRC torsade 4x16mm2 | ml |  | 4632
o | 10.1.3.48 | Câble cuivre nu 1x25mm2 | ml |  | 3190
o | 10.1.3.49 | Câble cuivre nu 1x29mm2 | ml |  | 3693
o | 10.1.3.50 | Câble cuivre nu 1x38mm2 | ml |  | 4533
o | 10.1.3.53 | Barrette de contrôle | u |  | 26719
o | 10.1.3.54 | Raccordement aux tableaux généraux | ens. |  | 148940
o | 10.1.3.55 | Grillage avertisseur | ml |  | 410
o | 10.1.3.56 | Tube isorange 9 | ml |  | 423
o | 10.1.3.57 | Tube isorange 11 | ml |  | 567
o | 10.1.3.58 | Tube isorange 13 | ml |  | 635
o | 10.1.4 | Mise à la terre et liaison équipotentielle
o | 10.1.4.1 | Mise à la terre en câble cuivre nu 29 mm2 y compris liaison par raccords bimétalliques avec poteaux de structure | ml |  | 5372
o | 10.1.4.2 | Mise à la terre en piquet de terre cuivrée | u |  | 53891
o | 10.1.4.3 | Exécution d'une mise à la terre | ens. |  | 125915
o | 10.1.5 | Tableaux de distribution
o | 10.1.5.1 | Coffret 13 modules | u |  | 474024
o | 10.1.5.2 | Coffret 4 modules | u |  | 155132
o | 10.1.5.3 | Coffret 7 modules | u |  | 291584
o | 10.1.5.4 | Coffret 8 modules | u |  | 297091
o | 10.1.5.5 | Coffret 8 modules encastrés | u |  | 305860
o | 10.1.5.6 | Coffret à fusible 4x30/60A | u |  | 163353
o | 10.1.5.7 | Coffret Atlantic 400x300x200 | u |  | 164901
o | 10.1.5.8 | Coffret Marina 1000x800x300 | u |  | 484112
o | 10.1.5.9 | Coffret métallique 600x400x250 | u |  | 225108
o | 10.1.5.10 | Coffret Prisma 7 modules | u |  | 341823
o | 10.1.5.11 | Coffret régulé | u |  | 75549
o | 10.1.5.12 | Coffret répartiteur comprenant un interrupteur différentiel 4x25A et de 2 disjoncteurs 2x10A | u |  | 486554
o | 10.1.5.13 | Coffret répartiteur comprenant un interrupteur différentiel 4x40A et de 2 disjoncteurs 2x20A | u |  | 481566
o | 10.1.5.14 | Coffret répartiteur comprenant un interrupteur différentiel 4x63A et de 3 disjoncteurs 2x32A | u |  | 657458
o | 10.1.5.15 | Disjoncteur 2x10/30A | u |  | 50440
o | 10.1.5.16 | Disjoncteur 2x30/60A | u |  | 77601
o | 10.1.5.17 | Disjoncteur 3x30/60A | u |  | 114628
o | 10.1.5.18 | Disjoncteur 4x10/30A | u |  | 155201
o | 10.1.5.19 | Disjoncteur 4x30/60A | u |  | 155201
o | 10.1.5.20 | Disjoncteur de protection tête de câble 4x100A | u |  | 504404
o | 10.1.5.21 | Disjoncteur différentiel 4x10/30A |  |  | 194002
o | 10.1.5.22 | Disjoncteur différentiel 4x30/60A | u |  | 247158
o | 10.1.5.23 | Disjoncteur dismatic 15A | u |  | 18654
o | 10.1.5.24 | Disjoncteur dismatic 20A | u |  | 23465
o | 10.1.5.25 | Grille de dérivation | u |  | 213402
o | 10.1.5.26 | Interrupteur différentiel 2x25A | u |  | 119087
o | 10.1.5.27 | Interrupteur différentiel 2x40A | u |  | 122436
o | 10.1.5.28 | Interrupteur différentiel 2x63A | u |  | 158484
o | 10.1.5.29 | Interrupteur différentiel 2x80A | u |  | 214297
o | 10.1.5.30 | Interrupteur différentiel 4x25A | u |  | 143561
o | 10.1.5.31 | Interrupteur différentiel 4x40A | u |  | 147441
o | 10.1.5.32 | Interrupteur différentiel 4x63A | u |  | 223117
o | 10.1.5.33 | Interrupteur général 4x100A | u |  | 72789
o | 10.1.5.34 | Interrupteur général 4x32A | u |  | 28045
o | 10.1.5.35 | Interrupteur général 4x63A | u |  | 72024
o | 10.1.5.36 | Tableau général comprenant coupe-circuit 10A, disjoncteur général 5-10A et accessoires de câblage | u |  | 125560
o | 10.1.5.37 | Tableau général comprenant coupe-circuit 20A, disjoncteur général 15-20A et accessoires de câblage | u |  | 135177
o | 10.1.5.38 | Tableau général comprenant coupe-circuit 30A, disjoncteur général 25-30A et accessoires de câblage | u |  | 150555
o | 10.1.5.39 | Plus- value pour frais de contrôle SECUREL - abonnement ≤ 10A | u |  | 50366
o | 10.1.5.40 | Plus- value pour frais de contrôle SECUREL - abonnement >10A | u |  | 83943
o | 10.2 | DISTRIBUTION SECONDAIRE
o | 10.2.1 | Câblages électriques
o | 10.2.1.1 | Câble U500 VGV 2x1,5mm2 | ml |  | 1276
o | 10.2.1.2 | Câble U500 VGV 2x2,5mm2 | ml |  | 1612
o | 10.2.1.3 | Câble U500 VGV 2x4mm2 | ml |  | 2216
o | 10.2.1.4 | Câble U500 VGV 2x6mm2 | ml |  | 3156
o | 10.2.1.5 | Câble U500 VGV 3x1,5mm2 | ml |  | 1427
o | 10.2.1.6 | Câble U500 VGV 3x2,5mm2 | ml |  | 1931
o | 10.2.1.7 | Câble U500 VGV 3x4mm2 | ml |  | 2787
o | 10.2.1.8 | Câble U500 VGV 3x6mm2 | ml |  | 4281
o | 10.2.1.9 | Câble U500 VGV 4x1,5mm2 | ml |  | 1746
o | 10.2.1.10 | Câble U500 VGV 4x2,5mm2 | ml |  | 2401
o | 10.2.1.11 | Câble U500 VGV 4x4mm2 | ml |  | 3492
o | 10.2.1.12 | Câble U500 VGV 4x6mm2 | ml |  | 5389
o | 10.2.1.13 | Câble U500 VGV 4x10mm2 | ml |  | 7891
o | 10.2.1.14 | Câble U500 VGV 5x1,5mm2 | ml |  | 2183
o | 10.2.1.15 | Câble U500 VGV 5x2,5mm2 | ml |  | 3039
o | 10.2.1.16 | Câble U500 VGV 5x4mm2 | ml |  | 4449
o | 10.2.1.17 | Câble U500 VGV 5x6mm2 | ml |  | 6749
o | 10.2.2 | Points lumineux sur simple allumage (SA)
o | 10.2.2.1 | 1 point lumineux | u |  | 29640
o | 10.2.2.2 | Plus-value pour point lumineux supplémentaire | u |  | 9396
o | 10.2.3 | Points lumineux sur va-et-vient (VV)
o | 10.2.3.1 | 1 point lumineux | u |  | 42126
o | 10.2.3.2 | Plus-value pour point lumineux supplémentaire | u |  | 9396
o | 10.2.4 | Points lumineux sur double allumage (DA)
o | 10.2.4.1 | 1 point lumineux | u |  | 39608
o | 10.2.4.2 | Plus-value pour point lumineux supplémentaire | u |  | 9396
o | 10.2.5 | Eclairage extérieur
o | 10.2.5.1 | Mâts en fer galvanisé à une branche pour l'éclairage périphérique | u |  | 44303
o | 10.2.5.2 | Mâts en fer galvanisé à deux branches pour l'éclairage central | u |  | 51243
o | 10.2.5.3 | Support mural de globe en console | u |  | 48967
o | 10.2.5.4 | Alimentation électrique des mâts | u |  | 45396
o | 10.2.6 | Divers
o | 10.2.6.1 | Alimentation de prise de courant | u |  | 14270
o | 10.2.6.2 | Alimentation de climatiseur | u |  | 16852
o | 10.2.6.3 | Alimentation des coffrets régulés | u |  | 8662
o | 10.2.6.4 | Alimentation de bloc autonome de sécurité | u |  | 15949
o | 10.2.6.5 | Alimentation chauffe- eau | u |  | 16852
o | 10.2.6.6 | Câble TV | ml |  | 2292
o | 10.2.6.7 | Goulotte | ml |  | 19970
o | 10.2.6.8 | Goulotte DLP 50x75 | ml |  | 15949
o | 10.2.6.9 | Goulotte DLP 34x100 | ml |  | 19307
o | 10.2.6.10 | Goulotte DLP 50x100 | ml |  | 20566
o | 10.2.6.11 | Goulotte Lina 25 37,5x87,5 | ml |  | 14143
o | 10.3 | PETITS APPAREILLAGES
o | 10.3.1 | Prises de courant
o | 10.3.1.1 | Prise de courant + Terre | u |  | 7857
o | 10.3.1.2 | Prise de courant + Terre étanche | u |  | 10913
o | 10.3.1.3 | Plaque de recouvrement pour prise de courant | u |  | 336
o | 10.3.2 | Interrupteurs
o | 10.3.2.1 | Interrupteur SA | u |  | 4244
o | 10.3.2.2 | Interrupteur VV | u |  | 5613
o | 10.3.2.3 | Interrupteur DA | u |  | 5613
o | 10.3.2.4 | Interrupteur SA étanche | u |  | 15783
o | 10.3.2.5 | Interrupteur VV étanche | u |  | 17152
o | 10.3.2.6 | Interrupteur DA étanche | u |  | 17152
o | 10.3.2.7 | Bouton poussoir | u |  | 11907
o | 10.3.2.8 | Bouton poussoir pour sonnerie | u |  | 11362
o | 10.3.2.9 | Bouton poussoir avec télérupteur | u |  | 60469
o | 10.3.2.10 | Bouton poussoir pour minuterie | u |  | 5674
o | 10.3.2.11 | Bouton poussoir lumineux | u |  | 27757
o | 10.4 | APPAREILS D'ECLAIRAGE
o | 10.4.1 | Lustrerie
o | 10.4.1.1 | Ampoule 100W | u |  | 970
o | 10.4.1.2 | Ampoule 75W | u |  | 757
o | 10.4.1.3 | Applique murale | u |  | 22683
o | 10.4.1.4 | Applique sanitaire 0,30 + prise incorporée | u |  | 34249
o | 10.4.1.5 | Ballast | u |  | 8320
o | 10.4.1.6 | Bloc autonome de sécurité 300 lm | u |  | 346218
o | 10.4.1.7 | Bloc autonome de sécurité 60 lm | u |  | 161948
o | 10.4.1.8 | Borne jardin 80W | u |  | 95485
o | 10.4.1.9 | Douille E22 | u |  | 2328
o | 10.4.1.10 | Douille nylon B22 | u |  | 1421
o | 10.4.1.11 | Globe en verre opalin Ø150 | u |  | 11192
o | 10.4.1.12 | Globe en verre opalin Ø200 | u |  | 13356
o | 10.4.1.13 | Globe en verre opalin Ø250 | u |  | 19042
o | 10.4.1.14 | Hublot carré 20x20 | u |  | 24623
o | 10.4.1.15 | Hublot étanche + grille de protection | u |  | 14652
o | 10.4.1.16 | Hublot étanche Ø300 à douille B22 | u |  | 12685
o | 10.4.1.17 | Lampe écononomique 15W | u |  | 23280
o | 10.4.1.18 | Lampe fluorescent 18W | u |  | 2328
o | 10.4.1.19 | Lampe fluorescent 36W | u |  | 2444
o | 10.4.1.20 | Lampe fluorescent 58W | u |  | 3904
o | 10.4.1.21 | Lampe halogène 500w | u |  | 8536
o | 10.4.1.22 | Lampe réflecteur 75W | u |  | 2728
o | 10.4.1.23 | Luminaire à grille 2x36w | u |  | 86853
o | 10.4.1.24 | Luminaire à vasque prismatique 2x36W | u |  | 78556
o | 10.4.1.25 | Réglette fluo-duo 1,20 étanche | u |  | 68721
o | 10.4.1.26 | Réglette fluo-duo nue 1,20 | u |  | 37189
o | 10.4.1.27 | Réglette fluo-mono de 0,6 étanche | u |  | 37530
o | 10.4.1.28 | Réglette fluo-mono de 1,20 étanche | u |  | 48481
o | 10.4.1.29 | Réglette fluo-mono nue de 0,60 | u |  | 16730
o | 10.4.1.30 | Réglette fluo-mono nue de 1,20 | u |  | 19490
o | 10.4.1.31 | Réglette sanitaire 0,40 | u |  | 15222
o | 10.4.1.32 | Spot cylindrique alu | u |  | 77004
o | 10.4.1.33 | Spot encastré type LITA | u |  | 23280
o | 10.4.1.34 | Starter | u |  | 791
o | 10.4.1.35 | Tube fluo 36w | u |  | 2328
o
o |  | Lot n° 11 - SECURITE INCENDIE
o | 11.1 | INSTALLATION DE DETECTION ET DE LUTTE
o | 11.1.1 | Fourniture et pose d'équipements y compris alimentation des circuits des commandes
o | 11.1.1.1 | Avertisseur sonore | u |  | 100421
o | 11.1.1.2 | Indicateur d'action | u |  | 23318
o | 11.1.1.3 | Déclencheur manuel | u |  | 131044
o | 11.1.1.4 | Détecteur ionique de fumée et de gaz combustible | u |  | 135863
o | 11.1.1.5 | Détecteur optique de fumée et de gaz combustible | u |  | 147678
o | 11.1.1.6 | Détecteur optique de flamme | u |  | 170995
o | 11.1.1.7 | Détecteur multi- ponctuel | u |  | 163223
o | 11.1.1.8 | Détecteur thermovélocimétrique | u |  | 170995
o | 11.1.1.9 | Tableau synoptique interactif | u |  | 3038457
o | 11.1.2 | Appareils d'extinction
o | 11.1.2.1 | Extincteur à eau pulvérisée 9 litres | u |  | 113168
o | 11.1.2.2 | Extincteur type ABC 6kg | u |  | 110642
o | 11.1.2.3 | Extincteur type CO2 6kg | u |  | 252101
o | 11.1.2.4 | Extincteur à roue type ABC 50kg | u |  | 907665
o | 11.1.2.5 | Porte coupe- feu manuel | u |  | 139905
o | 11.1.2.6 | Porte coupe- feu automatique | u |  | 194313
o | 11.1.3 | Signalisation de sécurité
o | 11.1.3.1 | Etiquette de signalisation | u |  | 3109
o | 11.1.3.2 | Pancarte de consignes | u |  | 54408
o | 11.1.3.3 | Plan d'évacuation et d'intervention | u |  | 373080
o
o |  | Lot n° 12 - TELEPHONE
o | 12.1 | TELEPHONE
o | 12.1.1 | Généralités
o | 12.1.1.1 | Branchement CITELCOM | forf. |  | 45590
o | 12.1.2 | Alimentation
o | 12.1.2.1 | Câble 56 paires série 74 | ml |  | 8643
o | 12.1.2.2 | Câble 50 paires en sortie du central et raccordement au répartiteur général | ml |  | 7648
o | 12.1.2.3 | Câble 30 paires pour liaison des sous-répartiteurs au répartiteur général | ml |  | 6063
o | 12.1.2.4 | Câble 15 paires | ml |  | 2305
o | 12.1.2.5 | Câble 5 paires | ml |  | 1865
o | 12.1.2.6 | Câble 4 paires | ml |  | 808
o | 12.1.2.7 | Câble 3 paires | ml |  | 622
o | 12.1.2.8 | Câble 2 paires | ml |  | 480
o | 12.1.2.9 | Boîtier Marina 300x200x160 | u |  | 122028
o | 12.1.2.10 | Boîtier Marina 1000x800x300 | u |  | 504283
o | 12.1.2.11 | Grille avertisseur | ml |  | 378
o | 12.1.3 | Equipements
o | 12.1.3.1 | Tableau de protection parafoudre et para-surtension | u |  | 525421
o | 12.1.3.2 | Répartiteur général 56 paires | u |  | 295355
o | 12.1.3.3 | Répartiteur général 50 paires | u |  | 264265
o | 12.1.3.4 | Sous-répartiteur 20 paires | u |  | 69953
o | 12.1.3.5 | Conjoncteur téléphone | u |  | 1399
o | 12.1.3.6 | Poste téléphonique analogique | u |  | 46635
o | 12.1.3.7 | Poste téléphonique numérique | u |  | 233175
o | 12.1.3.8 | Prise de téléphone | u |  | 10726
o
o |  | Lot n° 13 - CLIMATISATION
o | 13 | CLIMATISATION
o | 13.1 | Climatiseurs individuels
o | 13.1.1 | Climatiseur 1 CV | u |  | 234033
o | 13.1.2 | Climatiseur 1,5 CV | u |  | 309750
o | 13.1.3 | Climatiseur 2 CV | u |  | 385466
o | 13.2 | Split système
o | 13.2.1 | Split 1 CV | u |  | 419715
o | 13.2.2 | Split 1,5 CV | u |  | 520447
o | 13.2.3 | Split 2 CV | u |  | 721910
o | 13.2.4 | Split 3 CV | u |  | 856219
o
o |  | Lot n° 14 - REVETEMENTS DURS
o | 14.1 | REVETEMENTS DES SOLS
o | 14.1.1 | Carreaux de ciment
o | 14.1.1.1 | Carreaux de ciment 20 x 20 | m² |  | 10819
o | 14.1.1.2 | Plinthe de 0,08 | ml |  | 2164
o | 14.1.1.3 | Plinthe de 0,10 | ml |  | 2434
o | 14.1.2 | Grès cérame
o | 14.1.2.1 | Carreaux de grès cérame type importé | m² |  | 17852
o | 14.1.2.2 | Carreaux de grès cérame type local | m² |  | 16409
o | 14.1.2.3 | Carreaux de grès cérame avec anti- dérapant | m² |  | 24343
o | 14.1.2.4 | Carreaux de grès cérame émaillé | m² |  | 19835
o | 14.1.2.5 | Carreaux de grès cérame vitrifié | m² |  | 45261
o | 14.1.2.6 | Plinthe de 0,06 | ml |  | 2885
o | 14.1.2.7 | Plinthe de 0,08 | ml |  | 3065
o | 14.1.2.8 | Plinthe de 0,10 | ml |  | 3606
o | 14.1.3 | Granito
o | 14.1.3.1 | Chape granito coulé sur place | m² |  | 21458
o | 14.1.3.2 | Granito 20x20 | m² |  | 18483
o | 14.1.3.3 | Eléments préfabriqués pour marches et contremarches | ml |  | 22721
o | 14.1.3.4 | Plinthe de 0,08 | ml |  | 3065
o | 14.1.3.5 | Plinthe de 0,10 | ml |  | 3606
o | 14.1.4 | Marbre
o | 14.1.4.1 | Marbre qualité arabescate | m² |  | 39932
o | 14.1.4.2 | Marbre qualité breccia | m² |  | 36375
o | 14.1.4.3 | Plinthe à bord arrondi | ml |  | 9234
o | 14.1.5 | Revêtement en gravillons lavés
o | 14.1.5.1 | Revêtement du sol | m² |  | 6311
o | 14.1.6 | Revêtement en bois
o | 14.1.6.1 | Parquet en bois | m² |  | 17311
o | 14.1.7 | Revêtement Buchtal
o | 14.1.7.1 | Revêtement du sol | m² |  | 84796
o | 14.2 | REVETEMENTS MURAUX
o | 14.2.1 | Grès cérame
o | 14.2.1.1 | Faïence type local uni | m² |  | 6311
o | 14.2.1.2 | Faïence type local fleuri | m² |  | 9918
o | 14.2.1.3 | Faïence type importé | m² |  | 17131
o | 14.2.2 | Marbre
o | 14.2.2.1 | Revêtement mural | m² |  | 46884
o | 14.2.3 | Alucobond
o | 14.2.3.1 | Habillage en Alucobond | m² |  | 160331
o | 14.3 | DIVERS
o | 14.3.1 | Butée de porte | u |  | 2344
o | 14.3.2 | Tapis brosse | m² |  | 44900
o | 14.3.3 | Seuil en laiton | ml |  | 8836
o | 14.3.4 | Couvre- joint de dilatation | ml |  | 15327
o | 14.3.5 | Cornière de protection des marches | ml |  | 12713
o
o |  | Lot n° 15 - REVETEMENTS SOUPLES
o | 15.1 | REVETEMENT THERMOPLASTIQUE
o | 15.1.1 | Dalle thermoplastique type Dalflex | m² |  | 6311
o | 15.1.2 | Plinthe plastique | ml |  | 1352
o | 15.1.3 | Baguette ébonite | ml |  | 3606
o | 15.2 | MOQUETTE
o | 15.2.1 | Moquette ordinaire 4,4mm | m² |  | 4508
o | 15.2.2 | Moquette type tapisson | m² |  | 10639
o | 15.2.3 | Moquette velours 7,2mm | m² |  | 15508
o | 15.2.4 | Plinthes bois à vernir | ml |  | 3235
o
o |  | Lot n° 16 - MENUISERIE - QUINCAILLERIE
o | 16.1 | MENUISERIE BOIS
o | 16.1.1 | Menuiserie bois persiennée
o | 16.1.1.1 | Châssis persienné à grandes lames 70/12 ouvrant à la française ou à l'italienne (y compris quincaillerie) | m² |  | 45682
o | 16.1.1.2 | Châssis persienné à petites lames 60/10 ouvrant à la française ou à l'italienne (y compris quincaillerie) | m² |  | 42075
o | 16.1.1.3 | Porte semi- persiennée, allège pleine, à grandes lames (y compris huisserie, quincaillerie) | m² |  | 48086
o | 16.1.1.4 | Plus-value pour cadre plein | m² |  | 12021
o | 16.1.2 | Porte pleine en bois massif
o | 16.1.2.1 | Porte pleine à barres et écharpes lames de 22mm | m² |  | 45081
o | 16.1.2.2 | Porte pleine à frises de 22mm clouées sur bâtis de 34mm | m² |  | 46884
o | 16.1.2.3 | Porte pleine taillée en pointe de diamant | m² |  | 54097
o | 16.1.3 | Menuiserie isoplane
o | 16.1.3.1 | Porte isoplane 34mm alvéolée en CP 5mm | m² |  | 24589
o | 16.1.3.2 | Porte isoplane pleine | m² |  | 37567
o | 16.1.3.3 | Devant de placard en CP 20mm à peindre | m² |  | 15327
o | 16.1.4 | Menuiserie à vitrer
o | 16.1.4.1 | Châssis à vitrer ouvrant à la française | m² |  | 27048
o | 16.1.4.2 | Châssis à vitrer coulissant sur rail | m² |  | 31556
o | 16.1.4.3 | Châssis à vitrer fixe | m² |  | 22540
o | 16.1.4.4 | Châssis à vitrer type naco | m² |  | 37868
o | 16.1.5 | Menuiserie bois grillagée
o | 16.1.5.1 | Porte à grillager, bâti de 34mm avec baguettes rapportées | m² |  | 22540
o | 16.1.6 | Menuiserie et ébénisterie diverses
o | 16.1.6.1 | Etagères en CP de 20mm | m² |  | 17100
o | 16.1.6.2 | Etagères en planches de 22mm | m² |  | 5441
o | 16.1.6.3 | Placards | m² |  | 38863
o | 16.2 | QUINCAILLERIE
o | 16.2.1 | Serrure à condamnation | u |  | 15545
o | 16.2.2 | Serrure ordinaire 2ème choix | u |  | 23318
o | 16.2.3 | Serrure ordinaire 1er choix | u |  | 46635
o | 16.2.4 | Serrure de sûreté | u |  | 69953
o | 16.2.5 | Serrure de haute sûreté | u |  | 93270
o | 16.3 | MENUISERIE PVC
o | 16.3.1 | Ensemble portes (vitrage simple)
o | 16.3.1.1 | Châssis PVC ouvrant à la française | m² |  | 321104
o | 16.3.1.2 | Châssis PVC coulissant | m² |  | 221113
o | 16.3.2 | Ensemble fenêtres (vitrage simple)
o | 16.3.2.1 | Châssis PVC ouvrant à la française | m² |  | 201377
o | 16.3.2.2 | Châssis PVC coulissant | m² |  | 135004
o | 16.3.2.3 | Châssis PVC fixe | m² |  | 67502
o | 16.3.2.4 | Châssis PVC basculant | m² |  | 173576
o | 16.3.2.5 | Châssis PVC type naco | m² |  | 60002
o | 16.3.2.6 | Châssis PVC pivotant | m² |  | 176790
o | 16.3.3 | Ensemble portes double vitrage (y compris vitrage)
o | 16.3.3.1 | Châssis PVC ouvrant à la française
o | 16.3.3.1.1 | 215 x 120 | u |  | 569086
o | 16.3.3.1.2 | 215 x 130 | u |  | 581056
o | 16.3.3.1.3 | 215 x 140 | u |  | 593026
o | 16.3.3.2 | Porte de service avec panneau plein alvéolé rainuré et occulus
o | 16.3.3.2.1 | 215 x 80 | u |  | 558325
o | 16.3.3.2.2 | 215 x 90 | u |  | 576273
o | 16.3.3.2.3 | 215 x 100 | u |  | 588232
o | 16.3.4 | Ensemble fenêtres double vitrage (y compris vitrage)
o | 16.3.4.1 | Châssis PVC ouvrant à la française
o | 16.3.4.1.1 | 105 x 100 | u |  | 349483
o | 16.3.4.1.2 | 115 x 110 | u |  | 358452
o | 16.3.4.1.3 | 125 x 120 | u |  | 375210
o | 16.3.4.1.4 | 125 x 130 | u |  | 382993
o | 16.3.4.1.5 | 125 x 140 | u |  | 390179
o | 16.3.5 | Volets roulants
o | 16.3.5.1 | Volets roulants manuels en PVC | m² |  | 128639
o | 16.3.5.2 | Plus-value pour moteur électrique | u |  | 346435
o
o |  | Lot n° 17 - FAUX PLAFONDS
o | 17.1 | CONTREPLAQUE
o | 17.1.1 | Faux- Plafond en contreplaqué 5mm | m² |  | 7664
o | 17.1.2 | Faux- Plafond en contreplaqué 8mm | m² |  | 9918
o | 17.1.3 | Faux- Plafond en contreplaqué 10mm | m² |  | 10369
o | 17.1.4 | Faux- Plafond en contreplaqué marine 5mm | m² |  | 10098
o | 17.1.5 | Faux- Plafond en contreplaqué marine 8mm | m² |  | 11270
o | 17.1.6 | Faux- Plafond en contreplaqué marine 12mm | m² |  | 12623
o | 17.1.7 | Faux- Plafond en contreplaqué marine 15mm | m² |  | 16229
o | 17.1.8 | Faux- Plafond en contreplaqué marine 18mm | m² |  | 18934
o | 17.1.9 | Faux- Plafond en contreplaqué marine 20mm | m² |  | 21639
o | 17.1.10 | Couvre- joint en bois rouge | ml |  | 270
o | 17.1.11 | Couvre- joint en bois blanc | ml |  | 180
o | 17.1.12 | Plus- value pour ossature de pose | m² |  | 3116
o | 17.2 | AUTRES MATERIAUX (y compris ossature)
o | 17.2.1 | Faux- plafond en lambris | m² |  | 15327
o | 17.2.2 | Faux- plafond ajouré en lame bois | m² |  | 14426
o | 17.2.3 | Faux- plafond en laine de roche | m² |  | 31556
o | 17.2.4 | Faux- plafond métallique | m² |  | 46884
o | 17.2.5 | Faux- plafond en fibro- ciment | m² |  | 17491
o | 17.2.6 | Faux- plafond en staff lisse | m² |  | 16229
o | 17.2.7 | Faux- plafond en staff décoratif | m² |  | 17131
o | 17.2.8 | Corniche inclinée en staff isolé | ml |  | 6311
o | 17.3 | DIVERS
o | 17.3.1 | Staff cloisonnement pour coupe-feu | m² |  | 40572
o | 17.3.2 | Trappes d'accès | u |  | 13145
o
o |  | Lot n° 18 - PEINTURE - VERNIS
o | 18.1 | TRAVAUX PREPARATOIRES
o | 18.1.1 | Travaux préliminaires
o | 18.1.1.1 | Brossage du béton de décoffrage | m² |  | 235
o | 18.1.1.2 | Égrenage | m² |  | 141
o | 18.1.1.3 | Brossage de maçonneries neuves | m² |  | 242
o | 18.1.1.4 | Brossage d'anciens badigeons | m² |  | 141
o | 18.1.1.5 | Lessivage | m² |  | 161
o | 18.1.2 | Enduits
o | 18.1.2.1 | Enduit vinylique de lissage pour extérieur | m² |  | 2885
o | 18.1.2.2 | Enduit vinylique de lissage pour intérieur | m² |  | 1848
o | 18.1.2.3 | Enduit glycéro pour intérieur | m² |  | 1685
o | 18.1.2.4 | Enduit de réagréage et de lissage (à mélanger avec du ciment) | m² |  | 4647
o | 18.1.3 | Badigeons
o | 18.1.3.1 | Badigeon à la colle 2 couches | m² |  | 1685
o | 18.1.3.2 | Badigeon à la chaux alunée 3 couches | m² |  | 985
o | 18.2 | PEINTURE INTERIEURE
o | 18.2.1 | Impression intérieure
o | 18.2.1.1 | Glycéro velouté type Imprimur | m² |  | 1127
o | 18.2.2 | Peinture mate
o | 18.2.2.1 | Glycéro mate en blanc | m² |  | 1387
o | 18.2.2.2 | Glycéro mate en ton pastel | m² |  | 1550
o | 18.2.2.3 | Peinture à eau en blanc | m² |  | 750
o | 18.2.2.4 | Peinture à eau en ton pastel | m² |  | 827
o | 18.2.2.5 | Peinture à eau en blanc | m² |  | 980
o | 18.2.2.6 | Peinture à eau en ton pastel | m² |  | 1052
o | 18.2.3 | Peinture décorative mate
o | 18.2.3.1 | Revêtement décoratif à paillettes multicolores type Alizier | m² |  | 13058
o | 18.2.3.2 | Peinture décorative d'aspect moucheté type Sorbier | m² |  | 3838
o | 18.2.3.3 | Lasure transparente et coloré pour béton type Kubik | m² |  | 2096
o | 18.2.4 | Peinture satinée
o | 18.2.4.1 | Glycéro satinée en blanc | m² |  | 1318
o | 18.2.4.2 | Glycéro satinée en ton pastel | m² |  | 1512
o | 18.2.5 | Peinture décorative satinée
o | 18.2.5.1 | Revêtement décoratif type Aquamix | m² |  | 4115
o | 18.2.5.2 | Revêtement à effet décoratif marbré type Stucco | m² |  | 34917
o | 18.3 | PEINTURE INTERIEURE - EXTERIEURE
o | 18.3.1 | Travaux extérieurs en hauteur
o | 18.3.1.1 | Plus-value pour hauteur h: 6m ≤ h ≤ 12m | m² |  | 518
o | 18.3.1.2 | Plus-value pour hauteur h: h > 12m | m² |  | 741
o | 18.3.2 | Peinture mate
o | 18.3.2.1 | Peinture à eau en blanc | m² |  | 1346
o | 18.3.2.2 | Peinture à eau en ton pastel | m² |  | 1543
o | 18.3.2.3 | Peinture à eau en teintes vives | m² |  | 1842
o | 18.3.3 | Peinture satinée
o | 18.3.3.1 | Glycéro satinée en blanc ou noir | m² |  | 1217
o | 18.3.3.2 | Glycéro satinée en ton pastel | m² |  | 1283
o | 18.3.3.3 | Glycéro satinée en teintes vives | m² |  | 1414
o | 18.3.3.4 | Peinture à eau en blanc | m² |  | 1633
o | 18.3.3.5 | Peinture à eau en ton pastel | m² |  | 1917
o | 18.3.4 | Peinture brillante
o | 18.3.4.1 | Glycéro brillante en blanc | m² |  | 1042
o | 18.3.4.2 | Glycéro brillante en noir | m² |  | 1121
o | 18.3.4.3 | Glycéro brillante en ton pastel | m² |  | 1161
o | 18.3.4.4 | Glycéro brillante en teintes vives | m² |  | 1109
o | 18.3.5 | Peinture fongicide
o | 18.3.5.1 | Peinture laque en blanc | m² |  | 1588
o | 18.3.5.2 | Peinture laque en ton pastel | m² |  | 1625
o | 18.3.5.3 | Peinture laque en teinte vive | m² |  | 1670
o | 18.4 | PEINTURE EXTERIEURE
o | 18.4.1 | Travaux en hauteur
o | 18.4.1.1 | Plus-value pour hauteur h: 6m ≤ h ≤ 12m | m² |  | 518
o | 18.4.1.2 | Plus-value pour hauteur h: h > 12m | m² |  | 741
o | 18.4.2 | Impression
o | 18.4.2.1 | Impression sous-couche type Impricryl | m² |  | 1999
o | 18.4.2.2 | Impression fixante et pénétrante type Impriderme | m² |  | 1702
o | 18.4.3 | Traitement des façades
o | 18.4.3.1 | Traitement hydrofuge au silicone type Aquellux 2000 | m² |  | 3391
o | 18.4.3.2 | Mastic plastique type Dermastic | m² |  | 6975
o | 18.4.4 | Décoration des façades
o | 18.4.4.1 | Revêtement plastique épais type Pantigres | m² |  | 7068
o | 18.4.4.2 | Revêtement semi-épais type Garnytex en blanc | m² |  | 2085
o | 18.4.4.3 | Revêtement semi-épais type Garnytex en ton pastel | m² |  | 2178
o | 18.4.4.4 | Revêtement semi-épais type Garnytex en teinte vive | m² |  | 2614
o | 18.4.4.5 | Film mince type Pancryl en blanc | m² |  | 2103
o | 18.4.4.6 | Film mince type Pancryl en ton pastel | m² |  | 2350
o | 18.4.4.7 | Film mince type Pancryl en teintes vives | m² |  | 2573
o | 18.5 | TRAITEMENT ET DECORATION DES BOIS
o | 18.5.1 | Préparation
o | 18.5.1.1 | Mastic bois pour réparer les trous de grandes dimensions | m² |  | 4732
o | 18.5.1.2 | Mastic bois pour réparer les fentes de petites dimensions | m² |  | 4110
o | 18.5.1.3 | Bouche- pore du bois type Fondur Preplast | m² |  | 3565
o | 18.5.2 | Peinture glycéro
o | 18.5.2.1 | Glycéro mate d'impression | m² |  | 1459
o | 18.5.2.2 | Glycéro satinée microporeuse | m² |  | 2183
o | 18.5.3 | Lasures
o | 18.5.3.1 | Lasure mate d'impression | m² |  | 1833
o | 18.5.3.2 | Lasure satinée | m² |  | 1466
o | 18.5.4 | Vernis
o | 18.5.4.1 | Vernis marin brillant | m² |  | 1289
o | 18.5.4.2 | Vernis cellulosique brillant | m² |  | 1673
o | 18.5.4.3 | Vernis cellulosique mat | m² |  | 1724
o | 18.5.4.4 | Vernis cellulosique satiné | m² |  | 1497
o | 18.5.4.5 | Vernis de finition intérieur | m² |  | 3056
o | 18.5.4.6 | Vernis de finition extérieur | m² |  | 3144
o | 18.5.5 | Traitement des bois
o | 18.5.5.1 | Protection des bois type Huile de lin | m² |  | 1740
o | 18.5.5.2 | Traitement préventif, fongicide, insecticide et curatif | m² |  | 3140
o | 18.6 | PEINTURES A USAGES PARTICULIERS
o | 18.6.1 | Peinture glycéro mate pour tableau scolaire | m² |  | 3155
o | 18.6.2 | Peinture anti-graffiti | m² |  | 2488
o | 18.6.3 | Nettoyant de graffiti | m² |  | 2066
o | 18.6.4 | Peinture pour sol | m² |  | 6265
o | 18.6.5 | Décapant pour peinture | m² |  | 3768
o | 18.6.6 | Dérochage pour l'aluminium | m² |  | 1077
o | 18.6.7 | Dérochage pour acier galvanisé | m² |  | 1077
o | 18.6.8 | Revêtement en rouge brun pour cours de tennis | m² |  | 1676
o | 18.6.9 | Revêtement en vert pour cours de tennis | m² |  | 2127
o | 18.6.10 | Peinture routière rétro-réfléchissante | m² |  | 8157
o | 18.6.11 | Peinture anti-rouille | m² |  | 1827
o | 18.6.12 | Couche primaire et intermédiaire anti-corrosion | m² |  | 3320
o | 18.6.13 | Peinture de finition anti-corrosion | m² |  | 5228
o
o |  | Lot n° 19 - CHARPENTE
o | 19.1 | CHARPENTE BOIS
o | 19.1.1 | Bois rouge
o | 19.1.1.1 | Charpente en bois rouge non assemblée | m3 |  | 259959
o | 19.1.1.2 | Charpente en bois rouge assemblée | m3 |  | 290325
o | 19.1.1.3 | Traitement du bois aux fongicides et insecticides | m3 |  | 4148
o | 19.1.2 | Lamellé collé
o | 19.1.2.1 | Charpente en lamellé collé | m3 |  | 759881
o | 19.1.2.2 | Entretoises et contreventement | m3 |  | 359944
o | 19.1.2.3 | Ferrure métallique et boulonnerie | kg |  | 3499
o | 19.2 | CHARPENTE METALLIQUE
o | 19.2.1 | Consistance des travaux
o | 19.2.1.1 | Fermes principales | kg |  | 2335
o | 19.2.1.2 | Contreventements | kg |  | 1808
o | 19.2.1.3 | Pannes | kg |  | 1950
o
o |  | Lot n° 20 - COUVERTURE
o | 20.1 | ELEMENTS DE COUVERTURE
o | 20.1.1 | Tôles
o | 20.1.1.1 | Couverture en tôle ondulée galvanisée | m² |  | 4399
o | 20.1.1.2 | Couverture en bac auto- portant galvanisé | m² |  | 6599
o | 20.1.1.3 | Couverture en bac laqué | m² |  | 6399
o | 20.1.1.4 | Couverture en bac translucide | m² |  | 18997
o | 20.1.1.5 | Couverture en bac aluzinc | m² |  | 6999
o | 20.1.1.6 | Couverture en bac alu auto- portant 6/10ème | m² |  | 14795
o | 20.1.1.7 | Couverture en bac alu auto- portant 7:10ème | m² |  | 17325
o | 20.1.1.8 | Faîtière galvanisée | ml |  | 4770
o | 20.1.1.9 | Faîtière alu | ml |  | 5621
o | 20.1.2 | Tuiles en fibrociment
o | 20.1.2.1 | Plaques ondulées
o | 20.1.2.1.1 | Gris natuel | m² |  | 6081
o | 20.1.2.1.2 | Ocre masse | m² |  | 8391
o | 20.1.2.1.3 | Peint | m² |  | 9375
o | 20.1.2.2 | Ardoise
o | 20.1.2.2.1 | Gris natuel | m² |  | 13410
o | 20.1.2.2.2 | Ocre masse | m² |  | 14563
o | 20.1.2.2.3 | Vert masse | m² |  | 17171
o | 20.1.2.2.4 | Peint | m² |  | 16423
o | 20.1.2.3 | Faîtière
o | 20.1.2.3.1 | Gris natuel | ml |  | 11077
o | 20.1.2.3.2 | Ocre masse | ml |  | 11711
o | 20.1.2.3.3 | Peint | ml |  | 12441
o | 20.1.3 | Vertuile
o | 20.1.3.1 | Couverture en vertuile | m² |  | 18142
o | 20.2 | BARDAGE
o | 20.2.1 | Planche de rive | ml |  | 2777
o | 20.2.2 | Bardage aux frises bois | m² |  | 10184
o | 20.2.3 | Grillage moustiquaire | m² |  | 10554
o | 20.2.4 | Bardage en tôle | m² |  | 4073
o | 20.2.5 | Chéneau métallique | ml |  | 77766
o
o |  | Lot n° 21 - ABORDS - ESPACES VERTS
o | 21.1 | TROTTOIRS ET AIRES DE CIRCULATION
o | 21.1.1 | Réglage et compactage du fond de terrassement | m² |  | 1204
o | 21.1.2 | Couche de fondation en graveleux latéritique | m² |  | 3888
o | 21.1.3 | Couche de base en graveleux stabilisé | m² |  | 6480
o | 21.1.4 | Imprégnation au cut- back | m² |  | 1574
o | 21.1.5 | Revêtement bicouche | m² |  | 8332
o | 21.1.6 | Revêtement au sand- asphalte | m² |  | 10184
o | 21.1.7 | Enrobés denses | m² |  | 15738
o | 21.1.8 | Couche d'accrochage | m² |  | 1389
o | 21.2 | BORDURES
o | 21.2.1 | Bordure haute à fil d'eau | ml |  | 6829
o | 21.2.2 | Bordure basse à fil d'eau | ml |  | 3703
o | 21.2.3 | Bordure de jardin | ml |  | 2777
o | 21.3 | PASSAGE PIETON
o | 21.3.1 | Allée piétonnière en gravillon lavé | m² |  | 6480
o | 21.3.2 | Allée piétonnière en dallettes de gravillon lavé | m² |  | 7777
o | 21.3.3 | Allée piétonnière en pavé trieff | m² |  | 18238
o | 21.4 | ESPACES VERTS
o | 21.4.1 | Labour du sol avant plantation | m² |  | 648
o | 21.4.2 | Apport et mise en place de terre végétale | m² |  | 6110
o | 21.4.3 | Engazonnement par semis | m² |  | 1204
o | 21.4.4 | Plantation d'arbres | u |  | 19441
o | 21.4.5 | Plantation d'arbustes | u |  | 8332
o | 21.4.6 | Haies vives | ml |  | 10184
Transfert

## DQE
N° | DESIGNATION | UNITE | Qte | P.U HT | Montant
1.8
2.9
3.5
2.7

## Repertoire des temps unitaires (hidden)
| N° | CORPS D'ETAT | DESIGNATION DES OPERATIONS | UNITE | NOMBRE DE PERSONNE PAR EQUIPE | RENDEMENT JOURNALIER DE L'EQUIPE (U/J) | TEMPS DE TRAVAIL JOURNALIER (H/J) | TEMPS UNITAIRE (H/U)
1
2
3
4
5
6
7
8
9
10
© Copyright Mohamed KAMAGATE | 11
12
13
14
15
16
17
18
19
20
21
22
23
24
25
26
27
28
29
30
31
32
33
34
35
36
37
38
39
40
41
42
43
44
45
46
47
48
49
50
51
52
53
54
55
56
57
58
59
60
61
62
63
64
65
66
67
68
69
70
71
72
73
74
75
76
77
78
79
80
81
82
83
84
85
86
87
88
89
90
91
92
93
94
95
96
97
98
99
100
101
102
© Copyright Mohamed KAMAGATE | 103
104
105
106
107
108
109
110
111
112
113
114
115
116
117
118
119
120
121
122
123
124
125
126
127
128
129
130
131
132
133
134
135
136
137
138
139
140
141
142
143
144
145
146
147
148
149
150
151
152
153
154
155
156
157
158
159
160
161
162
163
164
165
166
167
168
169
170
© Copyright Mohamed KAMAGATE | 171
172
173
174
175
176
177
178
179
180
181
182
183
184
185
186
187
188
189
190
191
192
193
194
195
196
197
198
199
200
201
202
203
204
205
206
207
208
209
210
211
212
213
214
215
216
217
218
219
220
221
222
223
224
225
226
227
228
229
230
231
232
233
234
235
236
237
238
239
240
241
242
243
244
245
246
247
248
© Copyright Mohamed KAMAGATE | 249
250
251
252
253
254
255
256
257
258
259
260
261
262
263
264
265
266
267
268
269
270
271
272
273
274
275
276
277
278
279
280
281
282
283
284
285
286
287
288
289
290
291
292
293
294
295
296
297
298
299
300

## Fiche de descente de charge (hidden)
[5 empty] | ELS |  |  |  |  | ELU
|  |  |  | ∑ G : |  |  |  |  | ∑ 1,35 G :
|  |  |  | ∑ Q : |  |  |  |  | ∑ 1,50 Q :
|  |  |  | Nser : |  |  |  |  | Nu :
Niveau | Désignation des ouvrages | Charges permanentes G | [5 empty] | Charges variables Q
|  | Longueur | largeur | Ht / épr | Poids unité | Total | Cumul | largeur / ht | Longueur | Poids unité | Total
1
2
3
4
5
6
7
8
9
10
11
12
13
14
15
16
17
18
19
20
21
22
23
24
25
26
27
28
29
30
31
32
33
34
35
36
37
38
39
40
41
42
43
44
45
46
47
48
49
50
51
52
53
54
55
56
57
58
59
60
61
62
63
64
65
66
67
68
69
70
71
72
73
74
75
76
77
78
79
80
81

## Charges G (hidden)
1 Matériaux de construction
DESIGNATION | POIDS
- Mortier | 22 000 N/m3
- Béton | 23 000 N/m3
- Béton armé | 25 000 N/m3
- Acier | 78 500 N/m3
- Maçonnerie de moellons | 23 000 N/m3
- Calcaire compact | 28 000 N/m3
- Bois
conifères | 6 000 N/m3
feuillus | 8 000 N/m3
tropicaux durs | 10 000 N/m3
Autres éléments
(poids par m² et par cm d'épaisseur)
- Carreaux de plâtre | 10 N/m²/cm
- Enduit de plâtre | d°
- Enduit de mortier hydraulique | 180 N/m²/cm
- Complexes isolants (voir fiches des fabricants)
2 Eléments constitutifs des maçonneries
DESIGNATION | EPAISSEUR (cm) | POIDS (N/m2)
- Briques pleines | 5.5 | 1050
| 10.5 | 2000
- Briques creuses | 15 | 1300
| 20 | 1750
| 25 | 2050
- Blocs pleins en béton de gravillons lourds | 15 | 3150
| 20 | 4200
- Blocs creux en béton de gravillons lourds | 15 | 2000
| 20 | 2700
- Blocs pleins de béton cellulaire | 15 | 1200
| 20 | 1600
| 25 | 2050
- Pierre de taille :
- parois pleines | 20 | 5300
- auto-portant | 8 | 2200
- attaché | 3 | 800
3 Poids des éléments constitutifs des planchers
DESIGNATION | Type (épr en cm) | POIDS
- Dalles pleines |  | 250 N/m²/cm
- Planchers à poutrelles préfabriquées et entrevous : (voir fiches des fabricants)
- Planchers courants avec : poutrelles + entrevous + table de compression (épr 4 à 5 cm)
- Béton | 12 + 4 | 2500
| 16 + 4 | 2850
| 20 + 4 | 3300
- Polystyrène | 12 + 4 | 1700
| 16 + 4 | 2000
| 20 + 4 | 2100
- Terre cuite | 12 + 4 | 2300
| 16 + 4 | 2600
| 20 + 4 | 3000
4 Revêtements des planchers
DESIGNATION | POIDS
- Chape en mortier ou dalle flottante | 200 N/m²/cm
- Carrelages scellés y compris mortier de pose :
grès cérame épr 9 mm : | 900 N/m²
marbre épr 12 mm à 15 mm : | 1 000 N/m²
- Parquets de 23 mm y compris lambourdes | 250 N/m²
- Solsminces textiles (moquettes) | 80 N/m²
5 Toitures
DESIGNATION | POIDS (N/m2)
Terrasses
- étanchéité multicouche | 120
- Asphalte coulé sablé | 500
- Gravillons pour protection d'étanchéité | 200
Autres toitures
- Charpente bois | 600
- Support de couverture :
liteaux sapin | 30
voligeage sapin | 100
chevrons sapin (60 X 80) | 70
- Couverture en ardoises (lattis et voligeage compris) | 300
- Couverture en tuiles (lteaux compris) | 500 à 750
- Couverture métallique (voligeage compris) | 300
6 Cloisons de distribution
DESIGNATION | POIDS (N/m2)
- Cloison légères, non porteuses, de masses < 2 500 N/m | 500

## Charges Q (hidden)
NATURE | DESTINATION DU LOCAL | CHARGES D'EXPLOITATION (N/m²)
Bâtiments | Bâtiments à usage d'habitation
| - Logemnt y compris combles aménageables | 1500
| - Balcons | 3500
| - Escaliers (marches isolées exclues) | 2500
| - Greniers proprement dits | 2500
Bâtiments de bureaux
| - Bureaux proprement dits | 2500
| - Circulations et escaliers | 2500
| - Halls de réception | 2500
| - Halls à guichet | 4000
Bâtiments scolaires et universitaires
| - Salles de classe, dortoirs, sanitaires collectifs | 2500
| - Ateliers, laboratoires (matériel lourd exclu) | 2500
| - Circulation, escaliers | 4000
| - Bibliothèques, salles de réunion | 4000
| - Cuisines collectives | 5000
Bâtiments hospitaliers et dispensaires
| - Chambres | 1500
| - Circulation interne | 2500
| - Locaux médicotechniques (salles de travail et d'opérations) | 3500
Terrasses | - Terrasses non accessibles | 1000
| - Terrasses accessibles privée | 1500
| - Terrasses accessibles public | 5000

## Sections d'aciers (hidden)
Section d'armature en cm² pour béton armé
Masse (kg/m) | Diamètre Ø en mm | Nombre de barres
|  | 1 | 2 | 3 | 4 | 5 | 6 | 7 | 8 | 9 | 10
0.154 | Ø 5 | 0.196 | 0.392 | 0.588 | 0.784 | 0.98 | 1.176 | 1.372 | 1.568 | 1.764 | 1.96
0.222 | Ø 6 | 0.283 | 0.566 | 0.849 | 1.132 | 1.415 | 1.698 | 1.981 | 2.264 | 2.547 | 2.83
0.395 | Ø 8 | 0.503 | 1.006 | 1.509 | 2.012 | 2.515 | 3.018 | 3.521 | 4.024 | 4.527 | 5.03
0.617 | Ø 10 | 0.785 | 1.57 | 2.355 | 3.14 | 3.925 | 4.71 | 5.495 | 6.28 | 7.065 | 7.85
0.888 | Ø 12 | 1.131 | 2.262 | 3.393 | 4.524 | 5.655 | 6.786 | 7.917 | 9.048 | 10.179 | 11.31
1.208 | Ø 14 | 1.539 | 3.078 | 4.617 | 6.156 | 7.695 | 9.234 | 10.773 | 12.312 | 13.851 | 15.39
1.578 | Ø 16 | 2.011 | 4.022 | 6.033 | 8.044 | 10.055 | 12.066 | 14.077 | 16.088 | 18.099 | 20.11
2.466 | Ø 20 | 3.142 | 6.284 | 9.426 | 12.568 | 15.71 | 18.852 | 21.994 | 25.136 | 28.278 | 31.42
3.853 | Ø 25 | 4.909 | 9.818 | 14.727 | 19.636 | 24.545 | 29.454 | 34.363 | 39.272 | 44.181 | 49.09
6.313 | Ø 32 | 8.042 | 16.084 | 24.126 | 32.168 | 40.21 | 48.252 | 56.294 | 64.336 | 72.378 | 80.42
9.865 | Ø 40 | 12.566 | 25.132 | 37.698 | 50.264 | 62.83 | 75.396 | 87.962 | 100.528 | 113.094 | 125.66
Masse (kg/m) | Diamètre Ø en mm | Nombre de barres
|  | 11 | 12 | 13 | 14 | 15 | 16 | 17 | 18 | 19 | 20
0.154 | Ø 5 | 2.156 | 2.352 | 2.548 | 2.744 | 2.94 | 3.136 | 3.332 | 3.528 | 3.724 | 3.92
0.222 | Ø 6 | 3.113 | 3.396 | 3.679 | 3.962 | 4.245 | 4.528 | 4.811 | 5.094 | 5.377 | 5.66
0.395 | Ø 8 | 5.533 | 6.036 | 6.539 | 7.042 | 7.545 | 8.048 | 8.551 | 9.054 | 9.557 | 10.06
0.617 | Ø 10 | 8.635 | 9.42 | 10.205 | 10.99 | 11.775 | 12.56 | 13.345 | 14.13 | 14.915 | 15.7
0.888 | Ø 12 | 12.441 | 13.572 | 14.703 | 15.834 | 16.965 | 18.096 | 19.227 | 20.358 | 21.489 | 22.62
1.208 | Ø 14 | 16.929 | 18.468 | 20.007 | 21.546 | 23.085 | 24.624 | 26.163 | 27.702 | 29.241 | 30.78
1.578 | Ø 16 | 22.121 | 24.132 | 26.143 | 28.154 | 30.165 | 32.176 | 34.187 | 36.198 | 38.209 | 40.22
2.466 | Ø 20 | 34.562 | 37.704 | 40.846 | 43.988 | 47.13 | 50.272 | 53.414 | 56.556 | 59.698 | 62.84
3.853 | Ø 25 | 53.999 | 58.908 | 63.817 | 68.726 | 73.635 | 78.544 | 83.453 | 88.362 | 93.271 | 98.18
6.313 | Ø 32 | 88.462 | 96.504 | 104.546 | 112.588 | 120.63 | 128.672 | 136.714 | 144.756 | 152.798 | 160.84
9.865 | Ø 40 | 138.226 | 150.792 | 163.358 | 175.924 | 188.49 | 201.056 | 213.622 | 226.188 | 238.754 | 251.32
Diamètre Øt en fonction de Øl
Diamètre Øl en mm | Ø 6 | Ø 8 | Ø 10 | Ø 12 | Ø 14 | Ø 16 | Ø 20 | Ø 25 | Ø 32 | Ø 40
Diamètre Øt en mm | Ø 6 |  |  | Ø 8 |  |  | Ø 10 |  | Ø 12

## Combinaison d'acier (hidden)
Combinaison d'armature en cm² pour béton armé
1 Ø 8 | [30 empty] | Les sections lues sur ce tableau correspondent à la somme des armatures indiquées en-tête de colonne et en fin de ligne.
1.51 | 2 Ø 8
2.01 | 2.51 | 3 Ø 8
2.51 | 3.02 | 3.52 | 4 Ø 8
1.29 | 1.79 | 2.29 | 2.8 | 1 Ø 10
2.07 | 2.58 | 3.08 | 3.58 | 2.36 | 2 Ø 10
2.86 | 3.36 | 3.86 | 4.37 | 3.14 | 3.93 | 3 Ø 10
3.64 | 4.15 | 4.65 | 5.15 | 3.93 | 4.71 | 5.5 | 4 Ø 10
1.63 | 2.14 | 2.64 | 3.14 | 1.92 | 2.7 | 3.49 | 4.27
2.76 | 3.27 | 3.77 | 4.27 | 3.05 | 3.83 | 4.62 | 5.4 | 3.39 | 2 Ø 12
3.9 | 4.4 | 4.9 | 5.4 | 4.18 | 4.96 | 5.75 | 6.53 | 4.52 | 5.65 | 3 Ø 12
5.03 | 5.53 | 6.03 | 6.53 | 5.31 | 6.09 | 6.88 | 7.67 | 5.65 | 6.79 | 7.92 | 4 Ø 12
2.04 | 2.54 | 3.05 | 3.55 | 2.32 | 3.11 | 3.9 | 4.68 | 2.67 | 3.8 | 4.93 | 6.06 | 1 Ø 14
3.58 | 4.08 | 4.59 | 5.09 | 3.86 | 4.65 | 5.43 | 6.22 | 4.21 | 5.34 | 6.47 | 7.6 | 4.62 | 2 Ø 14
5.12 | 5.62 | 6.13 | 6.63 | 5.4 | 6.19 | 6.97 | 7.76 | 5.75 | 6.88 | 8.01 | 9.14 | 6.16 | 7.7 | 3 Ø 14
6.66 | 7.16 | 7.67 | 8.17 | 6.94 | 7.73 | 8.51 | 9.3 | 7.29 | 8.42 | 9.55 | 10.7 | 7.7 | 9.24 | 10.8 | 4 Ø 14
|  |  |  | 2.8 | 3.58 | 4.37 | 5.15 | 3.14 | 4.27 | 5.4 | 6.53 | 3.55 | 5.09 | 6.63 | 8.17 | 1 Ø 16
|  |  |  | 4.81 | 5.59 | 6.38 | 7.16 | 5.15 | 6.28 | 7.41 | 8.54 | 5.56 | 7.1 | 8.64 | 10.2 | 6.03 | 2 Ø 16
|  |  |  | 6.82 | 7.6 | 8.39 | 9.17 | 7.17 | 8.29 | 9.42 | 10.6 | 7.57 | 9.11 | 10.6 | 12.2 | 8.04 | 10.1 | 3 Ø 16
|  |  |  | 8.83 | 9.61 | 10.4 | 11.2 | 9.17 | 10.3 | 11.4 | 12.6 | 9.58 | 11.1 | 12.7 | 14.2 | 10.1 | 12.1 | 14.1 | 4 Ø 16
[8 empty] | 4.27 | 5.4 | 6.53 | 7.67 | 4.68 | 6.22 | 7.76 | 9.3 | 5.15 | 7.16 | 9.17 | 11.2 | 1 Ø 20
[8 empty] | 7.41 | 8.54 | 9.68 | 10.8 | 7.82 | 9.36 | 10.9 | 12.4 | 8.29 | 10.3 | 12.3 | 14.3 | 9.42 | 2 Ø 20
[8 empty] | 10.6 | 11.7 | 12.8 | 13.9 | 11 | 12.5 | 14 | 15.6 | 11.4 | 13.4 | 15.5 | 17.5 | 12.6 | 15.7 | 3 Ø 20
[8 empty] | 13.7 | 14.8 | 16 | 17.1 | 14.1 | 15.6 | 17.2 | 18.7 | 14.6 | 16.6 | 18.6 | 20.6 | 15.7 | 18.8 | 22 | 4 Ø 20
[12 empty] | 6.45 | 8 | 9.53 | 11.1 | 6.92 | 8.93 | 10.9 | 13 | 8.05 | 11.2 | 14.3 | 17.5 | 1 Ø 25
[12 empty] | 11.4 | 12.9 | 14.4 | 16 | 11.8 | 13.8 | 15.8 | 17.9 | 13 | 16.1 | 19.2 | 22.4 | 14.7 | 2 Ø 25
[12 empty] | 16.3 | 17.8 | 19.3 | 20.9 | 16.7 | 18.7 | 20.8 | 22.8 | 17.9 | 21 | 24.1 | 27.3 | 19.6 | 24.5 | 3 Ø 25
[12 empty] | 21.2 | 22.7 | 24.3 | 25.8 | 21.6 | 23.7 | 25.7 | 27.7 | 22.8 | 25.9 | 29.1 | 32.2 | 24.5 | 29.4 | 34.4 | 4 Ø 25
[16 empty] | 10.1 | 12.1 | 14.1 | 16.1 | 11.2 | 14.3 | 17.5 | 20.6 | 13 | 17.9 | 22.8 | 27.7 | 1 Ø 32
[16 empty] | 18.1 | 20.1 | 22.1 | 24.1 | 19.2 | 22.4 | 25.5 | 28.6 | 21 | 25.9 | 30.8 | 35.7 | 24.1 | 2 Ø 32
[16 empty] | 26.1 | 28.1 | 30.2 | 32.2 | 27.3 | 30.4 | 33.5 | 36.7 | 29 | 33.9 | 38.8 | 43.8 | 32.2 | 40.2 | 3 Ø 32
[16 empty] | 34.2 | 36.2 | 38.2 | 40.2 | 35.3 | 38.4 | 41.6 | 44.7 | 37.1 | 42 | 46.9 | 51.8 | 40.2 | 48.2 | 56.3 | 4 Ø 32

## Semelle filante_section béton (hidden)
DIMENSIONNEMENT GEOMETRIQUE ©Copyright Mohamed KAMAGATE | DONNEES DE BASE
Données géotechniques
| - Contrainte admise sur le sol σ-sol : | MPa
| - Profondeur du bon sol : | cm
Charges appliquées Nser
| - Permanentes G : | N
| - Variables Q : | N
Paramètre du mur
| - Epaisseur de mur (b) : | cm
RESULTAT POUR LE DIMENSIONNEMENT GEOMETRIQUE
| - Calcul de l'aire approchée : | cm²
Dimensions de la semelle filante
| - Largeur de la semelle filante (B) : | cm
| - Hauteur utile (d) : | cm
| - Hauteur de la semelle (h) : | cm
Vérification de la condition : σsol ≤ σ-sol
| - Poids propre de la semelle : | N
| - Contrainte exercée sur le sol σsol : | MPa
| - Contrainte limite sur le sol σ-sol : | MPa
RECAPITULATIF POUR LA SEMELLE
| - Largeur de la semelle filante (B) : | cm
| - Hauteur de la semelle (h) : | cm
Note on C3: - Roches peu fissurées saines non désagrégées et de stratification favorable ⇒ 0,75 à 4,50 MPa - Terrains non cohérents à bonne compacité ⇒ 0,35 à 0,75 MPa - Terrains non cohérents à compacité moyenne ⇒ 0,20 à 0,40 MPa - Argiles ⇒ 0,10 à 0,30 MPa
Note on C6: MPa ⇒ N/mm² bars ⇒ daN/cm² Pa ⇒ N/m² 1 Kg ⇒ 1 daN 1 bar = 10⁵ Pa = 10 t/m²

## Semelle isolée_section béton (hidden)
DIMENSIONNEMENT GEOMETRIQUE ©Copyright Mohamed KAMAGATE | DONNEES DE BASE
Données géotechniques
| - Contrainte limite sur le sol σ-sol : | MPa
| - Profondeur du bon sol : | cm
Charges appliquées Nser
| - Permanentes G : | N
| - Variables Q : | N
Dimensions du poteau
| - Grand côté (b) : | cm
| - Petit côté (a) : | cm
RESULTAT POUR LE DIMENSIONNEMENT GEOMETRIQUE
| - Aire approchée Sapp = | cm²
Dimension de la semelle isolée
| - Grand côté de la semelle (B) : | cm
| - Petit côté de la semelle (A) : | cm
| - Hauteur utile (d) : | cm
| - Hauteur de la semelle (h) : | cm
Vérification de la condition : σsol ≤ σ-sol
| - Poids propre de la semelle : | N
| - Pression exercée sur le sol σsol : | MPa
| - Contrainte admise sur le sol σ-sol : | MPa
RECAPITULATIF POUR LA SEMELLE
| - Grand côté de la semelle (B) : | cm
| - Petit côté de la semelle (A) : | cm
| - Hauteur de la semelle (h) : | cm
Note on C3: - Roches peu fissurées saines non désagrégées et de stratification favorable ⇒ 0,75 à 4,50 MPa - Terrains non cohérents à bonne compacité ⇒ 0,35 à 0,75 MPa - Terrains non cohérents à compacité moyenne ⇒ 0,20 à 0,40 MPa - Argiles ⇒ 0,10 à 0,30 MPa
Note on C6: MPa ⇒ N/mm² bars ⇒ daN/cm² Pa ⇒ N/m² 1 Kg ⇒ 1 daN 1 bar = 10⁵ Pa = 10 t/m²

## Semelle filante_section acier (hidden)
CALCUL DES SECTIONS D'ACIERS ©Copyright Mohamed KAMAGATE | DONNEES DE BASE
| - Cas de fissuration : |  | 500
| Charges appliquées : Nu (poids propre de la semelle exclu) |  | 400
| - Permanentes 1,35 G : | N | 235
| - Variables 1,50 Q : | N | 215
| Paramètres de la semelle et du mur |  | cas courants | 1.15
| - Epaisseur de mur (b) : | cm | combinaisons accidentelles | 1
| - Largeur de la semelle (B) : | cm
| - Hauteur de la semelle h : | cm | peu préjudiciable
| Paramètres de l'acier |  | préjudiciable | 1.1
| - Limite d'élasticité garantie fe : | MPa | très préjudiciable | 1.5
- Coefficient de sécurité γs :
RESULTAT POUR LE CALCUL DES ACIERS Méthode des bielles comprimées
| - Contrainte de calcul de l'acier fsu = | MPa
- Type d'acier à utiliser :
| - Hauteur utile (d) : | cm
| - Condition de rigidité dmin ≥ | cm
- 1 Nappe inférieur // B (p. m.)
| Ax = | cm²/m
1 Nappe inférieur // B (p. m.)
| Ax = | cm²/m
- 2 Nappe supérieur ┴ B :
| Ay = | cm²/m
Note on C2: - "Fissuration peu préjudiciable" : cas des éléments couverts ou exposés à un milieu faiblement agressif. - "Fissuration préjudiciable" : éléments exposés aux intempéries ou à des condensations ou éléments pouvant être alternativement noyés et immergés en eau douce. - "Fissuration très préjudiciable" : éléments devant assurer une étanchéité ou éléments exposés à un milieu agressif (eau de mer, atmosphère marine telle que embruns et brouillards salins, eau très pure, gaz ou sols particulièrement corrosifs).
Note on C4: MPa ⇒ N/mm² bars ⇒ daN/cm² Pa ⇒ N/m² 1 Kg ⇒ 1 daN 1 bar = 10⁵ Pa = 10 t/m²
Note on C9: Possibilité de remplir directement le champ 'd'.

## Semelle isolée_section acier (hidden)
SECTION D'ACIER POUR SEMELLE ISOLEE ©Copyright Mohamed KAMAGATE | DONNEES DE BASE
| - Cas de fissuration : |  | 500
| Charges appliquées : Nu (poids propre de la semelle exclu) |  | 400
| - Permanentes 1,35 G : | N | 235
| - Variables 1,50 Q : | N | 215
| Dimensions du poteau |  | cas courants | 1.15
| - Grand côté (b) : | cm | combinaisons accidentelles | 1
| - Petit côté (a) : | cm
| Dimensions de la semelle |  | peu préjudiciable
| - Grand côté (B) : | cm | préjudiciable | 1.1
| - Petit côté (A) : | cm | très préjudiciable | 1.5
| - Hauteur (h) : | cm
Paramètres de l'acier
| - Limite d'élasticité garantie fe : | MPa
- Coefficient de sécurité γs :
RESULTAT POUR LE CALCUL DES ACIERS Méthode des bielles comprimées
| - Contrainte de calcul de l'acier fsu = | MPa
- Type d'acier à utiliser :
| - Hauteur utile (d) : | cm
| - Condition de rigidité dmin ≥ | cm
- 1 Nappe inférieur // B (grand côté de la semelle)
| Ax = | cm²
- 2 Nappe supérieur // A (petit côté de la semelle)
| Ay = | cm²
1 Nappe inférieur // B (grand côté de la semelle)
| Ax = | cm²
2 Nappe supérieur // A (petit côté de la semelle)
| Ay = | cm²
Note on C2: - "Fissuration peu préjudiciable" : cas des éléments couverts ou exposés à un milieu faiblement agressif. - "Fissuration préjudiciable" : éléments exposés aux intempéries ou à des condensations ou éléments pouvant être alternativement noyés et immergés en eau douce. - "Fissuration très préjudiciable" : éléments devant assurer une étanchéité ou éléments exposés à un milieu agressif (eau de mer, atmosphère marine telle que embruns et brouillards salins, eau très pure, gaz ou sols particulièrement corrosifs).
Note on C4: MPa ⇒ N/mm² bars ⇒ daN/cm² Pa ⇒ N/m² 1 Kg ⇒ 1 daN 1 bar = 10⁵ Pa = 10 t/m²
Note on C12: Possibilité de remplir directement le champ 'd'.

## Tirants_traction simple (hidden)
SECTION D'ACIER EN TRACTION SIMPLE ©Copyright Mohamed KAMAGATE | DONNEES DE BASE
| Charges appliquées Nser |  | 16 | 500
| - Permanentes G : | N | 18 | 400
| - Variables Q : | N | 20 | 235
| Charges appliquées Nu |  | 22 | 215
| - Permanentes 1,35 G : | N | 25
| - Variables 1,50 Q : | N | 27
| Dimensions du tirant |  | 30
| - Petit côté (a) : | cm | 35
| - Grand côté (b) : | cm | 40
| Paramètre du béton |  | 45
| - Résistance caractéristique du béton à 28 jours fc28 : | MPa | 50
| Paramètre de l'acier |  | 55
| - Limite d'élasticité garantie de l'acier fe : | MPa | 60
- Coefficient de sécurité γs :
| - Cas de fissuration : |  | cas général
combinaisons accidentelles
DETERMINATION DES SECTIONS D'ARMATURES
| - Type d'acier à utiliser : |  | peu préjudiciable
| - Section de béton (B) : | cm² | préjudiciable
| - Résistance à la traction du béton ftj : | MPa | très préjudiciable
- Condition de non-fragilité As ≥
CALCUL A L'E.L.U.R.
| - Contrainte de calcul de l'acier fsu : | MPa
| - Section théorique d'armature tendue Au : | cm²
CALCUL A L'E.L.S.
| - Contrainte de calcul de l'acier σ-st : | MPa
| - Section théorique d'armature tendue Aser : | cm²
Section d'aciers determinant
| A s = sup (A u ; A ser) : | cm²
Note on C3: MPa ⇒ N/mm² bars ⇒ daN/cm² Pa ⇒ N/m² 1 Kg ⇒ 1 daN 1 bar = 10⁵ Pa = 10 t/m²
Note on C12: - 16 MPa (dosage faible) - 20 MPa (dosage 300 à 325 kg/m3) - 25 MPa (dosage 350 à 375 kg/m3) - 30 MPa (à justifier)
Note on C16: - "Fissuration peu préjudiciable" : cas des éléments couverts ou exposés à un milieu faiblement agressif. - "Fissuration préjudiciable" : éléments exposés aux intempéries ou à des condensations ou éléments pouvant être alternativement noyés et immergés en eau douce. - "Fissuration très préjudiciable" : éléments devant assurer une étanchéité ou éléments exposés à un milieu agressif (eau de mer, atmosphère marine telle que embruns et brouillards salins, eau très pure, gaz ou sols particulièrement corrosifs).

## Poteau_compression simple (hidden)
ARMATURE POUR POTEAU ©Copyright Mohamed KAMAGATE | DONNEES DE BASE |  | 16 | rect./carré
| Charges appliquées Nu |  | 18 | circulaire
| - Permanentes 1,35 G : | N | 20
| - Variables 1,50 Q : | N | 22 | 0,7 l₀
| - Délai d'application de la majorité des charges Nu/2 : | jrs | 25 | l₀
| Paramètres du poteu |  | 27
| - Forme géométrique : |  | 30 | cas général
| - Petit côté (a) ou diamètre (D) : | cm | 35 | combinaisons accidentelles
| - Grand côté (b) : | cm | 40
| - Hauteur libre de plancher à plancher (l₀) : | cm | 45 | 500
| - Longueur de flambement ; cas des bâtiments (lf) : |  | 50 | 400
| Paramètre matériaux |  | 60 | 235
| - Limite d'élasticité garantie de l'acier fe : | MPa |  | 215
| - Résistance caractéristique du béton à 28 jours fc28 : | MPa
- Coefficient de sécurité γb et γs :
RESULTAT POUR LE CALCUL DES ARMATURES LONGITUDINALES Méthode forfaitaire
- Type d'acier à utiliser :
| - Section de béton (B) : | cm²
| - Section réduite du béton (Br) : | cm²
| - Moment quadratique de la section droite (Imin) : | cm4
| - Rayon de giration minimum du béton seul (i) : | cm
| - Longueur de flambement (lf) : | cm
- Elancement mécanique (λ) =
- Coefficient de flambement α1 =
- Coefficient de réduction α2 =
| - Section théorique d'aciers A théorique | cm²
Section minimale d'aciers A min
| - Périmètre (u) donné en m = | m
| - A (4u) exprimé en cm² = | cm²
| - A (0,2%) = | cm²
| - A min = sup (A (4u) ; A (0,2%)) = | cm²
| - Section d'acier A s calc = sup (A théorique ; A min) = | cm²
| - Pourcentage réglementaire d'acier (5% B) = | cm²
Note on C3: MPa ⇒ N/mm² bars ⇒ daN/cm² Pa ⇒ N/m² 1 Kg ⇒ 1 daN 1 bar = 10⁵ Pa = 10 t/m²
Note on C5: "90 jours ou plus "est le cas général
Note on C14: - 16 MPa (dosage faible) - 20 MPa (dosage 300 à 325 kg/m3) - 25 MPa (dosage 350 à 375 kg/m3) - 30 MPa (à justifier)
Note on C24: Vous pouvez entrer directement la longueur de flambement ici.

## Flexion simple_sect rect ELUR (hidden)
E.L.U.R. : FLEXION SIMPLE. JJUSTIFICATION DESSECTIONS RECTANGULAIRES SANS ARMATURE COMPRIMEE ©Copyright Mohamed KAMAGATE | DONNEES DE BASE |  |  | t > 24 h | 16 | cas général
| - Cas de fissuration : | peu préjudiciable |  | 1 h ≤ t ≤ 24 h | 18 | combinaisons accidentelles
| Moment fléchissant |  |  | t < 1 h | 20
| - M ser = M (G) + M (Q) : |  | N.m |  | 22
| - M u = M (1,35 G) + M (1,50 Q) : |  | N.m | 500 | 25
| Dimensions de la poutre |  |  | 400 | 27
| - Largeur (b) : |  | cm |  | 30
| - Hauteur (h) : |  | cm |  | 35
| - Enrobage des armatures (c) : |  | cm |  | 40
| Paramètre de l'acier |  |  |  | 45
| - Limite d'élasticité garantie de l'acier fe : |  | MPa |  | 50
| Paramètre du béton |  |  |  | 55
| - Résistance caractéristique du béton à 28 jours fc28 : |  | MPa |  | 60
- Durée d'application t des charges :
- Coefficient de sécurité γb et γs :
JUSTIFICATION DE SECTION RECTANGULAIRE Section sans armature comprimée
| - Hauteur utile d : |  | cm
| - Contrainte de calcul du béton à l'ELU fbu : |  | MPa
| - Contrainte de calcul de l'acier à l'ELU fsu : |  | MPa
| - Résistance à la traction du béton ftj : |  | MPa
- Rapport des moments γ :
| - Condition de non-fragilité Amin = |  | cm²
- Calcul du moment ultime réduit µbu =
- Calcul du moment critique réduit µc =
- Position relative de l'axe neutre αu =
| - Hauteur de béton comprimé yu = |  | cm
| - Bras de levier (aciers tendus-béton comprimé) zu = |  | cm
| - Section théorique d'armature Au = |  | cm²
Note on C2: "Fissuration peu préjudiciable" : cas des éléments couverts ou exposés à un milieu faiblement agressif.
Note on C4: MPa ⇒ N/mm² bars ⇒ daN/cm² Pa ⇒ N/m² 1 Kg ⇒ 1 daN 1 bar = 10⁵ Pa = 10 t/m²
Note on C8: Il est possible de remplir directement le champ "Hauteur utile d" plus bas si vous l'avez déjà déterminer et laisser celui-ci vide.
Note on C13: - 16 MPa (dosage faible) - 20 MPa (dosage 300 à 325 kg/m3) - 25 MPa (dosage 350 à 375 kg/m3) - 30 MPa (à justifier)
Note on C14: "t > 24 h" est le cas général

## Flexion simple_sect rect ELS (hidden)
E.L.S. : FLEXION SIMPLE. JUSTIFICATION DES SECTIONS RECTANGULAIRES SANS ARMATURE COMPRIMEE ©Copyright Mohamed KAMAGATE | DONNEES DE BASE |  |  | 16
| - Cas de fissuration : |  |  | 18
| Moment fléchissant |  |  | 20
| - M ser = M (G) + M (Q) : | N.m |  | 22
| Dimensions de la poutre |  | 500 | 25
| - Largeur (b) : | cm | 400 | 27
| - Hauteur (h) : | cm |  | 30
| - Enrobage des armatures (c) : | cm |  | 35
| Paramètre de l'acier |  | préjudiciable | 40
| - Limite d'élasticité garantie de l'acier fe : | MPa | très préjudiciable | 45
| Paramètre du béton |  |  | 50
| - Résistance caractéristique du béton à 28 jours fc28 : | MPa |  | 55
60
JUSTIFICATION DE SECTION RECTANGULAIRE Section sans armature comprimée
| - Hauteur utile d : | cm
| - Contrainte de calcul du béton à l'ELS σ-bc : | MPa
| - Contrainte de calcul de l'acier à l'ELS σ-st : | MPa
| - Résistance à la traction du béton ftj : | MPa
| - Condition de non-fragilité Amin = | cm²
- Position relative de la fibre neutre α =
| - Coefficient K = | MPa
| - Moment résistant de béton M lim = | N.m
Calcul approché
| - Hauteur de béton comprimé y1 app = | cm
| - Bras de levier initial (aciers tendus-béton comprimé) z1 app = | cm
| - Section approchée d'armature tendue Aser app = | cm²
Calcul réel
| - Hauteur de béton comprimé y1 réel = | cm
| - Bras de levier (aciers tendus-béton comprimé) z1 réel = | cm
| - Section réelle d'armature tendue Aser réel = | cm²
Note on C2: - "Fissuration préjudiciable" : éléments exposés aux intempéries ou à des condensations ou éléments pouvant être alternativement noyés et immergés en eau douce. - "Fissuration très préjudiciable" : éléments devant assurer une étanchéité ou éléments exposés à un milieu agressif (eau de mer, atmosphère marine telle que embruns et brouillards salins, eau très pure, gaz ou sols particulièrement corrosifs).
Note on C4: MPa ⇒ N/mm² bars ⇒ daN/cm² Pa ⇒ N/m² 1 Kg ⇒ 1 daN 1 bar = 10⁵ Pa = 10 t/m²
Note on C7: Il est possible de remplir directement le champ "Hauteur utile d" plus bas si vous l'avez déjà déterminer et laisser celui-ci vide.
Note on C12: - 16 MPa (dosage faible) - 20 MPa (dosage 300 à 325 kg/m3) - 25 MPa (dosage 350 à 375 kg/m3) - 30 MPa (à justifier)

## Flexion simple_sect TE ELUR (hidden)
E.L.U.R. : FLEXION SIMPLE. JJUSTIFICATION DESSECTIONS EN TE SANS ARMATURE COMPRIMEE ©Copyright Mohamed KAMAGATE | DONNEES DE BASE |  |  | t > 24 h | 16 | cas général
| - Cas de fissuration : | peu préjudiciable |  | 1 h ≤ t ≤ 24 h | 18 | combinaisons accidentelles
| Moment fléchissant |  |  | t < 1 h | 20
| - M ser = M (G) + M (Q) : |  | N.m |  | 22
| - M u = M (1,35 G) + M (1,50 Q) : |  | N.m | 500 | 25
| Dimensions de la poutre |  |  | 400 | 27
| - Largeur de la table (b) : |  | cm |  | 30
| - Largeur de la nervure (b0) : |  | cm |  | 35
| - Hauteur de la poutre (h) : |  | cm |  | 40
| - Hauteur de la table (h0) : |  | cm |  | 45
| - Enrobage des armatures (c) : |  | cm |  | 50
| Paramètre de l'acier |  |  |  | 55
| - Limite d'élasticité garantie de l'acier fe : |  | MPa |  | 60
Paramètre du béton
| - Résistance caractéristique du béton à 28 jours fc28 : |  | MPa
- Durée d'application t des charges :
- Coefficient de sécurité γb et γs :
JUSTIFICATION DE SECTION EN TE Section sans armature comprimée
| - Hauteur utile d : |  | cm
| - Contrainte de calcul du béton à l'ELU fbu : |  | MPa
| - Contrainte de calcul de l'acier à l'ELU fsu : |  | MPa
| - Résistance à la traction du béton ftj : |  | MPa
- Rapport des moments γ :
| Section de béton B = |  | cm²
| Position de l'axe neutre par rapport à la fibre la plus comprimée de béton y1 = |  | cm
| Position de l'axe neutre par rapport à la section d'acier tendue y'1 = |  | cm
| Moment quadratique par rapport au C.d.G. = |  | cm4
| - Condition de non-fragilité As min ≥ |  | cm²
| - Moment résistant de la table Mtu = |  | N.m
Table seule comprimée : section rectangulaire
- Calcul du moment ultime réduit µ =
- Position relative de l'axe neutre α =
| - Bras de levier (aciers tendus-béton comprimé) z = |  | cm
| - Section théorique d'armature As = |  | cm²
Table et nervure comprimées : poutre TE
| - Moment sollicitant dans la table Mu1 = |  | N.m
| - Moment sollicitant dans la nervure Mu2 = |  | N.m
- Moment réduit dans la section µ2 =
- Moment critique réduit µc =
- Position relative de l'axe neutre α2 =
| - Efforts normaux dans la table Ns1 = Nb1 = |  | N
| - Efforts normaux dans la nervure Ns2 = Nb2 = |  | N
| - Section théorique d'armature As = |  | cm²
Note on C2: "Fissuration peu préjudiciable" : cas des éléments couverts ou exposés à un milieu faiblement agressif.
Note on C4: MPa ⇒ N/mm² bars ⇒ daN/cm² Pa ⇒ N/m² 1 Kg ⇒ 1 daN 1 bar = 10⁵ Pa = 10 t/m²
Note on C7: b = 2b₁ + b₀ avec b₁ ≤ min( ly / 10 ; lx / 2 ) où : - ly = portée de la poutre - lx = distance entre deux poutres voisines
Note on C9: Il est possible de remplir directement le champ "Hauteur utile d" plus bas si vous l'avez déjà déterminer et laisser celui-ci vide.
Note on C15: - 16 MPa (dosage faible) - 20 MPa (dosage 300 à 325 kg/m3) - 25 MPa (dosage 350 à 375 kg/m3) - 30 MPa (à justifier)
Note on C16: "t > 24 h" est le cas général

## Flexion simple_sect TE ELS (hidden)
E.L.S. : FLEXION SIMPLE. JUSTIFICATION DES SECTIONS EN TE SANS ARMATURE COMPRIMEE ©Copyright Mohamed KAMAGATE | DONNEES DE BASE |  |  | préjudiciable | 16
| - Cas de fissuration : | préjudiciable |  | très préjudiciable | 18
| Moment fléchissant |  |  |  | 20
| - M ser = M (G) + M (Q) : | 404300 | N.m |  | 22
| Dimensions de la poutre |  |  | 500 | 25
| - Largeur de la table (b) : | 222 | cm | 400 | 27
| - Largeur de la nervure (b0) : | 22 | cm |  | 30
| - Hauteur de la poutre (h) : | 85 | cm |  | 35
| - Hauteur de la table (h0) : | 15 | cm |  | 40
| - Enrobage des armatures (c) : | 3 | cm |  | 45
| Paramètre de l'acier |  |  |  | 50
| - Limite d'élasticité garantie de l'acier fe : | 500 | MPa |  | 55
| Paramètre du béton |  |  |  | 60
| - Résistance caractéristique du béton à 28 jours fc28 : | 25 | MPa
JUSTIFICATION DE SECTION RECTANGULAIRE Section sans armature comprimée
| - Hauteur utile d : | 77 | cm
| - Contrainte de calcul du béton à l'ELS σ-bc : | 15 | MPa
| - Contrainte de calcul de l'acier à l'ELS σ-st : | 201.6333 | MPa
| - Résistance à la traction du béton ftj : | 2.1 | MPa
| Section de béton B = | 4870 | cm²
| Position de l'axe neutre par rapport à la fibre la plus comprimée de béton y1 = | 20.9394 | cm
| Position de l'axe neutre par rapport à la section d'acier tendue y'1 = | 56.0606 | cm
| Moment quadratique par rapport au C.d.G. = | 2593285.4637 | cm4
| - Condition de non-fragilité Amin = |  | cm²
| - Position relative de la fibre neutre α = | 0.52738
| - Hauteur relative de béton comprimé y1 = | 40.6086 | cm
Table comprimée en totalité. Risque d'insuffisance de béton. Vérifions !
| - Section de poutre fictive rectangulaire S1 = | 9015.1184 | cm²
| - Section de béton fictif sous table S2 = | 5121.7283 | cm²
| - Contrainte sur béton fictif σ2 = | 9.4593 | MPa
| - Effort normal sur poutre fictive rectangulaire Nb1 = | 6761338.8201 | N
| - Effort normal sur béton fictif sous table Nb2 = | 2422400.1251 | N
| - Moment résistant de béton M lim = | 2995894.7869 | N.m
Béton suffisant, aciers comprimés inutiles.
| - Contrainte dans la table comprimée σb = | 3.2522 | MPa
| - Effort normal dans la table comprimée Nb = | 541483.0571 | N
| - Moment résistant de la table Mtser = | 389867.8011 | N.m
Axe neutre dans la nervure, poutre en TE.
POUTRE EN TE
| - Hauteur de béton comprimé y1 app = | 40.6086 | cm
| - Bras de levier poutre fictive rectangulaire z1app = | 63.4638 | cm
| - Bras de levier béton fictif sous table z1app = | 53.4638 | cm
| - Effort normal sur poutre fictive rectangulaire Nb1 app = | 6761338.8201 | N
| - Effort normal sur béton fictif sous table Nb2 app = | 2422400.1251 | N
| - Moment résistant de béton M app = | 2995894.7869 | N.m
Moment différent du moment fléchissant. Diminuer y1app de 1 cm.
| - Bras de levier (aciers tendus-béton comprimé) z1 réel = |  | cm
| - Section réelle d'armature tendue Aser réel = |  | cm²
POUTRE RECTANGULAIRE
1 Calcul approché
| - Hauteur de béton comprimé y1 app = |  | cm
| - Bras de levier initial (aciers tendus-béton comprimé) z1 app = |  | cm
| - Section approchée d'armature tendue Aser app = |  | cm²
2 Calcul réel
| - Hauteur de béton comprimé y1 réel = |  | cm
| - Bras de levier (aciers tendus-béton comprimé) z1 réel = |  | cm
| - Section réelle d'armature tendue Aser réel = |  | cm²
Note on C2: - "Fissuration préjudiciable" : éléments exposés aux intempéries ou à des condensations ou éléments pouvant être alternativement noyés et immergés en eau douce. - "Fissuration très préjudiciable" : éléments devant assurer une étanchéité ou éléments exposés à un milieu agressif (eau de mer, atmosphère marine telle que embruns et brouillards salins, eau très pure, gaz ou sols particulièrement corrosifs).
Note on C4: MPa ⇒ N/mm² bars ⇒ daN/cm² Pa ⇒ N/m² 1 Kg ⇒ 1 daN 1 bar = 10⁵ Pa = 10 t/m²
Note on C6: b = 2b₁ + b₀ avec b₁ ≤ min( ly / 10 ; lx / 2 ) où : - ly = portée de la poutre - lx = distance entre deux poutres voisines
Note on C8: Il est possible de remplir directement le champ "Hauteur utile d" plus bas si vous l'avez déjà déterminer et laisser celui-ci vide.
Note on C14: - 16 MPa (dosage faible) - 20 MPa (dosage 300 à 325 kg/m3) - 25 MPa (dosage 350 à 375 kg/m3) - 30 MPa (à justifier)

## Vérification poutre ELS (hidden)
E.L.S. : VERIFICATION DES SECTIONS ©Copyright Mohamed KAMAGATE | DONNEES DE BASE |  |  | peu préjudiciable | 16
| - Cas de fissuration : |  |  | préjudiciable | 18
| Moments agissants |  |  | très préjudiciable | 20
| - M ser = M (G) + M (Q) : |  | N.m |  | 22
| - M u = M (1,35 G) + M (1,50 Q) : |  | N.m | 500 | 25
| Dimensions de la poutre |  |  | 400 | 27
| - Type de poutre : |  |  |  | 30
| - Largeur de la table (b) : |  | cm | rectangulaire | 35
| - Largeur de la nervure (b0) : |  | cm | té | 40
| - Hauteur de la poutre (h) : |  | cm |  | 45
| - Hauteur de la table (h0) : |  | cm | t > 24 h | 50
| - Hauteur utile aciers tendus d : |  | cm | 1 h ≤ t ≤ 24 h | 55
| - Hauteur utile aciers comprimés d' : |  | cm | t < 1 h | 60
Sections des aciers
| - Section d'aciers tendus As = |  | cm² | cas général
| - Section d'aciers comprimés A's = |  | cm² | combinaisons accidentelles
Paramètre matériaux
| - Limite d'élasticité garantie de l'acier fe : |  | MPa
| - Résistance caractéristique du béton à 28 jours fc28 : |  | MPa
- Durée d'application des charges t :
- Coefficient de sécurité γb et γs :
VERIFICATION DES CONTRAINTES A L'ELS
| - Contrainte de calcul du béton à l'ELU fbu : |  | MPa
| - Contrainte de calcul de l'acier à l'ELU fsu : |  | MPa
| - Résistance à la traction du béton ftj : |  | MPa
A =
B =
C =
Δ =
| - Position de l'axe neutre y1 = |  | cm
| - Moment quadratique IX = |  | cm4
Contrainte de compression
| - Contrainte limite de compression du béton à l'ELS σ-bc : |  | MPa
| - Contrainte de compression du béton σbc : |  | MPa
| - Contrainte limite de compression de l'acier à l'ELS σ-sc : |  | MPa
| - Contrainte de compression du l'acier σsc : |  | MPa
Contrainte de traction
| - Contrainte limite de traction de l'acier à l'ELS σ-st : |  | MPa
| - Contrainte de traction de l'acier σst : |  | MPa
CONTRÔLE DES RESULTATS
SECTION RECTANGULAIRE
Equilibre des efforts normaux
| - Effort normal de compression du béton Nbc = |  | N
| - Effort normal de compression de l'acier Nsc = |  | N
| - Effort normal de traction de l'acier Nst = |  | N
Equilibre des moments externes et internes
| - Moment externe M ser = M (G) + M (Q) : |  | N.m
| - Moment interne M ser = |  | N.m
Contrôle de l'acier à l'E.L.U.R. (pas d'acier comprimé)
- Rapport des moments γ :
- Calcul du moment ultime réduit µbu =
- Calcul du moment critique réduit µc =
- Position relative de l'axe neutre αu =
| - Hauteur de béton comprimé yu = |  | cm
| - Bras de levier (aciers tendus-béton comprimé) zu = |  | cm
| - Condition de non-fragilité Amin ≥ |  | cm²
| - Section théorique d'armature Au = |  | cm²
POUTRE EN TE
Contrôle de l'acier à l'E.L.U.R. (pas d'acier comprimé)
- Rapport des moments γ :
| Section de béton B = |  | cm²
| Position de l'axe neutre par rapport à la fibre la plus comprimée de béton y1 = |  | cm
| Position de l'axe neutre par rapport à la section d'acier tendue y'1 = |  | cm
| Moment quadratique par rapport au C.d.G. = |  | cm4
| - Condition de non-fragilité As min ≥ |  | cm²
| - Moment résistant de la table Mtu = |  | N.m
Table seule comprimée : section rectangulaire
- Calcul du moment ultime réduit µ =
- Position relative de l'axe neutre α =
| - Hauteur de béton comprimée yu = |  | cm
| - Bras de levier (aciers tendus-béton comprimé) zu = |  | cm
| - Section théorique d'armature As = |  | cm²
Table et nervure comprimées : poutre TE
| - Moment sollicitant dans la table Mu1 = |  | N.m
| - Moment sollicitant dans la nervure Mu2 = |  | N.m
- Moment réduit dans la section µ2 =
- Moment critique réduit µc =
- Position relative de l'axe neutre α2 =
| - Effort normal dans la table Ns1 = Nb1 = |  | N
| - Effort normal dans la nervure Ns2 = Nb2 = |  | N
| - Section théorique d'armature As = |  | cm²
Equilibre des efforts normaux
| - Effort normal de compression du béton Nbc = |  | N
| - Effort normal de traction de l'acier Nst = |  | N
Equilibre des moments externes et internes à l'E.L.U.R.
| - Moment externe M u = M (1,35 G) + M (1,50 Q) : |  | N.m
| - Moment interne M u = | #VALUE! | N.m
#VALUE!
Note on C2: - "Fissuration peu préjudiciable" : cas des éléments couverts ou exposés à un milieu faiblement agressif. - "Fissuration préjudiciable" : éléments exposés aux intempéries ou à des condensations ou éléments pouvant être alternativement noyés et immergés en eau douce. - "Fissuration très préjudiciable" : éléments devant assurer une étanchéité ou éléments exposés à un milieu agressif (eau de mer, atmosphère marine telle que embruns et brouillards salins, eau très pure, gaz ou sols particulièrement corrosifs).
Note on C4: MPa ⇒ N/mm² bars ⇒ daN/cm² Pa ⇒ N/m² 1 Kg ⇒ 1 daN 1 bar = 10⁵ Pa = 10 t/m²
Note on C8: b = 2b₁ + b₀ avec b₁ ≤ min( ly / 10 ; lx / 2 ) où : - ly = portée de la poutre - lx = distance entre deux poutres voisines
Note on C10: Il est possible de remplir directement le champ "Hauteur utile d" plus bas si vous l'avez déjà déterminer et laisser celui-ci vide.
Note on C19: - 16 MPa (dosage faible) - 20 MPa (dosage 300 à 325 kg/m3) - 25 MPa (dosage 350 à 375 kg/m3) - 30 MPa (à justifier)
Note on C20: "t > 24 h" est le cas général

## Justification effort tranchant (hidden)
E.L.U.R. : JUSTIFICATION DE L'EFFORT TRANCHANT ©Copyright Mohamed KAMAGATE | DONNEES DE BASE |  | peu préjudiciable | 16 | 6 | 2
| - Cas de fissuration : |  | préjudiciable | 18 | 8 | 3
| - Efort tranchant Vu à l'E.L.U. : | N | très préjudiciable | 20 | 10 | 4
| Paramètres de la poutre |  |  | 22 | 12 | 5
| - Reprise de bétonnage : |  | 500 | 25 | 14 | 6
| - Type de poutre : |  | 400 | 27 | 16 | 7
| - Largeur de l'âme b0 : | cm | 235 | 30 | 20 | 8
| - Hauteur de la poutre h : | cm | 215 | 35 | 25 | 9
| - Enrobage des armatures (c) : | cm |  | 40 | 32
| Paramètre des aciers longitudinaux |  | cas général | 45 | 40
| - Diamètre des armatures longitudinales inférieures ØL = | mm | combinaisons accidentelles | 50
| - Limite d'élasticité garantie aciers tendus fe : | MPa |  | 55
| Paramètre des cours transversaux |  | oui | 60
| - Diamètre des aciers transversaux Øt = | mm | non
- Nombre de brins d'armatures transversaux n :
| - Limite d'élasticité garantie cadres et étriers fet : | MPa | rectangulaire
té
| - Résistance caractéristique du béton à 28 jours fc28 : | MPa
- Coefficient de sécurité γb et γs :
ARMATURES TRANSVERSALES ET DISPOSITION CONSTRUCTIVE
| - Hauteur utile d : | cm
| - Contrainte de calcul des aciers tendus à l'ELU fsu : | MPa
| - Contrainte de calcul des cadres et étriers à l'ELU fsut : | MPa
| - Contrainte de traction du béton ftj : | MPa
E.L.U. de cisaillement du béton
| - Contrainte de cisaillement τu = | MPa
| - Contrainte limite de cisaillement (cadre droit) τ-u = | MPa
| - Contrainte limite de cisaillement (cadre incliné) τ-u = | MPa
Justification aux appuis simples d'about
| - Section d'aciers longitudinaux minimum sur appuis As ≥ | cm²
| - Profondeur minimale d'appui αmin ≥ | cm
Diamètre des cours de cadre ou etrier Øt
| - Diamètre maximum Øt max ≤ | mm
- Diamètre minimum Øt min ≥
| - Diamètre choisit Øt = | mm
| - Section d'un brin de Øt = | cm²
Espacement des cours de cadre ou etrier
| - Condition de non-fragilité St max ≤ | cm
| - Espacement initial à l'appui St0 = | cm
| - Espacement maximum St max ≤ | cm
Note on C2: - "Fissuration peu préjudiciable" : cas des éléments couverts ou exposés à un milieu faiblement agressif. - "Fissuration préjudiciable" : éléments exposés aux intempéries ou à des condensations ou éléments pouvant être alternativement noyés et immergés en eau douce. - "Fissuration très préjudiciable" : éléments devant assurer une étanchéité ou éléments exposés à un milieu agressif (eau de mer, atmosphère marine telle que embruns et brouillards salins, eau très pure, gaz ou sols particulièrement corrosifs).
Note on C3: MPa ⇒ N/mm² bars ⇒ daN/cm² Pa ⇒ N/m² 1 Kg ⇒ 1 daN 1 bar = 10⁵ Pa = 10 t/m²
Note on C5: K = 1 ⇒ pas de reprise de bétonnage (cas général) K = 0 ⇒ reprise de bétonnage
Note on C8: Il est possible de remplir directement le champ "Hauteur utile d" plus bas si vous l'avez déjà déterminer et laisser celui-ci vide.
Note on C15: cadre = 2 brins étrier = 2 brins épingle = 1 brin cadre + étrier = 4 brins cadre + épingle = 3 brins...
Note on C18: - 16 MPa (dosage faible) - 20 MPa (dosage 300 à 325 kg/m3) - 25 MPa (dosage 350 à 375 kg/m3) - 30 MPa (à justifier)
Note on C33: α (réel) = appui - c - 2
Note on C42: REPARTITION SELON LA METHODE DE CAQUOT (Cas de poutre uniformement chargée) - Position du premier cadre : St/2 - Les espacements successifs sont pris dans la liste suivante et disposés autant de fois qu'il y'a de mètre dans la demi-portée de la poutre : 7 - 8 - 9 - 11 - 13 - 16 - 20 - 25 - 35 - 40.