## réseaux tranchée
Feuille de calcul pour les cubatures de tranchée de réseaux
Nom du projet :
Indice :
Date :
Profondeur du projet
| Numéro de regard amont | R | R | R | R | R
| Numéro de regard aval | R | R | R | R | R
| Profondeur fil d'eau amont (m) | 0 | 0 | 0 | 0 | 0
| Profondeur fil d'eau aval (m) | 0 | 0 | 0 | 0 | 0
| Profondeur amont tranchée (m) | 0 | 0 | 0 | 0 | 0
| Profondeur aval tranchée (m) | 0 | 0 | 0 | 0 | 0
| Profondeur moyenne tranchée (m) | 0 | 0 | 0 | 0 | 0
Caractéristique du réseaux
| Longueur (m) | 0 | 0 | 0 | 0 | 0
| Diamètre de canalisation (m) | 0 | 0 | 0 | 0 | 0
Terrassement
| Largeur de tranchée (m) | 0.8 | 0.8 | 0.8 | 0.8 | 0.8
| Surface blindage (m2) | 0 | 0 | 0 | 0 | 0
| Volume de déblais (m3) | 0 | 0 | 0 | 0 | 0
Volume
| Volume tuyau (m3) | 0 | 0 | 0 | 0 | 0
| Lit de pose + couverture sable (m3) | 0 | 0 | 0 | 0 | 0
| Remblais tranchée (m3) | 0 | 0 | 0 | 0 | 0
Matériaux de remblais
| Réutilsation du déblais ( % ) | 0% | 0% | 0% | 0% | 0%
| Déblais réutilisé en remblais (m3) | 0 | 0 | 0 | 0 | 0
| Déblais à évacuer (m3) | 0 | 0 | 0 | 0 | 0
| Apport de remblais (m3) | 0 | 0 | 0 | 0 | 0
Résultats
| Nombre de regards |  | U
| Longueur de canalisation | 100 | mm
125
160
200
250
315
400
500
600
700
800
| Surface de blindage |  | m2 | 0
| Volume des déblais |  | m3 | 0
| Volume de sable |  | m3 | 0
| Déblais à évacuer |  | m3 | 0
| Apport de remblais GNT |  | m3 | 0
| Grillage avertisseur |  | ml | 0
Nouveau regard

## Surfaces
Feuille de calcul pour les surfaces projets et terrassement
1 | Nom du projet :
1 | Indice :
1 | Date :
1
1
1
1
1 | Nature surface et hauteur (m) | Trottoir enrobé | 0.5
1 | Surface | 0 | m²
0 | Terrassement pleine masse (m3) | 0
0
0
0
0
0
0
0
0
0
0
0
0
0
0
0
0
Calcul de la structure

## Conteneurs
Feuille de calcul pour les terrassements de conteneurs
Nom du projet :
Indice :
Date :
Dimension d'un conteneur
Profondeur d'un conteneur
| Nombre de conteneurs | 0

## données fonctionnement
LISTES
| diamètre canalisation |  | type de surface | Epaisseur surface (m) | Epaisseur surface (m) |  | type de terrassement
| 0 |  | Espace vert | 0.4 | 0.4 |  | Pleine masse
| 0.1 |  | Stationnement enrobé | 0.51 | 0.51 |  | Superficielle
| 0.125 |  | Stationnement dalles graviers | 0.6 | 0.6
| 0.16 |  | Trottoir béton désactivé | 0.57 | 0.57
| 0.2 |  | Trottoir enrobé | 0.5 | 0.5
| 0.25 |  | Trottoir stabilisé | 0.57 | 0.57
| 0.315 |  | Trottoir pavés | 0.65 | 0.65
| 0.4 |  | Dalle béton | 0.7 | 0.7
| 0.5 |  | Voirie légère | 0.51 | 0.51
| 0.6 |  | Voirie moyenne | 0.74 | 0.74
| 0.7 |  | Voirie lourde | 1.12 | 1.12
0.8
STRUCTURES PAR TYPE DE SURFACE
| Espace vert |  |  |  |  | Trottoir béton désactivé
| Composants | Epaisseur (m) |  |  |  | Composants |  | Epaisseur (m)
| Terre végétale | 0.4 |  |  |  | GNT 0/80 |  | 0.4
[6 empty] | GNT 0/31,5 |  | 0.05
[6 empty] | Béton désactivé |  | 0.12
Stationnement enrobé
| Composants | Epaisseur (m) |  |  |  | Trottoir enrobé
| GNT 0/80 | 0.4 |  |  |  | Composants |  | Epaisseur (m)
| GNT 0/31,5 | 0.05 |  |  |  | GNT 0/80 |  | 0.4
| Imprégniation | 0 |  |  |  | GNT 0/31,5 |  | 0.05
| Enrobé BB 0/10 | 0.06 |  |  |  | Imprégniation |  | 0
[6 empty] | Enrobé BB 0/06 |  | 0.05
| Stationnement dalles graviers |  |  |  |  | Trottoir stabilisé
| Composants | Epaisseur (m) |  |  |  | Composants |  | Epaisseur (m)
| GNT 0/80 | 0.4 |  |  |  | GNT 0/80 |  | 0.4
| GNT 0/31,5 | 0.1 |  |  |  | GNT 0/31,5 |  | 0.05
| Géotextile | 0 |  |  |  | Géotextile |  | 0
| Dalle 50*50 + graviers 6/14 | 0.1 |  |  |  | Sable stabilisé 0/10 |  | 0.12
| Dalle béton |  |  |  |  | Trottoir pavés
| Composants | Epaisseur (m) |  |  |  | Composants |  | Epaisseur (m)
| GNT 0/80 | 0.5 |  |  |  | GNT 0/80 |  | 0.4
| GNT 0/31,5 | 0.1 |  |  |  | GNT 0/31,5 |  | 0.1
| Béton coulé | 0.1 |  |  |  | Pavés 10*10 |  | 0.15
Voirie légère enrobé
| Composants | Epaisseur (m)
| GNT 0/80 | 0.4
| GNT 0/31,5 | 0.05
| Imprégniation | 0
| Enrobé BB 0/10 | 0.06
Voirie moyenne enrobé
| Composants | Epaisseur (m)
| GNT 0/80 | 0.5
| GNT 0/31,5 | 0.1
| Imprégniation | 0
| GB classe 3 | 0.08
| Accrochage | 0
| Enrobé BB 0/10 | 0.06
Voirie lourde enrobé
| Composants | Epaisseur (m)
| GNT 0/80 | 0.8
| GNT 0/31,5 | 0.05
| Imprégniation | 0
| GB classe 3 | 0.11
| Accrochage | 0
| GB classe 3 | 0.1
| Accrochage | 0
| Enrobé BB 0/20 | 0.06