## Profil de Température
|  |  |  | Température extérieure Te [°C] = |  |  |  |  | -7 |  |  | Humidité extérieure je [%] = |  |  |  |  | 90 |  |  |  | Code couleur
|  |  |  | Température intérieure Ti [°C] = |  |  |  |  | 19 |  |  | Humidité intérieure ji [%] = |  |  |  |  | 70 |  |  |  | Valeur choisie ou élément à remplir
|  |  |  | Pression de vapeur extérieure Pve [Pa] = | [6 empty] | 305.4329 |  |  | Type de paroi : | Mur |  |  |  | 1 | 11 | Valeur calculée
|  |  |  | Pression de vapeur intérieure Pvi [Pa] = | [6 empty] | 1544.2822 |  |  | Direction du flux : |  | Extérieur |  |  | 1 |  | Valeur ou élément rappelé
Profil de Température
| Couche | Nature |  |  | Epaisseur en [cm] | [7 empty] | Conductivité thermique ln [W/m.K] |  |  |  |  | Résistance thermique Rn [m2.K/W]
| N°1 | Plaque de plâtre BA13 |  |  | 1.3 | [7 empty] | 0.35 |  |  |  |  | 0.037143
| N°2 | Laine de verre |  |  | 15 | [7 empty] | 0.037 |  |  |  |  | 4.0541 |  |  |  | A | 0 | -10
| N°3 | Béton plein |  |  | 20 | [7 empty] | 1.65 |  |  |  |  | 0.12121 |  |  |  | B | 0 | 25
| N°4 | Enduit de mortier |  |  | 1 | [7 empty] | 0.93 |  |  |  |  | 0.010753 |  |  |  | C | 1.3 | -10
| N°5 | [20 empty] | D | 1.3 | 25
| N°6 | [20 empty] | E | 16.3 | -10
| N°7 | [20 empty] | F | 16.3 | 25
[22 empty] | G | 36.3 | -10
[10 empty] | Résistance supercifielle intérieure Rsi [m2.K/W] = | [7 empty] | 0.13 |  |  |  | H | 36.3 | 25
[22 empty] | I | 37.3 | -10
[10 empty] | Résistance superficielle extérieure Rse [m2.K/W] = | [7 empty] | 0.04 |  |  |  | J | 37.3 | 25
[22 empty] | K | 0 | 0
| Interface | Distance au regard du bord intérieur [cm] | Température Tn [°C] | [6 empty] | Résistance totale R [m2.K/W] = | [7 empty] | 4.3932 |  |  |  | L | 0 | 0
[22 empty] | M | 0 | 0
[10 empty] | Coefficient de transmission surfacique U [W/m2.K] = | [7 empty] | 0.22763 |  |  |  | N | 0 | 0
[6 empty] | T [°C] |  | Trosée [°C] | [13 empty] | O | 0 | 0
| Ti | -5 | 19 |  | -5 | 19 | -1 | 13.912 |  | j [W/m2] = | [7 empty] | 5.9183 |  |  |  | P | 0 | 0
| Tsi | 0 | 18.2306 |  | 0 | 18.2306 | 0 | 13.412
| T1-2 | 1.3 | 18.0108 |  | 1.3 | 18.0108 | 1 | 12.912
| T2-3 | 16.3 | -5.9823 |  | 16.3 | -5.9823
| T3-4 | 36.3 | -6.6996 |  | 36.3 | -6.6996
FALSE | Tse | 37.3 | -6.7633 |  | 37.3 | -6.7633
FALSE | Te | 42.3 | -7 |  | 42.3 | -7
TRUE |  |  |  |  | #N/A | #N/A
TRUE |  |  |  |  | #N/A | #N/A
TRUE |  |  |  |  | #N/A | #N/A
2
2
1
1
1
Effacer la Composition
Effacer les Epaisseurs
Effacer les Données de Base
Effacer des Données
Note on B13: Couche intérieure ou Couche supérieure

## Profil de Pression de Vapeur
[6 empty] | Température extérieure Te [°C] = |  | -7 |  |  | Humidité extérieure je [%] = |  |  |  |  | 90 |  |  |  | Code couleur
[6 empty] | Température intérieure Ti [°C] = |  | 19 |  |  | Humidité intérieure ji [%] = |  |  |  |  | 70 |  |  |  | Valeur choisie ou élément à remplir
|  | Pvse = |  | 339.3699 |  | Pression de vapeur extérieure Pve [Pa] = |  |  |  | 305.4329 |  |  | Type de paroi : | Mur |  |  |  | 1 | 11 | Valeur calculée
|  | Pvsi = |  | 2206.1174 |  | Pression de vapeur intérieure Pvi [Pa] = |  |  |  | 1544.2822 |  |  | Direction du flux : |  | Extérieur |  |  | 1 |  | Valeur ou élément rappelé
Profil de Pression de Vapeur
| Couche |  | Nature |  |  |  | Epaisseur en [cm] |  |  |  |  | Perméabilité à la vapeur d'eau pn [kg/m.s.Pa] |  |  |  |  | Résistance à la vapeur d'eau Rn [m2.s.Pa/kg]
| N°1 |  | Plaque de plâtre BA13 |  |  |  | 1.3 |  |  |  |  | 2.7e-11 |  |  |  |  | 481481481.4815
| N°2 |  | Laine de verre |  |  |  | 10 |  |  |  |  | 1.9e-10 |  |  |  |  | 526315789.4737 |  |  |  | A | 0 | 0
| N°3 |  | Béton plein |  |  |  | 20 |  |  |  |  | 1.58e-12 |  |  |  |  | 126582278481.0127 |  |  |  | B | 0 | 2306.1174
| N°4 |  | Enduit de mortier |  |  |  | 1 |  |  |  |  | 5e-13 |  |  |  |  | 20000000000 |  |  |  | C | 1.3 | 0
| N°5 | [19 empty] | D | 1.3 | 2306.1174
| N°6 | [19 empty] | E | 11.3 | 0
| N°7 | [19 empty] | F | 11.3 | 2306.1174
[21 empty] | G | 31.3 | 0
[9 empty] | Résistance totale R [m2.s.Pa/kg] = | [7 empty] | 147590075751.9678 |  |  |  | H | 31.3 | 2306.1174
[21 empty] | I | 32.3 | 0
[9 empty] | qm [kg/s.m2] = | [7 empty] | 8.3939e-09 |  |  |  | J | 32.3 | 2306.1174
[21 empty] | K | 0 | 0
| Interface |  | Distance au regard du bord intérieur [cm] |  | Pression de vapeur Pvn [Pa] |  | Pression de vapeur saturante Pvsn [Pa] | [13 empty] | L | 0 | 2306.1174
[21 empty] | M | 0 | 0
[21 empty] | N | 0 | 0
[9 empty] | Pv [Pa] | Pvs [Pa] | [10 empty] | O | 0 | 0
FALSE | Pvi |  | -5 |  | 1544.2822 |  | 2206.1174 | -5 | 1544.2822 | 2206.1174 | [10 empty] | P | 0 | 0
FALSE | Pvsi |  | 0 |  | 1544.2822 |  | 2102.3092 | 0 | 1544.2822 | 2102.3092
TRUE | Pv1-2 |  | 1.3 |  | 1540.2407 |  | 2073.4483 | 1.3 | 1540.2407 | 2073.4483
TRUE | Pv2-3 |  | 11.3 |  | 1535.8229 |  | 370.579 | 11.3 | 1535.8229 | 370.579
TRUE | Pv3-4 |  | 31.3 |  | 473.3099 |  | 348.3213 | 31.3 | 473.3099 | 348.3213
2 | Pvse |  | 32.3 |  | 305.4329 |  | 346.407 | 32.3 | 305.4329 | 346.407
2 | Pve |  | 37.3 |  | 305.4329 |  | 339.3699 | 37.3 | 305.4329 | 339.3699
1 | [7 empty] | #N/A | #N/A | #N/A
1 | [7 empty] | #N/A | #N/A | #N/A
1 | [7 empty] | #N/A | #N/A | #N/A
Effacer la Composition
Effacer les Epaisseurs
Effacer les Données de Base
Note on B13: Couche intérieure ou Couche supérieure
Note on U23: qm = (Pvi - Pve) / R

## Base de données
Base de données
N° | Nature | Conductivité thermique l [W/m.K] | Résistance thermique R [m2.K/W] | Perméabilité à la vapeur d'eau p [kg/m.s.Pa] | Masse volumique r [kg/m3] | Chaleur spécifique Cp [J/kg.K]
1 | / | 0 |  | 0 | 0 | 0
2 | Plaque de plâtre BA13 | 0.35 | / | 2.7e-11 | 825 | 1000
3 | Lame d'air non ventilée | 0.024 | / | 1.9e-10 | 1 | 1000
4 | Laine de textile recyclé | 0.04 | / | 9.5e-11 | 50 | 1400
5 | Laine de bois | 0.04 | / | 9.5e-11 | 55 | 2100
6 | Panneau de fibre de bois | 0.09 | / | 1.7e-11 | 550 | 2100
7 | Enduit à la chaux | 0.7 | / | 2.71e-11 | 1600 | 850
8 | Béton plein | 1.65 | / | 1.58e-12 | 2300 | 1000
9 | Paille | 0.065 | / | 9.5e-11 | 1900 | 1000
10 | Béton de chanvre | 0.17 | / | 1.46e-11 | 800 | 1700
11 | Bauge | 0.75 | / | 3.17e-11 | 1500 | 1000
12 | Enduit à la terre | 1.2 | / | 1.9e-11 | 2000 | 1000
13 | Laine de verre | 0.037 | / | 1.9e-10 | 90 | 1030
14 | Béton | 1.75 | / | 6e-13 | 2500 | 960
15 | Enduit de mortier | 0.93 | / | 5e-13 | 1900 | 1000
16 | Enduit de plâtre | 0.52 | / | 3.2e-11 | 1300 | 1000
17 | Brique monomur (E20) | 0.13 | / | 6e-13 | 750 | 960
18 | Montant en bois | 0.14 | / | 5.43e-12 | 540 | 2400
19 | Agglo (E20) | / | 0.23
20
21
22
23
24
25
26
27
28
29
30
31
32
33
34
35
36
37
38
39
40
41
42
43
44
45
46
47
48
49
50
51
52
53
54
55
56
57
58
59
60

## Données (hidden)
Evolution de la pression de vapeur saturante en fonction de la température |  |  | Résistance superficielles intérieure et extérieure en fonction du type de paroi et de la direction du flux
Température T [°C] | Pression de vapeur saturante Pvs [Pa] |  |  |  | Rsi [m2.K/W] | Rse [m2.K/W]
|  | 11 | Mur | Extérieur | 0.13 | 0.04
-20 | 103 | 12 |  | LnC | 0.13 | 0.13
-19 | 114 | 21 | Plafond | Extérieur | 0.1 | 0.04
-18 | 125 | 22 |  | LnC | 0.1 | 0.1
-17 | 137 | 31 | Plancher | Extérieur | 0.17 | 0.04
-16 | 151 | 32 |  | LnC | 0.17 | 0.17
-15 | 165
-14 | 181
-13 | 198 |  | Mur
-12 | 217 |  | Plafond
-11 | 238 |  | Plancher
-10 | 260 |  | Extérieur
-9 | 284 |  | Local non Chauffé
-8 | 310
-7 | 338
-6 | 369
-5 | 402
-4 | 437
-3 | 476
-2 | 518
-1 | 563
0 | 611
1 | 657
2 | 706
3 | 758
4 | 813
5 | 872
6 | 935
7 | 1002
8 | 1073
9 | 1148
10 | 1228
11 | 1312
12 | 1403
13 | 1498
14 | 1599
15 | 1705
16 | 1818
17 | 1938
18 | 2064
19 | 2198
20 | 2339
21 | 2488
22 | 2645
23 | 2810
24 | 1895
25 | 3169
26 | 3363
27 | 3567
28 | 3782
29 | 4008
30 | 4246
31 | 4496
32 | 4758
33 | 5034
34 | 5324
35 | 5628
36 | 5947
37 | 6281
38 | 6631
39 | 6999
40 | 7383