## BibliothèqueProjet
Bibliothèque du projet
Murs
N° | Désignation | Composition | U(W/(m².K)
M1 | Murs Extérieur |  | 0.15
M2 | Local Non Chauffé
M3 | Local Chauffé
M4 | Cloison intérieure
M5
M6
M7
M8
M9
M10
M11
M12
M13
M14
M15
Toitures
N° | Désignation | Composition | U(W/(m².K)
T1 | Toiture végétalisée |  | 0.13
T2
T3
T4
T5
T6
T7
T8
Planchers
N° | Désignation | Composition | U(W/(m².K)
P1 | Planchers bas |  | 0.3
P2
P3
P4
P5
P6
P7
P8
Menuisieries
N° | Désignation | Composition | U(W/(m².K)
F1 | Double vitrage 4/16/4 |  | 0.91
F2
F3
F4
F5
F6
F7
F8
F9
F10
F11
F12
F13
F14
F15
F16
F17
F18
F19
F20
Ponts thermiques
N° | Désignation | Composition | Ψ(W/(m.K)
Pt1 | Linéique |  | 0.1
Pt2 |  |  | 0.08
Pt3 |  |  | 0.24
Pt4
Pt5
Pt6
Pt7
Pt8
Pt9
Pt10
Pt11
Pt12
Pt13
Pt14
Pt15

## ListingLocaux
Etage | Désignation | Abréviation | Dimensions intérieures du local |  |  |  |  | Prorata volume du bâtiment
|  |  | Longueur | Largeur | Surface | Hauteur | Volume
|  |  | l | b | A | h | V
|  |  | m | m | m² | m | m3
RDC | Bureau | BR1 | 2 | 4 | 8 | 2.5 | 20
RDC | Cuisine | Cui1 | 8 | 12 | 20
RDC | Chambre 1 | CH1 | 1 | 6 | 30
RDC | Sejour | Sej1 |  |  | 40
RDC | Chambre 2 | CH2 |  |  | 50
20

## Synthèse
Synthèse
Récapitulation des locaux
|  | F01 | F02 | F03 | F04 | F05 | F06 | F07 | F08 | F09
Abr. | Désignation | A | qint | qe,corr | FT | FV | FHL | qHL | V' | v'
|  | m2 | °C | °C | W | W | W | W/m2 | m3/h | m3/hm2
Bâtiment |  | 0 |  |  | 0 | 0 | 0 | 0 | 0 | 0
RECAP

## BR1
Fiche du local |  |  | Abréviation : |  | BR1 |  |  | Description: |  | Bureau
Type de bâtiment | [11 empty] | Affectations_accessoires | [12 empty] | Selectionner
Type de pièce | [11 empty] | Toilettes_WC |  |  |  |  | Site non abrité Local chauffé, pas de mur extérieur |  |  |  |  | 0 | 0 |  | Local chauffé, pas de mur extérieur
Classe d'exposition |  |  | #REF! |  |  | #REF! | Local chauffé, pas de mur extérieur | [9 empty] | Site non abrité Local chauffé, plusieurs murs extérieurs avec différentes orientations | [5 empty] | 0.05 |  | Local chauffé, un mur extérieur sur une seule orientation
Hauteur de la pièce par rapport au niveau du sol | [6 empty] | 0 m à 10 m | [9 empty] | Site modérément abrité Local chauffé, pas de mur extérieur | [5 empty] | 0 |  | Local chauffé, plusieurs murs extérieurs avec différentes orientations
[17 empty] | Site modérément abrité Local chauffé, un mur extérieur sur une seule orientation | [5 empty] | 0.02 | 0 | 0
Affectation |  |  | Températures | [7 empty] | Dimensions intérieures du local | [5 empty] | Site modérément abrité Local chauffé, plusieurs murs extérieurs avec différentes orientations | [5 empty] | 0.03 |  |  |  | Sélectionner | -
|  |  | qint | qe | T |  |  |  | Corr. | qe,corr | l | b | A | h | V |  | Site très abrité Local chauffé, pas de mur extérieur | [5 empty] | 0 |  | Hauteur au-dessus du sol |  | Extérieur | 1
|  |  | °C | °C | h |  |  |  | K | °C | m | m | m2 | m | m3 |  | Site très abrité Local chauffé, un mur extérieur sur une seule orientation | [5 empty] | 0.01 |  | Sélectionner |  | Espace non chauffé | b
|  |  | #REF! | #REF! | #REF! |  |  |  | #REF! | #REF! | 2 | 4 | 8 | 2.5 | 20 |  | Site très abrité Local chauffé, plusieurs murs extérieurs avec différentes orientations | [5 empty] | 0.02 |  | 0 m à 10 m | 1 | Espace chauffé T°C ≠ | fij
[25 empty] | 10 m à 20 m | 1.3 | Sol | b
Calculette Fij , à utiliser comme coefficient b si une parois est en contact avec un local chauffé à une température différente | [16 empty] | Sélectionner | [5 empty] | 0 |  | 20 m à 30 m | 1.4
Température du local adjacent | [16 empty] | Construction massive (sans fauxplafonds, planchers ou tapis) | [5 empty] | 1 |  | 30 m à 40 m | 1.6
Facteur de réduction de la température | [5 empty] | fij | 1 | [9 empty] | Construction très massive (avec fauxplafonds, planchers ou tapis) | [5 empty] | 0.5 |  | 40 m à 50 m | 1.7
[17 empty] | Construction en bois massif(madriers) | [5 empty] | 0.3 |  | 50 m à 60 m | 1.8
Transmission Murs | [16 empty] | Construction légère en bois (ossature bois) | [5 empty] | 0.1 |  | 60 m à 80 m | 2
No | Orien- | Description |  | Contact |  |  | b | l, h | Deduction | A | Facteur correction |  | U | HT | FT | [9 empty] | > 80 m | 2.2
- | [6 empty] | m | m | m² | m2 | b |  | W/m2.K | W/K | W
M1 | O | Murs Extérieur |  | Espace chauffé T°C ≠ |  |  | 3.89 | 3.485 | 6.35 | 7.2066 | fij | 1 | 0.15 | 1.081 | #REF! |  | Selectionner | Selectionner | Selectionner | Selectionner |  | Ancienne | Neuve |  | Selectionner
|  |  |  | Sélectionner | [5 empty] | 0 | - | [5 empty] | Elevé | Elevé | Ancienne |  |  | Selectionner | Sans_influence |  | Mécanique
|  |  |  | Sélectionner | [5 empty] | 0 | - | [5 empty] | Moyen | Moyen | Neuve |  |  | Villas |  |  | Naturelle
|  |  |  | Sélectionner | [5 empty] | 0 | - | [5 empty] | Faible | Faible |  |  |  | Autres_constructions
|  |  |  | Sélectionner | [5 empty] | 0 | -
|  |  |  | Sélectionner | [5 empty] | 0 | -
SOMME | [12 empty] | S | 1.081 | #REF! | [5 empty] | Villas | Autres_constructions |  | Sans influence
[17 empty] | Selectionner |  |  | Elevé | 4 | 2 |  | 0.1
Transmission Menuiseries | [16 empty] | oui |  |  | Moyen | 7 | 4
No | Orien- | Description |  | Contact |  |  | b | l, h | Nbr | A | Facteur correction |  | U | HT | FT |  | non |  |  | Faible | 10 | 5
- | [6 empty] | m | m | - | m2 | b |  | W/m2.K | W/K | W
F1 | O | Double vitrage 4/16/4 |  | Sélectionner |  |  | 2.75 | 2.31 | 1 | 6.3525 | - | 1 | 0.91 | 5.7808 | #REF!
|  |  |  | Sélectionner | [5 empty] | 0 | -
|  |  |  | Sélectionner | [5 empty] | 0 | -
|  |  |  | Sélectionner | [5 empty] | 0 | -
|  |  |  | Sélectionner | [5 empty] | 0 | -
|  |  |  | Sélectionner | [5 empty] | 0 | -
|  |  |  | Sélectionner | [5 empty] | 0 | -
|  |  |  | Sélectionner | [5 empty] | 0 | -
|  |  |  | Sélectionner | [5 empty] | 0 | -
|  |  |  | Sélectionner | [5 empty] | 0 | - | [7 empty] | Sélectionner
SOMME | [12 empty] | S | 5.7808 | #REF! |  |  |  | Extérieur
Espace non chauffé
Transmission Planchers | [18 empty] | Espace chauffé T°C ≠
No | Orien- | Description |  | Contact |  |  | b | l, h | Deduction | A | Facteur correction |  | U | HT | FT |  |  |  | Sol
- | [6 empty] | m | m | m² | m2 | b |  | W/m2.K | W/K | W
P1 | O | Planchers bas |  | Sol | [5 empty] | 0 | b |  | 0.3 | 0 | #REF!
|  |  |  | Sélectionner | [5 empty] | 0 | -
|  |  |  | Sélectionner | [5 empty] | 0 | -
|  |  |  | Sélectionner | [5 empty] | 0 | -
SOMME | [12 empty] | S | 0 | #REF!
Transmission Toitures
No | Orien- | Description |  | Contact |  |  | b | l, h | Deduction | A | Facteur correction |  | U | HT | FT
- | [6 empty] | m | m | m² | m2 | b |  | W/m2.K | W/K | W
T1 | O | Toiture végétalisée |  | Extérieur |  |  | 3.89 | 4.45 | 0 | 17.3105 | 1 | 1 | 0.13 | 2.2504 | #REF!
|  |  |  | Sélectionner | [5 empty] | 0 | -
|  |  |  | Sélectionner | [5 empty] | 0 | -
|  |  |  | Sélectionner | [5 empty] | 0 | -
|  |  |  | Sélectionner | [5 empty] | 0 | -
|  |  |  | Sélectionner | [5 empty] | 0 | -
|  |  |  | Sélectionner | [5 empty] | 0 | -
|  |  |  | Sélectionner | [5 empty] | 0 | -
SOMME | [12 empty] | S | 2.2504 | #REF!
Transmission ponts thermiques
No | Orien- | Description |  | Contact | [5 empty] | l | Facteur correction |  | U | HT | FT
- | [9 empty] | m | b |  | W/m2.K | W/K | W
Pt1 | O | Linéique |  | Extérieur | [5 empty] | 2.75 | 1 | 1 | 0.1 | 0.275 | #REF!
|  |  |  | Sélectionner | [6 empty] | -
|  |  |  | Sélectionner | [6 empty] | -
|  |  |  | Sélectionner | [6 empty] | -
|  |  |  | Sélectionner | [6 empty] | -
|  |  |  | Sélectionner | [6 empty] | -
|  |  |  | Sélectionner | [6 empty] | -
|  |  |  | Sélectionner | [6 empty] | -
|  |  |  | Sélectionner | [6 empty] | -
|  |  |  | Sélectionner | [6 empty] | -
SOMME | [12 empty] | S | 0.275 | #REF!
Ventilation
Système de ventilation | [12 empty] | Mécanique
Type de construction | [12 empty] | Neuve
Type de bâtiment | [12 empty] | Sans_influence
Local avec une ouverture sur l'extérieur | [12 empty] | oui
Degré d'étanchéitée à l'air de l'enveloppe | [12 empty] | Sans_influence
Sans système de ventilation |  |  |  |  | Avec système de ventilation
[5 empty] | Efficacité echangeur |  |  | 0 | qsu | #REF!
Débit d'air d'infiltration |  |  |  |  | Air fourni dans le local |  |  |  | Débit d'air infiltré provenant des locaux annexes
n50 | e | e | V'inf |  | qsu | fv | V'su | V'su,th | Désignation |  |  | qint,j | fv,j | V'su | V'su,th
h-1 | - | - | m3/h |  | °C | - | m3/h | m3/h |  |  |  | °C | - | m3/h | m3/h
0 | 0 | 0 | 0 |  | #REF! | #REF! | 0 | #REF! |  |  |  | 0 | #REF! | 0 | #REF!
Débit d'air hygién. min. |  |  |  |  | Excédent d'air repris
nmin | V'min |  |  |  | V'mech,inf
h-1 | m3/h |  |  |  | m3/h
0.3 | 6 |  |  |  | #REF! |  |  |  | Somme |  |  |  | S | 0 | #REF!
Débit d'air déterminant | [8 empty] | Déperdition calorifique par renouvellement d'air
V' | V'th | [11 empty] | c*r | HV | FV
m3/h | m3/h | [11 empty] | Wh/m3K | W/K | W
#REF! | #REF! | [11 empty] | #REF! | #REF! | #REF!
Déperditions calorifiques de base | [13 empty] | HHL | FHL
[14 empty] | W/K | W
[14 empty] | #REF! | #REF!
Répartition des Déperditions
Murs |  |  | #REF!
Menuiseries |  |  | #REF!
Planchers |  |  | #REF!
Toiture |  |  | #REF!
Ponts Thermique |  |  | #REF!
Renouvellement d'air |  |  | #REF!
Abr. | Désignation | [6 empty] | A | qint | qe,corr | FT | FV | FHL | qHL | V' | v'
[8 empty] | m2 | °C | °C | W | W | W | W/m2 | m3/h | m3/hm2
BR1 | Bureau | [6 empty] | 20 | 20 | 10 | 100 | 200 | 300 | 15 | 30 | 1.5
Note on K19: Utilisateur: Surface des menuiseries...
Note on M20: Utilisateur: Si contact avec le sol ou un local non chauffé, voir onglet (Coeff B sol…)
Note on M31: Utilisateur: Si contact avec le sol ou un local non chauffé, voir onglet (Coeff B sol…)
Note on K45: Utilisateur: Surface des menuiseries...
Note on M46: Utilisateur: Si contact avec le sol ou un local non chauffé, voir onglet (Coeff B sol…)
Note on K54: Utilisateur: Surface des menuiseries...
Note on M55: Utilisateur: Si contact avec le sol ou un local non chauffé, voir onglet (Coeff B sol…)
Note on M68: Utilisateur: Si contact avec le sol ou un local non chauffé, voir onglet (Coeff B sol…)
Note on C91: Utilisateur: Coefficient d'exposition
Note on D91: Utilisateur: Facteur correctif par rapport à la hauteur du local par rapport au sol
Note on I91: Utilisateur: Débit d'air introduit par la VMC
Note on N91: Utilisateur: Température du local d’où provient l'air
Note on P91: Utilisateur: Débit d'air introduit par la VMC dans le local annexe

## Cui1
Fiche du local |  |  | Abréviation : |  | Cui1 |  |  | Description: |  | Cuisine
Type de bâtiment | [11 empty] | Affectations_accessoires | [12 empty] | Selectionner
Type de pièce | [11 empty] | Toilettes_WC |  |  |  |  | Site non abrité Local chauffé, pas de mur extérieur |  |  |  |  | 0 | 0 |  | Local chauffé, pas de mur extérieur
Classe d'exposition |  |  | #REF! |  |  | #REF! | Local chauffé, pas de mur extérieur | [9 empty] | Site non abrité Local chauffé, plusieurs murs extérieurs avec différentes orientations | [5 empty] | 0.05 |  | Local chauffé, un mur extérieur sur une seule orientation
Hauteur de la pièce par rapport au niveau du sol | [6 empty] | 0 m à 10 m | [9 empty] | Site modérément abrité Local chauffé, pas de mur extérieur | [5 empty] | 0 |  | Local chauffé, plusieurs murs extérieurs avec différentes orientations
[17 empty] | Site modérément abrité Local chauffé, un mur extérieur sur une seule orientation | [5 empty] | 0.02 | 0 | 0
Affectation |  |  | Températures | [7 empty] | Dimensions intérieures du local | [5 empty] | Site modérément abrité Local chauffé, plusieurs murs extérieurs avec différentes orientations | [5 empty] | 0.03 |  |  |  | Sélectionner | -
|  |  | qint | qe | T |  |  |  | Corr. | qe,corr | l | b | A | h | V |  | Site très abrité Local chauffé, pas de mur extérieur | [5 empty] | 0 |  | Hauteur au-dessus du sol |  | Extérieur | 1
|  |  | °C | °C | h |  |  |  | K | °C | m | m | m2 | m | m3 |  | Site très abrité Local chauffé, un mur extérieur sur une seule orientation | [5 empty] | 0.01 |  | Sélectionner |  | Espace non chauffé | b
|  |  | #REF! | #REF! | #REF! |  |  |  | #REF! | #REF! | 8 | 12 | 96 |  | 0 |  | Site très abrité Local chauffé, plusieurs murs extérieurs avec différentes orientations | [5 empty] | 0.02 |  | 0 m à 10 m | 1 | Espace chauffé T°C ≠ | fij
[25 empty] | 10 m à 20 m | 1.3 | Sol | b
Calculette Fij , à utiliser comme coefficient b si une parois est en contact avec un local chauffé à une température différente | [16 empty] | Sélectionner | [5 empty] | 0 |  | 20 m à 30 m | 1.4
Température du local adjacent | [16 empty] | Construction massive (sans fauxplafonds, planchers ou tapis) | [5 empty] | 1 |  | 30 m à 40 m | 1.6
Facteur de réduction de la température | [5 empty] | fij | 1 | [9 empty] | Construction très massive (avec fauxplafonds, planchers ou tapis) | [5 empty] | 0.5 |  | 40 m à 50 m | 1.7
[17 empty] | Construction en bois massif(madriers) | [5 empty] | 0.3 |  | 50 m à 60 m | 1.8
Transmission Murs | [16 empty] | Construction légère en bois (ossature bois) | [5 empty] | 0.1 |  | 60 m à 80 m | 2
No | Orien- | Description |  | Contact |  |  | b | l, h | Deduction | A | Facteur correction |  | U | HT | FT | [9 empty] | > 80 m | 2.2
- | [6 empty] | m | m | m² | m2 | b |  | W/m2.K | W/K | W
M1 | O | Murs Extérieur |  | Espace chauffé T°C ≠ |  |  | 3.89 | 3.485 | 6.35 | 7.2066 | fij | 1 | 0.15 | 1.081 | #REF! |  | Selectionner | Selectionner | Selectionner | Selectionner |  | Ancienne | Neuve |  | Selectionner
|  |  |  | Sélectionner | [5 empty] | 0 | - | [5 empty] | Elevé | Elevé | Ancienne |  |  | Selectionner | Sans_influence |  | Mécanique
|  |  |  | Sélectionner | [5 empty] | 0 | - | [5 empty] | Moyen | Moyen | Neuve |  |  | Villas |  |  | Naturelle
|  |  |  | Sélectionner | [5 empty] | 0 | - | [5 empty] | Faible | Faible |  |  |  | Autres_constructions
|  |  |  | Sélectionner | [5 empty] | 0 | -
|  |  |  | Sélectionner | [5 empty] | 0 | -
SOMME | [12 empty] | S | 1.081 | #REF! | [5 empty] | Villas | Autres_constructions |  | Sans influence
[17 empty] | Selectionner |  |  | Elevé | 4 | 2 |  | 0.1
Transmission Menuiseries | [16 empty] | oui |  |  | Moyen | 7 | 4
No | Orien- | Description |  | Contact |  |  | b | l, h | Nbr | A | Facteur correction |  | U | HT | FT |  | non |  |  | Faible | 10 | 5
- | [6 empty] | m | m | - | m2 | b |  | W/m2.K | W/K | W
F1 | O | Double vitrage 4/16/4 |  | Sélectionner |  |  | 2.75 | 2.31 | 1 | 6.3525 | - | 1 | 0.91 | 5.7808 | #REF!
|  |  |  | Sélectionner | [5 empty] | 0 | -
|  |  |  | Sélectionner | [5 empty] | 0 | -
|  |  |  | Sélectionner | [5 empty] | 0 | -
|  |  |  | Sélectionner | [5 empty] | 0 | -
|  |  |  | Sélectionner | [5 empty] | 0 | -
|  |  |  | Sélectionner | [5 empty] | 0 | -
|  |  |  | Sélectionner | [5 empty] | 0 | -
|  |  |  | Sélectionner | [5 empty] | 0 | -
|  |  |  | Sélectionner | [5 empty] | 0 | - | [7 empty] | Sélectionner
SOMME | [12 empty] | S | 5.7808 | #REF! |  |  |  | Extérieur
Espace non chauffé
Transmission Planchers | [18 empty] | Espace chauffé T°C ≠
No | Orien- | Description |  | Contact |  |  | b | l, h | Deduction | A | Facteur correction |  | U | HT | FT |  |  |  | Sol
- | [6 empty] | m | m | m² | m2 | b |  | W/m2.K | W/K | W
P1 | O | Planchers bas |  | Sol | [5 empty] | 0 | b |  | 0.3 | 0 | #REF!
|  |  |  | Sélectionner | [5 empty] | 0 | -
|  |  |  | Sélectionner | [5 empty] | 0 | -
|  |  |  | Sélectionner | [5 empty] | 0 | -
SOMME | [12 empty] | S | 0 | #REF!
Transmission Toitures
No | Orien- | Description |  | Contact |  |  | b | l, h | Deduction | A | Facteur correction |  | U | HT | FT
- | [6 empty] | m | m | m² | m2 | b |  | W/m2.K | W/K | W
T1 | O | Toiture végétalisée |  | Extérieur |  |  | 3.89 | 4.45 | 0 | 17.3105 | 1 | 1 | 0.13 | 2.2504 | #REF!
|  |  |  | Sélectionner | [5 empty] | 0 | -
|  |  |  | Sélectionner | [5 empty] | 0 | -
|  |  |  | Sélectionner | [5 empty] | 0 | -
|  |  |  | Sélectionner | [5 empty] | 0 | -
|  |  |  | Sélectionner | [5 empty] | 0 | -
|  |  |  | Sélectionner | [5 empty] | 0 | -
|  |  |  | Sélectionner | [5 empty] | 0 | -
SOMME | [12 empty] | S | 2.2504 | #REF!
Transmission ponts thermiques
No | Orien- | Description |  | Contact | [5 empty] | l | Facteur correction |  | U | HT | FT
- | [9 empty] | m | b |  | W/m2.K | W/K | W
Pt1 | O | Linéique |  | Extérieur | [5 empty] | 2.75 | 1 | 1 | 0.1 | 0.275 | #REF!
|  |  |  | Sélectionner | [6 empty] | -
|  |  |  | Sélectionner | [6 empty] | -
|  |  |  | Sélectionner | [6 empty] | -
|  |  |  | Sélectionner | [6 empty] | -
|  |  |  | Sélectionner | [6 empty] | -
|  |  |  | Sélectionner | [6 empty] | -
|  |  |  | Sélectionner | [6 empty] | -
|  |  |  | Sélectionner | [6 empty] | -
|  |  |  | Sélectionner | [6 empty] | -
SOMME | [12 empty] | S | 0.275 | #REF!
Ventilation
Système de ventilation | [12 empty] | Mécanique
Type de construction | [12 empty] | Neuve
Type de bâtiment | [12 empty] | Sans_influence
Local avec une ouverture sur l'extérieur | [12 empty] | oui
Degré d'étanchéitée à l'air de l'enveloppe | [12 empty] | Sans_influence
Sans système de ventilation |  |  |  |  | Avec système de ventilation
[5 empty] | Efficacité echangeur |  |  | 0 | qsu | #REF!
Débit d'air d'infiltration |  |  |  |  | Air fourni dans le local |  |  |  | Débit d'air infiltré provenant des locaux annexes
n50 | e | e | V'inf |  | qsu | fv | V'su | V'su,th | Désignation |  |  | qint,j | fv,j | V'su | V'su,th
h-1 | - | - | m3/h |  | °C | - | m3/h | m3/h |  |  |  | °C | - | m3/h | m3/h
0 | 0 | 0 | 0 |  | #REF! | #REF! | 0 | #REF! |  |  |  | 0 | #REF! | 0 | #REF!
Débit d'air hygién. min. |  |  |  |  | Excédent d'air repris
nmin | V'min |  |  |  | V'mech,inf
h-1 | m3/h |  |  |  | m3/h
0.3 | 0 |  |  |  | #REF! |  |  |  | Somme |  |  |  | S | 0 | #REF!
Débit d'air déterminant | [8 empty] | Déperdition calorifique par renouvellement d'air
V' | V'th | [11 empty] | c*r | HV | FV
m3/h | m3/h | [11 empty] | Wh/m3K | W/K | W
#REF! | #REF! | [11 empty] | #REF! | #REF! | #REF!
Déperditions calorifiques de base | [13 empty] | HHL | FHL
[14 empty] | W/K | W
[14 empty] | #REF! | #REF!
Répartition des Déperditions
Murs |  |  | #REF!
Menuiseries |  |  | #REF!
Planchers |  |  | #REF!
Toiture |  |  | #REF!
Ponts Thermique |  |  | #REF!
Renouvellement d'air |  |  | #REF!
Abr. | Désignation | [6 empty] | A | qint | qe,corr | FT | FV | FHL | qHL | V' | v'
[8 empty] | m2 | °C | °C | W | W | W | W/m2 | m3/h | m3/hm2
Cui1 | Cuisine | [6 empty] | 20 | 20 | 10 | 100 | 200 | 300 | 15 | 30 | 1.5
Note on K19: Utilisateur: Surface des menuiseries...
Note on M20: Utilisateur: Si contact avec le sol ou un local non chauffé, voir onglet (Coeff B sol…)
Note on M31: Utilisateur: Si contact avec le sol ou un local non chauffé, voir onglet (Coeff B sol…)
Note on K45: Utilisateur: Surface des menuiseries...
Note on M46: Utilisateur: Si contact avec le sol ou un local non chauffé, voir onglet (Coeff B sol…)
Note on K54: Utilisateur: Surface des menuiseries...
Note on M55: Utilisateur: Si contact avec le sol ou un local non chauffé, voir onglet (Coeff B sol…)
Note on M68: Utilisateur: Si contact avec le sol ou un local non chauffé, voir onglet (Coeff B sol…)
Note on C91: Utilisateur: Coefficient d'exposition
Note on D91: Utilisateur: Facteur correctif par rapport à la hauteur du local par rapport au sol
Note on I91: Utilisateur: Débit d'air introduit par la VMC
Note on N91: Utilisateur: Température du local d’où provient l'air
Note on P91: Utilisateur: Débit d'air introduit par la VMC dans le local annexe

## CH1
Fiche du local |  |  | Abréviation : |  | CH1 |  |  | Description: |  | Chambre 1
Type de bâtiment | [11 empty] | Affectations_accessoires | [12 empty] | Selectionner
Type de pièce | [11 empty] | Toilettes_WC |  |  |  |  | Site non abrité Local chauffé, pas de mur extérieur |  |  |  |  | 0 | 0 |  | Local chauffé, pas de mur extérieur
Classe d'exposition |  |  | #REF! |  |  | #REF! | Local chauffé, pas de mur extérieur | [9 empty] | Site non abrité Local chauffé, plusieurs murs extérieurs avec différentes orientations | [5 empty] | 0.05 |  | Local chauffé, un mur extérieur sur une seule orientation
Hauteur de la pièce par rapport au niveau du sol | [6 empty] | 0 m à 10 m | [9 empty] | Site modérément abrité Local chauffé, pas de mur extérieur | [5 empty] | 0 |  | Local chauffé, plusieurs murs extérieurs avec différentes orientations
[17 empty] | Site modérément abrité Local chauffé, un mur extérieur sur une seule orientation | [5 empty] | 0.02 | 0 | 0
Affectation |  |  | Températures | [7 empty] | Dimensions intérieures du local | [5 empty] | Site modérément abrité Local chauffé, plusieurs murs extérieurs avec différentes orientations | [5 empty] | 0.03 |  |  |  | Sélectionner | -
|  |  | qint | qe | T |  |  |  | Corr. | qe,corr | l | b | A | h | V |  | Site très abrité Local chauffé, pas de mur extérieur | [5 empty] | 0 |  | Hauteur au-dessus du sol |  | Extérieur | 1
|  |  | °C | °C | h |  |  |  | K | °C | m | m | m2 | m | m3 |  | Site très abrité Local chauffé, un mur extérieur sur une seule orientation | [5 empty] | 0.01 |  | Sélectionner |  | Espace non chauffé | b
|  |  | #REF! | #REF! | #REF! |  |  |  | #REF! | #REF! | 1 | 6 | 6 |  | 0 |  | Site très abrité Local chauffé, plusieurs murs extérieurs avec différentes orientations | [5 empty] | 0.02 |  | 0 m à 10 m | 1 | Espace chauffé T°C ≠ | fij
[25 empty] | 10 m à 20 m | 1.3 | Sol | b
Calculette Fij , à utiliser comme coefficient b si une parois est en contact avec un local chauffé à une température différente | [16 empty] | Sélectionner | [5 empty] | 0 |  | 20 m à 30 m | 1.4
Température du local adjacent | [16 empty] | Construction massive (sans fauxplafonds, planchers ou tapis) | [5 empty] | 1 |  | 30 m à 40 m | 1.6
Facteur de réduction de la température | [5 empty] | fij | 1 | [9 empty] | Construction très massive (avec fauxplafonds, planchers ou tapis) | [5 empty] | 0.5 |  | 40 m à 50 m | 1.7
[17 empty] | Construction en bois massif(madriers) | [5 empty] | 0.3 |  | 50 m à 60 m | 1.8
Transmission Murs | [16 empty] | Construction légère en bois (ossature bois) | [5 empty] | 0.1 |  | 60 m à 80 m | 2
No | Orien- | Description |  | Contact |  |  | b | l, h | Deduction | A | Facteur correction |  | U | HT | FT | [9 empty] | > 80 m | 2.2
- | [6 empty] | m | m | m² | m2 | b |  | W/m2.K | W/K | W
M1 | O | Murs Extérieur |  | Espace chauffé T°C ≠ |  |  | 3.89 | 3.485 | 6.35 | 7.2066 | fij | 1 | 0.15 | 1.081 | #REF! |  | Selectionner | Selectionner | Selectionner | Selectionner |  | Ancienne | Neuve |  | Selectionner
|  |  |  | Sélectionner | [5 empty] | 0 | - | [5 empty] | Elevé | Elevé | Ancienne |  |  | Selectionner | Sans_influence |  | Mécanique
|  |  |  | Sélectionner | [5 empty] | 0 | - | [5 empty] | Moyen | Moyen | Neuve |  |  | Villas |  |  | Naturelle
|  |  |  | Sélectionner | [5 empty] | 0 | - | [5 empty] | Faible | Faible |  |  |  | Autres_constructions
|  |  |  | Sélectionner | [5 empty] | 0 | -
|  |  |  | Sélectionner | [5 empty] | 0 | -
SOMME | [12 empty] | S | 1.081 | #REF! | [5 empty] | Villas | Autres_constructions |  | Sans influence
[17 empty] | Selectionner |  |  | Elevé | 4 | 2 |  | 0.1
Transmission Menuiseries | [16 empty] | oui |  |  | Moyen | 7 | 4
No | Orien- | Description |  | Contact |  |  | b | l, h | Nbr | A | Facteur correction |  | U | HT | FT |  | non |  |  | Faible | 10 | 5
- | [6 empty] | m | m | - | m2 | b |  | W/m2.K | W/K | W
F1 | O | Double vitrage 4/16/4 |  | Sélectionner |  |  | 2.75 | 2.31 | 1 | 6.3525 | - | 1 | 0.91 | 5.7808 | #REF!
|  |  |  | Sélectionner | [5 empty] | 0 | -
|  |  |  | Sélectionner | [5 empty] | 0 | -
|  |  |  | Sélectionner | [5 empty] | 0 | -
|  |  |  | Sélectionner | [5 empty] | 0 | -
|  |  |  | Sélectionner | [5 empty] | 0 | -
|  |  |  | Sélectionner | [5 empty] | 0 | -
|  |  |  | Sélectionner | [5 empty] | 0 | -
|  |  |  | Sélectionner | [5 empty] | 0 | -
|  |  |  | Sélectionner | [5 empty] | 0 | - | [7 empty] | Sélectionner
SOMME | [12 empty] | S | 5.7808 | #REF! |  |  |  | Extérieur
Espace non chauffé
Transmission Planchers | [18 empty] | Espace chauffé T°C ≠
No | Orien- | Description |  | Contact |  |  | b | l, h | Deduction | A | Facteur correction |  | U | HT | FT |  |  |  | Sol
- | [6 empty] | m | m | m² | m2 | b |  | W/m2.K | W/K | W
P1 | O | Planchers bas |  | Sol | [5 empty] | 0 | b |  | 0.3 | 0 | #REF!
|  |  |  | Sélectionner | [5 empty] | 0 | -
|  |  |  | Sélectionner | [5 empty] | 0 | -
|  |  |  | Sélectionner | [5 empty] | 0 | -
SOMME | [12 empty] | S | 0 | #REF!
Transmission Toitures
No | Orien- | Description |  | Contact |  |  | b | l, h | Deduction | A | Facteur correction |  | U | HT | FT
- | [6 empty] | m | m | m² | m2 | b |  | W/m2.K | W/K | W
T1 | O | Toiture végétalisée |  | Extérieur |  |  | 3.89 | 4.45 | 0 | 17.3105 | 1 | 1 | 0.13 | 2.2504 | #REF!
|  |  |  | Sélectionner | [5 empty] | 0 | -
|  |  |  | Sélectionner | [5 empty] | 0 | -
|  |  |  | Sélectionner | [5 empty] | 0 | -
|  |  |  | Sélectionner | [5 empty] | 0 | -
|  |  |  | Sélectionner | [5 empty] | 0 | -
|  |  |  | Sélectionner | [5 empty] | 0 | -
|  |  |  | Sélectionner | [5 empty] | 0 | -
SOMME | [12 empty] | S | 2.2504 | #REF!
Transmission ponts thermiques
No | Orien- | Description |  | Contact | [5 empty] | l | Facteur correction |  | U | HT | FT
- | [9 empty] | m | b |  | W/m2.K | W/K | W
Pt1 | O | Linéique |  | Extérieur | [5 empty] | 2.75 | 1 | 1 | 0.1 | 0.275 | #REF!
|  |  |  | Sélectionner | [6 empty] | -
|  |  |  | Sélectionner | [6 empty] | -
|  |  |  | Sélectionner | [6 empty] | -
|  |  |  | Sélectionner | [6 empty] | -
|  |  |  | Sélectionner | [6 empty] | -
|  |  |  | Sélectionner | [6 empty] | -
|  |  |  | Sélectionner | [6 empty] | -
|  |  |  | Sélectionner | [6 empty] | -
|  |  |  | Sélectionner | [6 empty] | -
SOMME | [12 empty] | S | 0.275 | #REF!
Ventilation
Système de ventilation | [12 empty] | Mécanique
Type de construction | [12 empty] | Neuve
Type de bâtiment | [12 empty] | Sans_influence
Local avec une ouverture sur l'extérieur | [12 empty] | oui
Degré d'étanchéitée à l'air de l'enveloppe | [12 empty] | Sans_influence
Sans système de ventilation |  |  |  |  | Avec système de ventilation
[5 empty] | Efficacité echangeur |  |  | 0 | qsu | #REF!
Débit d'air d'infiltration |  |  |  |  | Air fourni dans le local |  |  |  | Débit d'air infiltré provenant des locaux annexes
n50 | e | e | V'inf |  | qsu | fv | V'su | V'su,th | Désignation |  |  | qint,j | fv,j | V'su | V'su,th
h-1 | - | - | m3/h |  | °C | - | m3/h | m3/h |  |  |  | °C | - | m3/h | m3/h
0 | 0 | 0 | 0 |  | #REF! | #REF! | 0 | #REF! |  |  |  | 0 | #REF! | 0 | #REF!
Débit d'air hygién. min. |  |  |  |  | Excédent d'air repris
nmin | V'min |  |  |  | V'mech,inf
h-1 | m3/h |  |  |  | m3/h
0.3 | 0 |  |  |  | #REF! |  |  |  | Somme |  |  |  | S | 0 | #REF!
Débit d'air déterminant | [8 empty] | Déperdition calorifique par renouvellement d'air
V' | V'th | [11 empty] | c*r | HV | FV
m3/h | m3/h | [11 empty] | Wh/m3K | W/K | W
#REF! | #REF! | [11 empty] | #REF! | #REF! | #REF!
Déperditions calorifiques de base | [13 empty] | HHL | FHL
[14 empty] | W/K | W
[14 empty] | #REF! | #REF!
Répartition des Déperditions
Murs |  |  | #REF!
Menuiseries |  |  | #REF!
Planchers |  |  | #REF!
Toiture |  |  | #REF!
Ponts Thermique |  |  | #REF!
Renouvellement d'air |  |  | #REF!
Abr. | Désignation | [6 empty] | A | qint | qe,corr | FT | FV | FHL | qHL | V' | v'
[8 empty] | m2 | °C | °C | W | W | W | W/m2 | m3/h | m3/hm2
CH1 | Chambre 1 | [6 empty] | 20 | 20 | 10 | 100 | 200 | 300 | 15 | 30 | 1.5
Note on K19: Utilisateur: Surface des menuiseries...
Note on M20: Utilisateur: Si contact avec le sol ou un local non chauffé, voir onglet (Coeff B sol…)
Note on M31: Utilisateur: Si contact avec le sol ou un local non chauffé, voir onglet (Coeff B sol…)
Note on K45: Utilisateur: Surface des menuiseries...
Note on M46: Utilisateur: Si contact avec le sol ou un local non chauffé, voir onglet (Coeff B sol…)
Note on K54: Utilisateur: Surface des menuiseries...
Note on M55: Utilisateur: Si contact avec le sol ou un local non chauffé, voir onglet (Coeff B sol…)
Note on M68: Utilisateur: Si contact avec le sol ou un local non chauffé, voir onglet (Coeff B sol…)
Note on C91: Utilisateur: Coefficient d'exposition
Note on D91: Utilisateur: Facteur correctif par rapport à la hauteur du local par rapport au sol
Note on I91: Utilisateur: Débit d'air introduit par la VMC
Note on N91: Utilisateur: Température du local d’où provient l'air
Note on P91: Utilisateur: Débit d'air introduit par la VMC dans le local annexe

## Sej1
Fiche du local |  |  | Abréviation : |  | Sej1 |  |  | Description: |  | Sejour
Type de bâtiment | [11 empty] | Affectations_accessoires | [12 empty] | Selectionner
Type de pièce | [11 empty] | Toilettes_WC |  |  |  |  | Site non abrité Local chauffé, pas de mur extérieur |  |  |  |  | 0 | 0 |  | Local chauffé, pas de mur extérieur
Classe d'exposition |  |  | #REF! |  |  | #REF! | Local chauffé, pas de mur extérieur | [9 empty] | Site non abrité Local chauffé, plusieurs murs extérieurs avec différentes orientations | [5 empty] | 0.05 |  | Local chauffé, un mur extérieur sur une seule orientation
Hauteur de la pièce par rapport au niveau du sol | [6 empty] | 0 m à 10 m | [9 empty] | Site modérément abrité Local chauffé, pas de mur extérieur | [5 empty] | 0 |  | Local chauffé, plusieurs murs extérieurs avec différentes orientations
[17 empty] | Site modérément abrité Local chauffé, un mur extérieur sur une seule orientation | [5 empty] | 0.02 | 0 | 0
Affectation |  |  | Températures | [7 empty] | Dimensions intérieures du local | [5 empty] | Site modérément abrité Local chauffé, plusieurs murs extérieurs avec différentes orientations | [5 empty] | 0.03 |  |  |  | Sélectionner | -
|  |  | qint | qe | T |  |  |  | Corr. | qe,corr | l | b | A | h | V |  | Site très abrité Local chauffé, pas de mur extérieur | [5 empty] | 0 |  | Hauteur au-dessus du sol |  | Extérieur | 1
|  |  | °C | °C | h |  |  |  | K | °C | m | m | m2 | m | m3 |  | Site très abrité Local chauffé, un mur extérieur sur une seule orientation | [5 empty] | 0.01 |  | Sélectionner |  | Espace non chauffé | b
|  |  | #REF! | #REF! | #REF! |  |  |  | #REF! | #REF! |  |  | 0 |  | 0 |  | Site très abrité Local chauffé, plusieurs murs extérieurs avec différentes orientations | [5 empty] | 0.02 |  | 0 m à 10 m | 1 | Espace chauffé T°C ≠ | fij
[25 empty] | 10 m à 20 m | 1.3 | Sol | b
Calculette Fij , à utiliser comme coefficient b si une parois est en contact avec un local chauffé à une température différente | [16 empty] | Sélectionner | [5 empty] | 0 |  | 20 m à 30 m | 1.4
Température du local adjacent | [16 empty] | Construction massive (sans fauxplafonds, planchers ou tapis) | [5 empty] | 1 |  | 30 m à 40 m | 1.6
Facteur de réduction de la température | [5 empty] | fij | 1 | [9 empty] | Construction très massive (avec fauxplafonds, planchers ou tapis) | [5 empty] | 0.5 |  | 40 m à 50 m | 1.7
[17 empty] | Construction en bois massif(madriers) | [5 empty] | 0.3 |  | 50 m à 60 m | 1.8
Transmission Murs | [16 empty] | Construction légère en bois (ossature bois) | [5 empty] | 0.1 |  | 60 m à 80 m | 2
No | Orien- | Description |  | Contact |  |  | b | l, h | Deduction | A | Facteur correction |  | U | HT | FT | [9 empty] | > 80 m | 2.2
- | [6 empty] | m | m | m² | m2 | b |  | W/m2.K | W/K | W
M1 | O | Murs Extérieur |  | Espace chauffé T°C ≠ |  |  | 3.89 | 3.485 | 6.35 | 7.2066 | fij | 1 | 0.15 | 1.081 | #REF! |  | Selectionner | Selectionner | Selectionner | Selectionner |  | Ancienne | Neuve |  | Selectionner
|  |  |  | Sélectionner | [5 empty] | 0 | - | [5 empty] | Elevé | Elevé | Ancienne |  |  | Selectionner | Sans_influence |  | Mécanique
|  |  |  | Sélectionner | [5 empty] | 0 | - | [5 empty] | Moyen | Moyen | Neuve |  |  | Villas |  |  | Naturelle
|  |  |  | Sélectionner | [5 empty] | 0 | - | [5 empty] | Faible | Faible |  |  |  | Autres_constructions
|  |  |  | Sélectionner | [5 empty] | 0 | -
|  |  |  | Sélectionner | [5 empty] | 0 | -
SOMME | [12 empty] | S | 1.081 | #REF! | [5 empty] | Villas | Autres_constructions |  | Sans influence
[17 empty] | Selectionner |  |  | Elevé | 4 | 2 |  | 0.1
Transmission Menuiseries | [16 empty] | oui |  |  | Moyen | 7 | 4
No | Orien- | Description |  | Contact |  |  | b | l, h | Nbr | A | Facteur correction |  | U | HT | FT |  | non |  |  | Faible | 10 | 5
- | [6 empty] | m | m | - | m2 | b |  | W/m2.K | W/K | W
F1 | O | Double vitrage 4/16/4 |  | Sélectionner |  |  | 2.75 | 2.31 | 1 | 6.3525 | - | 1 | 0.91 | 5.7808 | #REF!
|  |  |  | Sélectionner | [5 empty] | 0 | -
|  |  |  | Sélectionner | [5 empty] | 0 | -
|  |  |  | Sélectionner | [5 empty] | 0 | -
|  |  |  | Sélectionner | [5 empty] | 0 | -
|  |  |  | Sélectionner | [5 empty] | 0 | -
|  |  |  | Sélectionner | [5 empty] | 0 | -
|  |  |  | Sélectionner | [5 empty] | 0 | -
|  |  |  | Sélectionner | [5 empty] | 0 | -
|  |  |  | Sélectionner | [5 empty] | 0 | - | [7 empty] | Sélectionner
SOMME | [12 empty] | S | 5.7808 | #REF! |  |  |  | Extérieur
Espace non chauffé
Transmission Planchers | [18 empty] | Espace chauffé T°C ≠
No | Orien- | Description |  | Contact |  |  | b | l, h | Deduction | A | Facteur correction |  | U | HT | FT |  |  |  | Sol
- | [6 empty] | m | m | m² | m2 | b |  | W/m2.K | W/K | W
P1 | O | Planchers bas |  | Sol | [5 empty] | 0 | b |  | 0.3 | 0 | #REF!
|  |  |  | Sélectionner | [5 empty] | 0 | -
|  |  |  | Sélectionner | [5 empty] | 0 | -
|  |  |  | Sélectionner | [5 empty] | 0 | -
SOMME | [12 empty] | S | 0 | #REF!
Transmission Toitures
No | Orien- | Description |  | Contact |  |  | b | l, h | Deduction | A | Facteur correction |  | U | HT | FT
- | [6 empty] | m | m | m² | m2 | b |  | W/m2.K | W/K | W
T1 | O | Toiture végétalisée |  | Extérieur |  |  | 3.89 | 4.45 | 0 | 17.3105 | 1 | 1 | 0.13 | 2.2504 | #REF!
|  |  |  | Sélectionner | [5 empty] | 0 | -
|  |  |  | Sélectionner | [5 empty] | 0 | -
|  |  |  | Sélectionner | [5 empty] | 0 | -
|  |  |  | Sélectionner | [5 empty] | 0 | -
|  |  |  | Sélectionner | [5 empty] | 0 | -
|  |  |  | Sélectionner | [5 empty] | 0 | -
|  |  |  | Sélectionner | [5 empty] | 0 | -
SOMME | [12 empty] | S | 2.2504 | #REF!
Transmission ponts thermiques
No | Orien- | Description |  | Contact | [5 empty] | l | Facteur correction |  | U | HT | FT
- | [9 empty] | m | b |  | W/m2.K | W/K | W
Pt1 | O | Linéique |  | Extérieur | [5 empty] | 2.75 | 1 | 1 | 0.1 | 0.275 | #REF!
|  |  |  | Sélectionner | [6 empty] | -
|  |  |  | Sélectionner | [6 empty] | -
|  |  |  | Sélectionner | [6 empty] | -
|  |  |  | Sélectionner | [6 empty] | -
|  |  |  | Sélectionner | [6 empty] | -
|  |  |  | Sélectionner | [6 empty] | -
|  |  |  | Sélectionner | [6 empty] | -
|  |  |  | Sélectionner | [6 empty] | -
|  |  |  | Sélectionner | [6 empty] | -
SOMME | [12 empty] | S | 0.275 | #REF!
Ventilation
Système de ventilation | [12 empty] | Mécanique
Type de construction | [12 empty] | Neuve
Type de bâtiment | [12 empty] | Sans_influence
Local avec une ouverture sur l'extérieur | [12 empty] | oui
Degré d'étanchéitée à l'air de l'enveloppe | [12 empty] | Sans_influence
Sans système de ventilation |  |  |  |  | Avec système de ventilation
[5 empty] | Efficacité echangeur |  |  | 0 | qsu | #REF!
Débit d'air d'infiltration |  |  |  |  | Air fourni dans le local |  |  |  | Débit d'air infiltré provenant des locaux annexes
n50 | e | e | V'inf |  | qsu | fv | V'su | V'su,th | Désignation |  |  | qint,j | fv,j | V'su | V'su,th
h-1 | - | - | m3/h |  | °C | - | m3/h | m3/h |  |  |  | °C | - | m3/h | m3/h
0 | 0 | 0 | 0 |  | #REF! | #REF! | 0 | #REF! |  |  |  | 0 | #REF! | 0 | #REF!
Débit d'air hygién. min. |  |  |  |  | Excédent d'air repris
nmin | V'min |  |  |  | V'mech,inf
h-1 | m3/h |  |  |  | m3/h
0.3 | 0 |  |  |  | #REF! |  |  |  | Somme |  |  |  | S | 0 | #REF!
Débit d'air déterminant | [8 empty] | Déperdition calorifique par renouvellement d'air
V' | V'th | [11 empty] | c*r | HV | FV
m3/h | m3/h | [11 empty] | Wh/m3K | W/K | W
#REF! | #REF! | [11 empty] | #REF! | #REF! | #REF!
Déperditions calorifiques de base | [13 empty] | HHL | FHL
[14 empty] | W/K | W
[14 empty] | #REF! | #REF!
Répartition des Déperditions
Murs |  |  | #REF!
Menuiseries |  |  | #REF!
Planchers |  |  | #REF!
Toiture |  |  | #REF!
Ponts Thermique |  |  | #REF!
Renouvellement d'air |  |  | #REF!
Abr. | Désignation | [6 empty] | A | qint | qe,corr | FT | FV | FHL | qHL | V' | v'
[8 empty] | m2 | °C | °C | W | W | W | W/m2 | m3/h | m3/hm2
Sej1 | Sejour | [6 empty] | 20 | 20 | 10 | 100 | 200 | 300 | 15 | 30 | 1.5
Note on K19: Utilisateur: Surface des menuiseries...
Note on M20: Utilisateur: Si contact avec le sol ou un local non chauffé, voir onglet (Coeff B sol…)
Note on M31: Utilisateur: Si contact avec le sol ou un local non chauffé, voir onglet (Coeff B sol…)
Note on K45: Utilisateur: Surface des menuiseries...
Note on M46: Utilisateur: Si contact avec le sol ou un local non chauffé, voir onglet (Coeff B sol…)
Note on K54: Utilisateur: Surface des menuiseries...
Note on M55: Utilisateur: Si contact avec le sol ou un local non chauffé, voir onglet (Coeff B sol…)
Note on M68: Utilisateur: Si contact avec le sol ou un local non chauffé, voir onglet (Coeff B sol…)
Note on C91: Utilisateur: Coefficient d'exposition
Note on D91: Utilisateur: Facteur correctif par rapport à la hauteur du local par rapport au sol
Note on I91: Utilisateur: Débit d'air introduit par la VMC
Note on N91: Utilisateur: Température du local d’où provient l'air
Note on P91: Utilisateur: Débit d'air introduit par la VMC dans le local annexe

## CH2
Fiche du local |  |  | Abréviation : |  | CH2 |  |  | Description: |  | Chambre 2
Type de bâtiment | [11 empty] | Affectations_accessoires | [12 empty] | Selectionner
Type de pièce | [11 empty] | Toilettes_WC |  |  |  |  | Site non abrité Local chauffé, pas de mur extérieur |  |  |  |  | 0 | 0 |  | Local chauffé, pas de mur extérieur
Classe d'exposition |  |  | #REF! |  |  | #REF! | Local chauffé, pas de mur extérieur | [9 empty] | Site non abrité Local chauffé, plusieurs murs extérieurs avec différentes orientations | [5 empty] | 0.05 |  | Local chauffé, un mur extérieur sur une seule orientation
Hauteur de la pièce par rapport au niveau du sol | [6 empty] | 0 m à 10 m | [9 empty] | Site modérément abrité Local chauffé, pas de mur extérieur | [5 empty] | 0 |  | Local chauffé, plusieurs murs extérieurs avec différentes orientations
[17 empty] | Site modérément abrité Local chauffé, un mur extérieur sur une seule orientation | [5 empty] | 0.02 | 0 | 0
Affectation |  |  | Températures | [7 empty] | Dimensions intérieures du local | [5 empty] | Site modérément abrité Local chauffé, plusieurs murs extérieurs avec différentes orientations | [5 empty] | 0.03 |  |  |  | Sélectionner | -
|  |  | qint | qe | T |  |  |  | Corr. | qe,corr | l | b | A | h | V |  | Site très abrité Local chauffé, pas de mur extérieur | [5 empty] | 0 |  | Hauteur au-dessus du sol |  | Extérieur | 1
|  |  | °C | °C | h |  |  |  | K | °C | m | m | m2 | m | m3 |  | Site très abrité Local chauffé, un mur extérieur sur une seule orientation | [5 empty] | 0.01 |  | Sélectionner |  | Espace non chauffé | b
|  |  | #REF! | #REF! | #REF! |  |  |  | #REF! | #REF! |  |  | 0 |  | 0 |  | Site très abrité Local chauffé, plusieurs murs extérieurs avec différentes orientations | [5 empty] | 0.02 |  | 0 m à 10 m | 1 | Espace chauffé T°C ≠ | fij
[25 empty] | 10 m à 20 m | 1.3 | Sol | b
Calculette Fij , à utiliser comme coefficient b si une parois est en contact avec un local chauffé à une température différente | [16 empty] | Sélectionner | [5 empty] | 0 |  | 20 m à 30 m | 1.4
Température du local adjacent | [16 empty] | Construction massive (sans fauxplafonds, planchers ou tapis) | [5 empty] | 1 |  | 30 m à 40 m | 1.6
Facteur de réduction de la température | [5 empty] | fij | 1 | [9 empty] | Construction très massive (avec fauxplafonds, planchers ou tapis) | [5 empty] | 0.5 |  | 40 m à 50 m | 1.7
[17 empty] | Construction en bois massif(madriers) | [5 empty] | 0.3 |  | 50 m à 60 m | 1.8
Transmission Murs | [16 empty] | Construction légère en bois (ossature bois) | [5 empty] | 0.1 |  | 60 m à 80 m | 2
No | Orien- | Description |  | Contact |  |  | b | l, h | Deduction | A | Facteur correction |  | U | HT | FT | [9 empty] | > 80 m | 2.2
- | [6 empty] | m | m | m² | m2 | b |  | W/m2.K | W/K | W
M1 | O | Murs Extérieur |  | Espace chauffé T°C ≠ |  |  | 3.89 | 3.485 | 6.35 | 7.2066 | fij | 1 | 0.15 | 1.081 | #REF! |  | Selectionner | Selectionner | Selectionner | Selectionner |  | Ancienne | Neuve |  | Selectionner
|  |  |  | Sélectionner | [5 empty] | 0 | - | [5 empty] | Elevé | Elevé | Ancienne |  |  | Selectionner | Sans_influence |  | Mécanique
|  |  |  | Sélectionner | [5 empty] | 0 | - | [5 empty] | Moyen | Moyen | Neuve |  |  | Villas |  |  | Naturelle
|  |  |  | Sélectionner | [5 empty] | 0 | - | [5 empty] | Faible | Faible |  |  |  | Autres_constructions
|  |  |  | Sélectionner | [5 empty] | 0 | -
|  |  |  | Sélectionner | [5 empty] | 0 | -
SOMME | [12 empty] | S | 1.081 | #REF! | [5 empty] | Villas | Autres_constructions |  | Sans influence
[17 empty] | Selectionner |  |  | Elevé | 4 | 2 |  | 0.1
Transmission Menuiseries | [16 empty] | oui |  |  | Moyen | 7 | 4
No | Orien- | Description |  | Contact |  |  | b | l, h | Nbr | A | Facteur correction |  | U | HT | FT |  | non |  |  | Faible | 10 | 5
- | [6 empty] | m | m | - | m2 | b |  | W/m2.K | W/K | W
F1 | O | Double vitrage 4/16/4 |  | Sélectionner |  |  | 2.75 | 2.31 | 1 | 6.3525 | - | 1 | 0.91 | 5.7808 | #REF!
|  |  |  | Sélectionner | [5 empty] | 0 | -
|  |  |  | Sélectionner | [5 empty] | 0 | -
|  |  |  | Sélectionner | [5 empty] | 0 | -
|  |  |  | Sélectionner | [5 empty] | 0 | -
|  |  |  | Sélectionner | [5 empty] | 0 | -
|  |  |  | Sélectionner | [5 empty] | 0 | -
|  |  |  | Sélectionner | [5 empty] | 0 | -
|  |  |  | Sélectionner | [5 empty] | 0 | -
|  |  |  | Sélectionner | [5 empty] | 0 | - | [7 empty] | Sélectionner
SOMME | [12 empty] | S | 5.7808 | #REF! |  |  |  | Extérieur
Espace non chauffé
Transmission Planchers | [18 empty] | Espace chauffé T°C ≠
No | Orien- | Description |  | Contact |  |  | b | l, h | Deduction | A | Facteur correction |  | U | HT | FT |  |  |  | Sol
- | [6 empty] | m | m | m² | m2 | b |  | W/m2.K | W/K | W
P1 | O | Planchers bas |  | Sol | [5 empty] | 0 | b |  | 0.3 | 0 | #REF!
|  |  |  | Sélectionner | [5 empty] | 0 | -
|  |  |  | Sélectionner | [5 empty] | 0 | -
|  |  |  | Sélectionner | [5 empty] | 0 | -
SOMME | [12 empty] | S | 0 | #REF!
Transmission Toitures
No | Orien- | Description |  | Contact |  |  | b | l, h | Deduction | A | Facteur correction |  | U | HT | FT
- | [6 empty] | m | m | m² | m2 | b |  | W/m2.K | W/K | W
T1 | O | Toiture végétalisée |  | Extérieur |  |  | 3.89 | 4.45 | 0 | 17.3105 | 1 | 1 | 0.13 | 2.2504 | #REF!
|  |  |  | Sélectionner | [5 empty] | 0 | -
|  |  |  | Sélectionner | [5 empty] | 0 | -
|  |  |  | Sélectionner | [5 empty] | 0 | -
|  |  |  | Sélectionner | [5 empty] | 0 | -
|  |  |  | Sélectionner | [5 empty] | 0 | -
|  |  |  | Sélectionner | [5 empty] | 0 | -
|  |  |  | Sélectionner | [5 empty] | 0 | -
SOMME | [12 empty] | S | 2.2504 | #REF!
Transmission ponts thermiques
No | Orien- | Description |  | Contact | [5 empty] | l | Facteur correction |  | U | HT | FT
- | [9 empty] | m | b |  | W/m2.K | W/K | W
Pt1 | O | Linéique |  | Extérieur | [5 empty] | 2.75 | 1 | 1 | 0.1 | 0.275 | #REF!
|  |  |  | Sélectionner | [6 empty] | -
|  |  |  | Sélectionner | [6 empty] | -
|  |  |  | Sélectionner | [6 empty] | -
|  |  |  | Sélectionner | [6 empty] | -
|  |  |  | Sélectionner | [6 empty] | -
|  |  |  | Sélectionner | [6 empty] | -
|  |  |  | Sélectionner | [6 empty] | -
|  |  |  | Sélectionner | [6 empty] | -
|  |  |  | Sélectionner | [6 empty] | -
SOMME | [12 empty] | S | 0.275 | #REF!
Ventilation
Système de ventilation | [12 empty] | Mécanique
Type de construction | [12 empty] | Neuve
Type de bâtiment | [12 empty] | Sans_influence
Local avec une ouverture sur l'extérieur | [12 empty] | oui
Degré d'étanchéitée à l'air de l'enveloppe | [12 empty] | Sans_influence
Sans système de ventilation |  |  |  |  | Avec système de ventilation
[5 empty] | Efficacité echangeur |  |  | 0 | qsu | #REF!
Débit d'air d'infiltration |  |  |  |  | Air fourni dans le local |  |  |  | Débit d'air infiltré provenant des locaux annexes
n50 | e | e | V'inf |  | qsu | fv | V'su | V'su,th | Désignation |  |  | qint,j | fv,j | V'su | V'su,th
h-1 | - | - | m3/h |  | °C | - | m3/h | m3/h |  |  |  | °C | - | m3/h | m3/h
0 | 0 | 0 | 0 |  | #REF! | #REF! | 0 | #REF! |  |  |  | 0 | #REF! | 0 | #REF!
Débit d'air hygién. min. |  |  |  |  | Excédent d'air repris
nmin | V'min |  |  |  | V'mech,inf
h-1 | m3/h |  |  |  | m3/h
0.3 | 0 |  |  |  | #REF! |  |  |  | Somme |  |  |  | S | 0 | #REF!
Débit d'air déterminant | [8 empty] | Déperdition calorifique par renouvellement d'air
V' | V'th | [11 empty] | c*r | HV | FV
m3/h | m3/h | [11 empty] | Wh/m3K | W/K | W
#REF! | #REF! | [11 empty] | #REF! | #REF! | #REF!
Déperditions calorifiques de base | [13 empty] | HHL | FHL
[14 empty] | W/K | W
[14 empty] | #REF! | #REF!
Répartition des Déperditions
Murs |  |  | #REF!
Menuiseries |  |  | #REF!
Planchers |  |  | #REF!
Toiture |  |  | #REF!
Ponts Thermique |  |  | #REF!
Renouvellement d'air |  |  | #REF!
Abr. | Désignation | [6 empty] | A | qint | qe,corr | FT | FV | FHL | qHL | V' | v'
[8 empty] | m2 | °C | °C | W | W | W | W/m2 | m3/h | m3/hm2
CH2 | Chambre 2 | [6 empty] | 20 | 20 | 10 | 100 | 200 | 300 | 15 | 30 | 1.5
Note on K19: Utilisateur: Surface des menuiseries...
Note on M20: Utilisateur: Si contact avec le sol ou un local non chauffé, voir onglet (Coeff B sol…)
Note on M31: Utilisateur: Si contact avec le sol ou un local non chauffé, voir onglet (Coeff B sol…)
Note on K45: Utilisateur: Surface des menuiseries...
Note on M46: Utilisateur: Si contact avec le sol ou un local non chauffé, voir onglet (Coeff B sol…)
Note on K54: Utilisateur: Surface des menuiseries...
Note on M55: Utilisateur: Si contact avec le sol ou un local non chauffé, voir onglet (Coeff B sol…)
Note on M68: Utilisateur: Si contact avec le sol ou un local non chauffé, voir onglet (Coeff B sol…)
Note on C91: Utilisateur: Coefficient d'exposition
Note on D91: Utilisateur: Facteur correctif par rapport à la hauteur du local par rapport au sol
Note on I91: Utilisateur: Débit d'air introduit par la VMC
Note on N91: Utilisateur: Température du local d’où provient l'air
Note on P91: Utilisateur: Débit d'air introduit par la VMC dans le local annexe