## Feuil2
CodifNiv | Désignation
A | Maîtise de l'ouvrage
1A | Organisation
1A11 | Ingénierie financière
1A111 | Etude prix
Il apparaît nécessaire de connaître le coût d'un ouvrage avant sa réalisation, puis de tenir ces prévisions durant la réalisation de l'ouvrage. L'étude de prix vise à prévoir le coût de l'ouvrage, et à maîtriser ce coût durant les travaux.
1A12 | Ingénierie technique
1A121 | www.estigc.fr
Approche qui permet de décomposer un problème global en sous problèmes de taille suffisamment petite pour être gérés. Les méthodes s'attachent ensuite à relier chaque solution afin d'avoir une gestion globale de l'organisation de la réalisation de la structure.
1A122 | Etude béton
1% du lot maçonnerie
B | Installation de chantier
1B | Dispositif d'exécution
1B11 | Implantation
1B111 | Pour 4 axes
Implantation de bâtiment 4 axes, compris fourniture et mise en place des chaises, traçage et repérage des niveaux.
1B112 | Pour 6 axes
Implantation de bâtiment 6 axes, compris fourniture et mise en place des chaises, traçage et repérage des niveaux.
1B113 | Pour 8 axes
Implantation de bâtiment 8 axes, compris fourniture et mise en place des chaises, traçage et repérage des niveaux.
2B | Clôture de chantier
2B11 | Clôture de chantier
2B111 | En panneau de tôle prélaquée de 2,00 ml de ht.
Clôture de chantier de 2,00 ml ht., en panneaux tôle prélaquée de 1 ml de larg., à ossature en bois de coffrage scellée au béton maigre, amortissement sur 5 réemplois, compris pose , entretien et dépose fin de chantier.
2B112 | En planches assemblées sur place de 2,00 ml de ht.
Clôture de chantier de 2,00 ml ht., en planches à claire voie de 27 mm d'ép., avec poteaux et lisses en bois de coffrage, amortissement sur 5 réemplois, compris pose, entretien et dépose fin de chantier.
2B113 | Clôture mobile en panneaux à structure métallique grillagé
| Clôture mobile de chantier en panneau à structure métallique et remplissage grillagé de | Clôture mobile de chantier en panneau à structure métallique et remplissage grillagé deht. 2,00x3,50 ml de long; à fixation par un plot béton pour 2 pieds (installation, repliement).
ht. 2,00x3,50 ml de long; à fixation par un plot béton pour 2 pieds (installation, repliement).
2B114 | Clôture mobile en panneaux à structure métallique grillagé
| Clôture mobile de chantier en panneau à structure métallique et remplissage grillagé de | Clôture mobile de chantier en panneau à structure métallique et remplissage grillagé deht. 2,00x3,50 ml de long., à fixation par un plot béton pour 2 pieds. Location journalière.
ht. 2,00x3,50 ml de long., à fixation par un plot béton pour 2 pieds. Location journalière.
3B | Baraque de chantier et WC
3B11 | Baraque, abri tractable non isolé
3B111 | Installation et repliement
| Baraquement de chantier, type caravane, compris transport d'amenée et de repliement par un | Baraquement de chantier, type caravane, compris transport d'amenée et de repliement par unvéhicule du chantier (dallage ou socles béton éventuel à reprendre).
véhicule du chantier (dallage ou socles béton éventuel à reprendre).
3B112 | Location journalière
| Location jour (plus de 6 jours) d'un baraquement, abri de chantier, type caravane non isolée | Location jour (plus de 6 jours) d'un baraquement, abri de chantier, type caravane non isoléeet non aménagée de 3,50 ml de long., par 1,80 ml de larg., et 2,00 ml de ht., intérieure, poids750 kg.
et non aménagée de 3,50 ml de long., par 1,80 ml de larg., et 2,00 ml de ht., intérieure, poids
750 kg.
3B12 | WC chimique
3B121 | Cabine sanitaire
| Installation d'une cabine sanitaire autonome avec WC chimique et 1 lave-mains comprenant: | Installation d'une cabine sanitaire autonome avec WC chimique et 1 lave-mains comprenant:l'amenée, la mise en place, le calage et le repliement en fin de chantier.
l'amenée, la mise en place, le calage et le repliement en fin de chantier.
3B122 | Location journalière, compris vidange hebdomadaire
| Location jour (plus de 6 jours) d'une cabine autonome de chantier de 1,20x0,90 ml, poids 200 | Location jour (plus de 6 jours) d'une cabine autonome de chantier de 1,20x0,90 ml, poids 200 kg avec 1 WC chimique à la turque, 1 lave-mains et accessoires, compris vidange hebdomadairepar la société de location.
kg avec 1 WC chimique à la turque, 1 lave-mains et accessoires, compris vidange hebdomadaire
par la société de location.
4B | Accès de chantier
4B11 | Accès de chantier
4B111 | Voie d'accès en tout-venant sur 0,10 m d'ép.
| Aménagement de voie d'accès avec épandage de tout-venant sur 0,10 m d'ép., et nivellement | Aménagement de voie d'accès avec épandage de tout-venant sur 0,10 m d'ép., et nivellementsommaire.
sommaire.
4B112 | Ponceau sur ru ou fossé pour véhicules légers
| Ponceau sur ru ou fossé pour véhicules légers, par planches et bastaings en bois de coffrage, | Ponceau sur ru ou fossé pour véhicules légers, par planches et bastaings en bois de coffrage, en amortissement, compris pose, entretien et dépose en fin de chantier.
en amortissement, compris pose, entretien et dépose en fin de chantier.
5B | Branchement de chantier
5B11 | Branchement d'électricité
5B111 | Installation et repliement armoire électrique 31 à 167 kVA
| Installation d'une armoire électrique de distribution 31 à 167 kVA avec 25,00 ml de câble de | Installation d'une armoire électrique de distribution 31 à 167 kVA avec 25,00 ml de câble deliaison et repliement en fin de chantier. Non compris transport CT1.
liaison et repliement en fin de chantier. Non compris transport CT1.
5B112 | Location journalière armoire 31 à 70 kVA
| Location journalière (plus de 30 jours) d'une armoire électrique de distribution, équipée | Location journalière (plus de 30 jours) d'une armoire électrique de distribution, équipée3x400 volts+neutre pour chantier de 31 à 70 kVA (50 à 100 A) avec comptage, disjoncteuret câble de liaison 25,00 ml.
3x400 volts+neutre pour chantier de 31 à 70 kVA (50 à 100 A) avec comptage, disjoncteur
et câble de liaison 25,00 ml.
5B12 | Branchement eau
5B121 | Branchement d'eau, regard 50x50 cm avec couvercle en béton et tranchée
| Branchement d'eau de chantier, compris ouverture et fermeture de tranchée d'une long., | Branchement d'eau de chantier, compris ouverture et fermeture de tranchée d'une long.,maximum de 4,00 ml, avec regard préfabriqué en béton de 50x50x(2x33) cm ht., et couvercleplein béton armé. Non compris: compteur.
maximum de 4,00 ml, avec regard préfabriqué en béton de 50x50x(2x33) cm ht., et couvercle
plein béton armé. Non compris: compteur.
5B122 | Branchement d'eau, regard 80x80x100 cm avec couvercle en béton et tranchée
| Branchement d'eau de chantier, compris ouverture et fermeture de tranchée d'une long., | Branchement d'eau de chantier, compris ouverture et fermeture de tranchée d'une long.,maximum de 6,00 ml, avec regard préfabriqué en béton de 80x80x100 cm ht., et couvercleplein béton armé. Non compris: compteur.
maximum de 6,00 ml, avec regard préfabriqué en béton de 80x80x100 cm ht., et couvercle
plein béton armé. Non compris: compteur.
6B | Signalisation de chantier
6B11 | Panneau de chantier, signalisation travaux
6B111 | Panneau information 1,20x0,80 ml
| Installation, panneau d'information chantier de 1,20x0,80 ml, placé sur poteaux bois, | Installation, panneau d'information chantier de 1,20x0,80 ml, placé sur poteaux bois,repliement en fin de chantier. Non compris: transport CT1.
repliement en fin de chantier. Non compris: transport CT1.
6B112 | Location jour panneau information 1,20x0,80 ml sur poteaux
| Location journalière (plus de 30 jours) d'un panneau d'information réglementaire de chantier, | Location journalière (plus de 30 jours) d'un panneau d'information réglementaire de chantier,(permis de construire ou autres) de 1,20x0,80 ml, placé sur poteaux bois fixés en terre.
(permis de construire ou autres) de 1,20x0,80 ml, placé sur poteaux bois fixés en terre.
6B113 | Panneau signalisation mobile de travaux
| Installation d'un panneau de signalisation triangulaire sur pieds et repliement en fin de | Installation d'un panneau de signalisation triangulaire sur pieds et repliement en fin dechantier. Non compris: transport CT1.
chantier. Non compris: transport CT1.
6B114 | Location journalière panneau signalisation mobile de travaux
| Location journalière (plus de 6 jours) d'un panneau de signalisation mobile de travaux de | Location journalière (plus de 6 jours) d'un panneau de signalisation mobile de travaux dechantier, type AK - classe T1, triangle métallique de 0,70 ml de côté sur pieds métalliques.
chantier, type AK - classe T1, triangle métallique de 0,70 ml de côté sur pieds métalliques.
6B12 | Feux tricolores télécommandés
6B121 | Installation et repliement
| Installation d'un feu tricolore de chantier avec 2 batteries et repliement en fin de chantier. | Installation d'un feu tricolore de chantier avec 2 batteries et repliement en fin de chantier. Non compris: transport CT1.
Non compris: transport CT1.
6B122 | Location journalière feux tricolores et batteries
| Location journalière (plus de 6 jours) d'un feu tricolore de chantier, télécommandé, avec 2 | Location journalière (plus de 6 jours) d'un feu tricolore de chantier, télécommandé, avec 2batteries de 12 volts. Non compris: antivol.
batteries de 12 volts. Non compris: antivol.
7B | Echafaudage
7B11 | Echafaudage lourd
7B111 | Transport dans un rayon de 0 à 50 km
Transport d'un échafaudage lourd dans un rayon de 0 à 50 km, pour son amenée et son
repliement.
7B112 | Montage par une équipe spécialisée
Montage d'un échafaudage lourd par une équipe spécialisée, comprenant: le chargement
au dépôt, le déchargement sur le chantier, le montage des éléments d'échafaudage, sans
protection.
7B113 | Location journalière
Location journalière par m² d'un échafaudage lourd fixe, double rangée poteaux tubulaires
assemblés par clavettes, compris plancher de travail équipé de trappe, garde-corps, jeux
d'échelles et plinthes. Charges admissibles = 500 kg/m².
7B114 | Démontage par une équipe spécialisée
Démontage d'un échafaudage lourd par une équipe spécialisée, comprenant le démontage
des éléments d'échafaudage, le chargement sur le chantier et le déchargement au dépôt, non
compris transport.
7B12 | Echafaudage léger
7B121 | Transport et installation dans un rayon de 0 à 50 km
Transport d'un échafaudage léger dans un rayon de 0 à 50 km, pour son amenée ou son
repliement.
7B122 | Montage effectué par une équipe spécialisée
Montage d'un échafaudage léger par une équipe spécialisée, comprenant: le chargement au
dépôt, le déchargement sur le chantier, le montage des éléments d'échafaudage, sans
protection.
7B123 | Location journalière
Location journalière par m² d'un échafaudage léger fixe, en éléments modulaires à
emboîtement, compris plancher équipé de trappe, garde-corps, jeux d'échelles et plinthes.
Charges admissibles = 200 kg/m².
7B124 | Démontage effectué par une équipe spécialisée
Démontage d'un échafaudage léger par une équipe spécialisée, comprenant le démontage des
éléments d'échafaudage, le chargement sur le chantier et le déchargement au dépôt, non
compris transport.
7B13 | Echafaudage volant à plateau
7B131 | Transport et installation dans un rayon de 0 à 50 km
Transport et installation dans un rayon de 0 à 50 km, d'un échafaudage volant à plateau de
2,00 à 5,00 ml complet sur immeuble de 4 niveaux de ht., maximum et repliement en fin de
chantier.
7B132 | Majoration supplémentaire au-delà de 50 km
Majoration pour transport d'un échafaudage volant à plateau de 2,00 à 5,00 ml complet, par km
supplémentaire au-delà de 50 km.
7B133 | Location journalière
Location journalière (plus de 6 jours) d'un échafaudage volant complet à plateau de 2,00 à
5,00 ml, avec treuils électriques, consoles de fixations, et dispositif de sécurité.
8B | Etaiement
8B11 | Etai métallique
8B111 | Etai métallique
Location journalière (plus de 6 jours) d'un étai métallique à vis pour reprise de charge utile de
2,50 tonnes, hauteur dév., de 2,00 à 3,20 ml, poids 20 kg. Non compris: transport, installation.
8B12 | Poutrelle en aluminium
8B121 | Poutrelle en aluminium
Location journalière (plus de 6 jours) d'une poutrelle en aluminium de 1,80 à 3,60 ml de long.,
et pesant 3,50 kg/ml pour renfort d'étaiement. Non compris: transport, installation, nettoyage.
8B13 | Tour d'étaiement
8B131 | Dans un rayon de 50 km
Transport à la tonne d'échafaudage, tour d'étaiement, étai métallique ou de poutrelle de
reprise de têtes d'étais dans un rayon de 50 km pour l'amenée du matériel ou pour son
repliement.
8B132 | Installation à la tonne
Installation à la tonne de tour d'étaiement, compris chargement au dépôt, le déchargement
sur le chantier, le montage par équipe spécialisée. Tour de côté 1,00 - 1,50 et 2,00 ml en
élément de 1,00 ml.
8B133 | Tour d'étaiement, location mensuelle à la tonne
Location mensuelle à la tonne d'une tour d'étaiement à embase de 1,50x1,50 ml reprenant une
charge maximum de 2,5 tonnes par pied pour une ht., de 2,50 à 3,50 ml.
8B134 | Repliement à la tonne
Repliement à la tonne de tour d'étaiement, compris le démontage des éléments d'étaiement,
le chargement sur le chantier et le déchargement au dépôt.
9B | Protection horizontale, verticale ou inclinée
9B11 | Filet pare chute
9B111 | Filet pare chute
Installation et repliement d'un filet antichute en polyamide à maille 60 mm, fil 4,75 mm à
ralingue de renfort diamètre 14 mm périphérique, sur ossature de fixation existante.
9B12 | Filet pare gravois
9B121 | Filet pare gravois
Installation et repliement d'un filet de protection pare gravois à maille triangulaire, grammage
150g/m² à œillets sur structure de fixation existante.
9B13 | Garde-corps de chantier
9B131 | Garde-corps droit sur vide baie libre de chantier
Garde-corps droit sur vide baie libre 1,10 ml ht., fixé en rive de plancher par potelets. Main
courante, lisse intermédiaire et plinthe en planches 27 mm d'ép.. En amortissement au ml
sur 50 réemplois.
9B132 | Garde-corps rampant vide cage escalier de chantier
Garde-corps rampant sur vide de cage d'escalier de 1,10 ml ht., fixé en rive de dalle par
potelets. Main courante, lisse intermédiaire, plinthe en planches 27 mm d'ép..
En amortissement par ml sur 50 réemplois.
9B133 | Garde-corps droit sur vide de terrasse de chantier
Garde-corps droit sur vide de terrasse de 1,10 ml ht., fixé dans réservation par potelets. Main
courante, lisse intermédiaire et plinthe en planches 27 mm d'ép.. En amortissement au ml
sur 50 réemplois.
9B14 | Platelage et écran
9B141 | Platelage planche échafaudage 41 mm d'ép., à ossature bois
Platelage planche échafaudage à bouts ferrés d'ép. 41x210 mm larg., et 4,00 ml de long.,
assemblage bord à bord avec ossature en chevrons. En amortissement au m² sur 4 utilisations.
9B142 | Ecran protection, tôle ondulée ou bac acier à ossature bois
Ecran de protection, pare gravois en tôle ondulée ou bac acier avec ossature en chevrons.
Compris installations: horizontale, verticale, inclinée. En amortissement au m² sur 10
utilisations.
9B143 | Ecran panneau de particules d'ép. 19 mm., et film anti-poussière
Ecran de protection ou de séparation en panneau brut de particules 16 mm d'ép., et pose d'un
film anti-poussière avec ossature à chevrons. En amortissement au m² sur 4 utilisations.
9B15 | Bâche de protection
9B151 | Bâche légère tissée toile verte
Bâche légère de protection étanche en tissage toilé vert à œillets, long. 6,00x4,00 de larg., soit
24 m². En amortissement au m² sur 20 réemplois, compris installation et repliement en fin de
chantier.
9B152 | Bâche en polyéthylène
Bâche de protection imperméable en polyéthylène tissé d'ép., 15/100 à œillets de fixation,
long. 6,00x5,00 de larg., soit 30 m². E n amortissement au m² sur 10 réemplois, compris
installation et repliement en fin de chantier.
AB | Matériel d'exécution
AB11 | Monte matériaux sur échelle
AB111 | Installation et repliement
Installation d'un monte matériaux sur échelle, jusqu'à 10 ml de ht., avec repliement en fin de
chantier.
AB112 | Location journalière
Location journalière (plus de 6 jours) d'un monte-matériaux à benne basculante sur échelle
pour charge utile 250 kg jusqu'à 10 ml de ht., de travail, moteur électrique 230 volts.
Non compris transport.
AB12 | Treuil électrique
AB121 | Installation et repliement
Installation d'un treuil électrique pour charge utile 200/250 kg et repliement en fin de chantier.
AB122 | Location journalière
Location journalière (plus de 6 jours) d'un treuil électrique 230 volts à suspendre pour charge
utile 200/250 kg. Non compris; transport CT1, énergie, chevalet, potence.
AB13 | Chevalet
AB131 | Installation et repliement
Installation jusqu'à 3 niveaux d'habitation d'un chevalet complet avec treuil électrique pour
charge utile 200 kg avec 300 kg de gueuses et repliement en fin de chantier.
AB132 | Location journalière
Location journalière (plus de 6 jours) d'un chevalet de terrasse démontable, 300 kg de gueuses
avec treuil électrique 230 volts, pour charge utile 20 kg. Non compris: transport CT3,
accessoires.
AB14 | Goulotte
AB141 | Installation et repliement
Installation d'une goulotte à gravois complète à 10 ml de ht., de travail et repliement en fin de
chantier.
AB142 | location journalière
Location journalière (plus de 6 jours) de goulotte d'évacuation de gravois, en PVC diamètre
500 mm avec console de départ, entonnoir de chargement et éléments intermédiaires à 10 ml
de ht., de travail.
AB15 | Minipelle sur chenilles
AB151 | Minipelle sur chenilles 1,5 T
Location journalière (plus de 6 jours) d'une mini-pelleteuse hydraulique, poids 1,5 T, compris
carburant, chauffeur. Non compris: transport CT2, nettoyage.
AB152 | Minipelle sur chenilles 8T
Location journalière (plus de 6 jours) d'une mini-pelleteuse hydraulique, poids 8 T, compris
carburant, chauffeur. Non compris: transport CT2, nettoyage.
AB16 | Compresseur d'air
AB161 | Compresseur d'air 23 CV
Location journalière (plus de 6 jours) d'un compresseur à production d'air de 3000 litres/mn,
soit 192 m3 à 7 bars, sur chariot tractable, moteur diesel de puissance 23 CV, type insonorisé.
AB162 | Compresseur d'air 40 CV
Location journalière (plus de 6 jours) d'un compresseur à production d'air de 5000 litres/mn,
soit 336 m3 à 7 bars, sur chariot tractable, moteur diesel de puissance 40 CV, type insonorisé.
AB17 | Groupe électrogène
AB171 | Location journalière
Location journalière (plus de 6 jours) d'un groupe électrogène à production de 3 à 4 kVA à
230 volts. Forfait jour avec unmaximum de 8 heures, au-delà majorations. Moteur thermique
essence.
AB18 | Pompe immergée
AB181 | Location journalière
Location journalière (plus de 6 jours) de pompe immergée pour eau claire, débit 18 m3/h,
équipée avec 20 ml de câble électrique, 20 ml de tuyau de rejet diamètre 50 mm et chaîne de
plongée. Moteur électrique 230 volts.
AB19 | Bétonnière à essence
AB191 | Location journalière
Location journalière (plus de 6 jours) d'une bétonnière à chargeur de capacité 350 à 420 litres
sur chariot tractable, moteur essence. Non compris: transport CT1, essence, nettoyage.
AB1A | Pompe à béton
AB1A1 | Pompe à béton automotrice
Location 4 heures d'une pompe à béton automotrice de catégorie 1 (à flèche de 20 à 24 ml ht.),
compris l'amenée du matériel, l'installation, le repliement, compris le lavage des tuyaux
(avec 30 ml de tuyau).
AB1A2 | Location au-delà de 4 heures du forfait
Majoration par heure supplémentaire au-delà des 4 heures du forfait pour location de la
pompe à béton automotrice.
AB1A3 | Pompage du béton (à compter en plus de la location)
Pompage du béton par m3 (à compter en plus de la location), avec les 30 ml de tuyau du
déchargeur au site de coulage.
AB1A4 | Majoration pour mètre supplémentaire
Majoration par mètre supplémentaire au-delà de 30 ml, pour installation et repliement de
tuyaux pour pompe à béton.
AB1B | Tapis pour mise en œuvre du béton
AB1B1 | Tapis pour mise en œuvre du béton
Location journalière (plus de 6 jours) d'un ensemble de 12 ml de tapis convoyeur en 4
éléments de long. 3,00x0,40 ml larg., à bande lisse avec moteur électrique 230 volts, tractable
sur chariot.
AB1C | Nacelle télescopique automotrice
AB1C1 | Nacelle télescopique automotrice
Location journalière (plus de 6 jours) d'une nacelle télescopique automotrice pour ht., de
travail de 14 à 17 ml avec ou sans déport de 6 ml pour charge utile de 265 kg, moteur diesel.
C | Matériel de levage
1C | Installation - Location et repliement
1C11 | Grue GTMR de type 1
1C111 | Installation de grue
Installation de grue à tour à montage rapide GTMR de type 1, compris transport dans un rayon
de 0 à 50 km avec charges d'essais (lest), compris montage (avec assurance bris de machine et
contrôle technique ).
1C112 | Location mensuelle
Location mensuelle de grue GTMR de type 1, compris entretien. Puissance électrique 25 kVA,
flèche 30 ml, charge maximum à 16 ml: 4 T, charge maximum à 28 ml: 2 T, ht., sous crochet
réaction par appuis 25 T, empattement 4,50x4,50 ml.
1C113 | Repliement de grue
Repliement de grue à montage rapide GTMR de type 1, compris démontage et transport dans
un rayon de 0 à 50 km avec charges d'essais (lest).
1C12 | Grue GTMR de type 2
1C121 | Installation de grue
Installation de grue à tour à montage rapide GTMR de type 2, compris transport dans un rayon
de 0 à 50 km avec charges d'essais (lest), compris montage (avec assurance bris de machine et
contrôle technique ).
1C122 | Location mensuelle
Location mensuelle de grue GTMR de type 2, compris entretien. Puissance électrique 50 kVA,
flèche 40 ml, charge maximum à 13 ml: 8 T, charge maximum à 40 ml: 3,8 T, ht., sous crochet
22 ml, réaction par appuis 45 T, empattement 5,00x5,00 ml.
1C123 | Repliement de grue
Repliement de grue à montage rapide GTMR de type 2, compris démontage et transport dans
un rayon de 0 à 50 km avec charges d'essais (lest).
1C13 | Grue à tour City Crane type 3
1C131 | Installation de grue
Installation de grue à tour City Crane de type 2, compris transport dans un rayon de 0 à 50 km
avec charges d'essais (lest), compris montage (avec assurance bris de machine et contrôle
technique).
1C132 | Location mensuelle
Location mensuelle de grue City Crane de type 3, compris entretien. Puissance électrique
50 kVA, flèche 40 ml, charge maximum à 13 ml: 8 T, charge maximum à 40 ml: 3,8 T, ht., sous
crochet 22 ml, réaction par appuis 42 T, empattement 3,80x3,80 ml.
1C133 | Repliement de grue
Repliement de grue City Crane de type 3, compris démontage et transport dans un rayon de
0 à 50 km avec charges d'essais (lest).
1C14 | Grue à tour City Crane type 4
1C141 | Installation de grue
Installation de grue à tour de type 4, compris transport dans un rayon de 0 à 50 km avec charges
d'essais (lest), compris montage (avec assurance bris de machine et contrôle technique).
1C142 | Location mensuelle
Location mensuelle de grue à tour de type 4, compris entretien. Puissance électrique 80 kVA,
flèche 50 ml, charge maximum à 15 ml: 12 T, charge maximum à 50 ml: 2 T ht., sous crochet 22
ml, réaction par appuis 65 T, empattement 4,50x4,50 ml.
1C143 | Repliement de grue
Repliement de grue à tour de type 4, compris démontage et transport dans un rayon de
0 à 50 km avec charges d'essais (lest).
2C | Voie de grue
2C11 | Rails métalliques posés sur longrines
2C111 | Installation voie de grue
Installation d'une voie de grue constituée de rails métalliques posés sur longrines
préfabriquées en béton armé, compris transport du matériel, nivellement du sol, béton de
propreté et montage.
2C112 | Location mensuelle de rails
Location mensuelle de rails pour voie de grue constituée de rails métalliques posés sur
longrines préfabriquées en béton armé.
2C113 | Repliement voie de grue
Repliement voie de grue constituée de rails métalliques posés sur longrines préfabriquées
en béton armé, compris dépose et transport du matériel.
D | Terrassement
1D | Classification des terres
1D11 | Foisonnement
1D111 | Classe A (foisonnement 20%)
Terre ordinaire, remblai, sable.
1D112 | Classe B (foisonnement 30%)
Terre argileuse ou caillouteuse, marne fragmentée, remblai de gravois.
1D113 | Classe C (foisonnement 50%)
Terre compacte, marne verte, argile plastique.
1D114 | Classe D (foisonnement 40%)
Roche moyennement dure.
1D12 | Majoration de main d'œuvre sur terrassement
1D121 | Majoration de main d'œuvre dans l'embarras des étais, coefficient 1,15
Majoration de main d'œuvre pour travaux de terrassement manuel dans l'embarras des étais.
1D122 | Majoration de main d'œuvre en sous-oeuvre, coefficient 1,35
Majoration de main d'œuvre pour travaux de terrassement manuel en sous-œuvre.
1D123 | Majoration de main d'œuvre dans l'eau 1,45
Majoration de main d'œuvre pour travaux de terrassement manuel dans l'eau.
2D | Préparation de terrain - Travaux de surface
2D11 | Débroussaillage
2D111 | Débroussaillage exécuté manuellement
Débroussaillage du terrain effectué manuellement, les débris seront brûlés ou chargés sur
camion.
2D12 | Abattage d'arbre
2D121 | Abattage d'arbre jusqu'à 0,50 ml de circonférence
Abattage d'arbre jusqu'à 0,50 ml de circonférence à la tronçonneuse à guide chaîne long.,
60/70 cm, moteur essence, 2 temps 8CV. Compris débitage, enlèvement des débris ou brûlage
sur place.
2D122 | Abattage d'arbre jusqu'à 1,00 ml de circonférence
Abattage d'arbre jusqu'à 1,00 ml de circonférence à la tronçonneuse à guide chaîne long.,
60/70 cm, moteur essence, 2 temps 8CV. Compris débitage, enlèvement des débris ou brûlage
sur place.
2D123 | Abattage d'arbre jusqu'à 1,50 ml de circonférence
Abattage d'arbre jusqu'à 1,50 ml de circonférence à la tronçonneuse à guide chaîne long.,
60/70 cm, moteur essence, 2 temps 8CV. Compris débitage, enlèvement des débris ou brûlage
sur place.
2D124 | Abattage d'arbre jusqu'à 2,00 ml de circonférence
Abattage d'arbre jusqu'à 2,00 ml de circonférence à la tronçonneuse à guide chaîne long.,
60/70 cm, moteur essence, 2 temps 8CV. Compris débitage, enlèvement des débris ou brûlage
sur place.
2D125 | Abattage d'arbre jusqu'à 2,50 ml de circonférence
Abattage d'arbre jusqu'à 2,50 ml de circonférence à la tronçonneuse à guide chaîne long.,
60/70 cm, moteur essence, 2 temps 8CV. Compris débitage, enlèvement des débris ou brûlage
sur place.
2D126 | Plus-value pour plus du 1/3 des bois descendu à la corde
Plus-value pour plus du 1/3 des bois descendu à la corde.
2D127 | Plus-value pour tronc coupé à moins 0,20 ml du sol
Plus-value pour tronc coupé à moins 0,20 ml du sol.
2D128 | Plus-value pour arbre difficilement accessible
Plus-value pour arbre difficilement accessible pour abattage.
2D13 | Dessouchage d'arbre
2D131 | Dessouchage d'arbre à la main jusqu'à 0,50 ml de circonférence
Dessouchage d'arbre à la main jusqu'à 0,50 ml de circonférence, compris débitage à la
tronçonneuse à bois, remblai du trou en tout venant, nettoyage et enlèvement des débris.
2D132 | Dessouchage d'arbre à la main jusqu'à 1,00 ml de circonférence
Dessouchage d'arbre à la main jusqu'à 1,00 ml de circonférence, compris débitage à la
tronçonneuse à bois, remblai du trou en tout venant, nettoyage et enlèvement des débris.
2D133 | Dessouchage d'arbre à la main jusqu'à 1,50 ml de circonférence
Dessouchage d'arbre à la main jusqu'à 1,50 ml de circonférence, compris débitage à la
tronçonneuse à bois, remblai du trou en tout venant, nettoyage et enlèvement des débris.
2D134 | Dessouchage à l'engin mécanique jusqu'à 0,50 ml de circonférence
Dessouchage d'arbre à l'engin mécanique jusqu'à 0,50 ml de circonférence, compris débitage
à la tronçonneuse à bois, remblai du trou en tout venant, nettoyage et enlèvement des débris.
2D135 | Dessouchage à l'engin mécanique jusqu'à 1,00 ml de circonférence
Dessouchage d'arbre à l'engin mécanique jusqu'à 1,00 ml de circonférence, compris débitage
à la tronçonneuse à bois, remblai du trou en tout venant, nettoyage et enlèvement des débris.
2D136 | Dessouchage à l'engin mécanique jusqu'à 1,50 ml de circonférence
Dessouchage d'arbre à l'engin mécanique jusqu'à 1,50 ml de circonférence, compris débitage
à la tronçonneuse à bois, remblai du trou en tout venant, nettoyage et enlèvement des débris.
2D137 | Dessouchage à l'engin mécanique jusqu'à 2,00 ml de circonférence
Dessouchage d'arbre à l'engin mécanique jusqu'à 2,00 ml de circonférence, compris débitage
à la tronçonneuse à bois, remblai du trou en tout venant, nettoyage et enlèvement des débris.
2D138 | Dessouchage à l'engin mécanique jusqu'à 2,50 ml de circonférence
Dessouchage d'arbre à l'engin mécanique jusqu'à 2,50 ml de circonférence, compris débitage
à la tronçonneuse à bois, remblai du trou en tout venant, nettoyage et enlèvement des débris.
2D139 | Plus-value pour dessouchage pour tronc coupé à moins de 0,20 ml
Plus-value pour dessouchage pour tronc coupé à moins de 0,20 ml du sol.
2D13A | Plus-value sur dessouchage pour fouille sur trottoir
Plus-value sur dessouchage pour fouille sur trottoir.
2D13B | Plus-value dessouchage pour arbre difficilement accessible
Plus-value dessouchage pour arbre difficilement accessible.
2D14 | Décapage manuel
2D141 | Décapage manuel d'ép., 0,10 ml
Décapage manuel de terre de classe A ou B d'ép., 0,10 ml avec terres laissées en dépôt sur
l'emprise du terrain.
2D142 | Décapage manuel d'ép., 0,20 ml
Décapage manuel de terre de classe A ou B d'ép., 0,20 ml avec terres laissées en dépôt sur
l'emprise du terrain.
2D143 | Décapage manuel d'ép., 0,30 ml
Décapage manuel de terre de classe A ou B d'ép., 0,30 ml avec terres laissées en dépôt sur
l'emprise du terrain.
2D15 | Décapage mécanique
2D151 | Décapage mécanique terre de classe A ou B, jusqu'à 0,30 ml d'ép.
Décapage mécanique par tracto-pelle 4 roues motrices, à pelle 700/1000 litres, moteur diesel
de 80 à 100 CV avec moteur, carburant et chauffeur. Terre de classe A ou B jusqu'à 0,30 ml d'ép.,
mise en dépôt sur l'emprise du terrain ou chargée directement en camion.
2D16 | Talutage ou profilage manuel
2D161 | Talutage ou profilage manuel de remblai en terre de classe A ou B
Talutage ou profilage manuel de remblai en terre de classe A ou B.
2D17 | Régalage manuel
2D171 | Régalage manuel sur 0,10 ml d'ép.
Régalage manuel de terre végétale non fournie sur 0,10 ml d'ép..
2D172 | Régalage manuel sur 0,20 ml d'ép.
Régalage manuel de terre végétale non fournie sur 0,20 ml d'ép..
2D173 | Régalage manuel sur 0,30 ml d'ép.
Régalage manuel de terre végétale non fournie sur 0,30 ml d'ép..
2D18 | Modelage et nivellement manuels
2D181 | Dressement manuel et nivellement sol terre classe A/B
Dressement manuel et nivellement sol terre classe A/B.
3D | Fouille en excavation ou déblai
3D11 | Exécutée manuellement
3D111 | Fouille manuelle en excavation terre de classe A
Fouille manuelle en excavation ou en déblai, terres de classe A laissées en dépôt ou chargées
sur véhicule.
3D112 | Fouille manuelle en excavation terre de classe B
Fouille manuelle en excavation ou en déblai, terres de classe B laissées en dépôt ou chargées
sur véhicule.
3D113 | Fouille manuelle en excavation terre de classe C
Fouille manuelle en excavation ou en déblai, terres de classe C laissées en dépôt ou chargées
sur véhicule.
3D114 | Fouille manuelle en excavation terre de classe D
Fouille manuelle en excavation ou en déblai, terres de classe D laissées en dépôt ou chargées
sur véhicule.
3D12 | Exécutée mécaniquement
3D121 | Fouille mécanique en excavation terre de classe A ou B
Fouille en excavation en déblai dans terres de classe A ou B, mises en dépôt ou chargées pour
enlèvement, à la pelle mécanique à godet de 100 à 300 litres, moteur diesel de 63 CV, compris
chauffeur et carburant.
3D122 | Fouille mécanique en excavation terre de classe C ou D
Fouille en excavation en déblai dans terres de classe C ou D, mises en dépôt ou chargées pour
enlèvement, à la pelle mécanique à godet de 100 à 300 litres, moteur diesel de 63 CV, compris
chauffeur et carburant.
4D | Fouille en rigole - tranchée ou trou
4D11 | Exécutée manuellement
4D111 | Fouille manuelle en rigole terre de classe A
Fouille manuelle en rigole, tranchée ou trou, terres classes A laissées en dépôt ou chargées
sur véhicule.
4D112 | Fouille manuelle en rigole terre de classe B
Fouille manuelle en rigole, tranchée ou trou, terres classes B laissées en dépôt ou chargées
sur véhicule.
4D113 | Fouille manuelle en rigole terre de classe C
Fouille manuelle en rigole, tranchée ou trou, terres classes C laissées en dépôt ou chargées
sur véhicule.
4D114 | Fouille manuelle en rigole terre de classe D
Fouille manuelle en rigole, tranchée ou trou, terres classes D laissées en dépôt ou chargées
sur véhicule.
4D12 | Fouille en petites parties
4D121 | Fouille manuelle en petite partie terre de classe A
Fouille manuelle en petite partie terres de classe A laissées en dépôt ou chargées sur véhicule.
4D122 | Fouille manuelle en petite partie terre de classe B
Fouille manuelle en petite partie terres de classe B laissées en dépôt ou chargées sur véhicule.
4D123 | Fouille manuelle en petite partie terre de classe C
Fouille manuelle en petite partie terres de classe C laissées en dépôt ou chargées sur véhicule.
4D124 | Fouille manuelle en petite partie terre de classe D
Fouille manuelle en petite partie terres de classe D laissées en dépôt ou chargées sur véhicule.
4D13 | Exécutée mécaniquement
4D131 | Fouille mécanique en rigole terre de classe A ou B
Fouille en rigole, tranchée ou trou dans terres classe A ou B, mise en dépôt ou chargées pour
enlèvement, à la pelle mécanique à godet 100 à 300 litres, moteur diesel de 63 CV, compris
chauffeur et carburant.
4D132 | Fouille mécanique en rigole terre de classe C ou D
Fouille en rigole, tranchée ou trou dans terres classe C ou D, mise en dépôt ou chargées pour
enlèvement, à la pelle mécanique à godet 100 à 300 litres, moteur diesel de 63 CV, compris
chauffeur et carburant.
5D | Fouille en puits
5D11 | Fouille
5D111 | Fouille manuelle en puits terre de classe A
Fouille manuelle en puits, dans terres de classe A, montée au treuil électrique 230 volts, de
charge utile 300 kg, suspendu sur tripode de puisatier, compris mises en dépôt ou chargées
dans véhicule d'enlèvement.
5D112 | Fouille manuelle en puits terre de classe B
Fouille manuelle en puits, dans terres de classe B, montée au treuil électrique 230 volts, de
charge utile 300 kg, suspendu sur tripode de puisatier, compris mises en dépôt ou chargées
dans véhicule d'enlèvement.
5D113 | Fouille manuelle en puits terre de classe C
Fouille manuelle en puits, dans terres de classe C, montée au treuil électrique 230 volts, de
charge utile 300 kg, suspendu sur tripode de puisatier, compris mises en dépôt ou chargées
dans véhicule d'enlèvement.
5D114 | Fouille manuelle en puits terre de classe D
Fouille manuelle en puits, dans terres de classe D, montée au treuil électrique 230 volts, de
charge utile 300 kg, suspendu sur tripode de puisatier, compris mises en dépôt ou chargées
dans véhicule d'enlèvement.
6D | Démolition de fondation ou maçonnerie
3D11 | Exécutée manuellement
6D111 | Démolition maçonnerie briques ou moellons
Démolition seule (reprendre enlèvement) de fondation briques ou moellons hourdés mortier
ciment avec marteau piqueur, outil et compresseur diesel 40/45 CV, débit 4,5 à 5,6 m3 à 7 bars.
Location plus de 6 jours.
6D112 | Démolition béton non armé
Démolition seule (reprendre enlèvement) de fondation béton non armé avec marteau
piqueur, outil et compresseur diesel 40/45 CV, débit 4,5 à 5,6 m3 à 7 bars. Location plus de 6
jours.
6D113 | Démolition béton armé
Démolition seule (reprendre enlèvement) de fondation béton armé au brise béton, 27/34 kg
avec pic et compresseur diesel 40/45 CV, débit 4,5 à 5,6 m3 à 7 bars. Location plus de 6 jours.
6D12 | Exécutée à l'engin mécanique
6D121 | Démolition maçonnerie briques ou moellons
Démolition seul (reprendre enlèvement) de maçonnerie briques, agglomérés ciment,
moellons hourdés au ciment par pelle mécanique diesel 63 CV avec godet standard 100 litres.
Location plus de 6 jours.
6D122 | Démolition béton non armé
Démolition seul (reprendre enlèvement) de maçonnerie en béton non armé par pelle
mécanique diesel 63 CV avec godet standard 100 litres. Location plus de 6 jours.
6D123 | Démolition béton armé
Démolition seul (reprendre enlèvement) de maçonnerie en béton non armé par pelle
mécanique diesel 63 CV avec brise roche hydraulique moins de 100 kg. Location plus de
6 jours. Non compris: transport
7D | Manutention - Enlèvement
7D11 | Manutention, enlèvement
7D111 | Transport par chargeur jusqu'à 50 ml
Transport par chargeur tractopelle 4 roues motrices, diesel 60 à 79 CV, benne 300 à 600 litres,
avec chauffeur et gasoil, jusqu'à 50 ml de distance pour mise en dépôt. Matériel en location
plus de 6 jours.
7D112 | Chargement seul dans véhicule d'enlèvement
Chargement direct par chargeur moteur diesel à benne 380 à 480 litres, avec chauffeur et
gasoil dans un véhicule d'enlèvement, compris reprise des terres. Matériel en location plus de
6 jours.
7D113 | Enlèvement des terres jusqu'à 10 km
Enlèvement des terres jusqu'à 10 km de transport aller simple, du chantier à la décharge par
camion de charge utile 15 T, soit environ 11 m3, compris chauffeur et gasoil.
Non compris, chargement, droit de décharge.
7D114 | Enlèvement des terres (le km supplémentaire)
Le km supplémentaire au-delà de 10 km le trajet aller simple, par camion de 15 T, soit environ
11 m3, compris chauffeur et carburant, poue enlèvement de terres de classe A ou B.
Non compris, chargement, droit de décharge.
8D | Remblai
8D11 | Exécuté manuellement
8D111 | Remblai manuel de terres non fournies
Remblai manuel de terres laissées en dépôt sur rives de fouilles, compris pilonnage par
couches successives de 0,20 ml d'ép., au marteau pilonneur, poids 70/90 kg, à moteur à
essence. Location plus de 6 jours.
8D112 | Remblai manuel en sablon
Remblai manuel avec apport de sablon, compris pilonnage par couches successives de 0,20 ml
d'ép., au marteau pilonneur, poids 70/90 kg, à moteur à ,essence. Location plus de 6 jours.
8D113 | Remblai manuel en gravillon
Remblai manuel avec apport de gravillon 5/25, compris régalage.
8D12 | Exécuté mécaniquement
8D121 | Remblai manuel de terres non fournies
Remblai mécanique avec terres en dépôt, à la pelle mécanique 63 CV diesel, à godet 300 litres
et 1 rouleau tandem vibrant larg., 90 cl, 1,4 T, pilonnage en couches de 20 cm d'ép..
Location plus de 6 jours. Non compris transport CT3.
8D122 | Remblai manuel en sablon
Remblai mécanique avec apport sablon, à la pelle mécanique 63 CV diesel, à godet 300 litres
et 1 rouleau tandem vibrant larg., 90 cl, 1,4 T, pilonnage en couches de 20 cm d'ép..
Location plus de 6 jours. Non compris transport CT3.
8D123 | Remblai manuel en gravillon
Remblai mécanique avec apport de gravillon 5/25, régalage par pelle mécanique 63 CV diesel à
godet 300 litres. Location plus de 6 jours. Non compris transport CT3. Location plus de 6 jours.
Non compris transport CT3.
9D | Blindage
9D11 | Avec récupération des bois
9D111 | Blindage en tranchée, non jointif
Blindage non jointif de parois de fouilles, en planches de 27 mm d'ép., et bastaings de coffrage
(sapin de pays) avec récupération des bois en fin de chantier.
9D112 | Blindage en tranchée, jointif
Blindage jointif de parois de fouilles, en planches de 27 mm d'ép., et bastaings de coffrage
(sapin de pays) avec récupération des bois en fin de chantier.
9D113 | Blindage jointifs en puits
Blindage jointif de puits, en planches de 27 mm d'ép., et bastaings de coffrage (sapin de pays)
avec récupération des bois en fin de chantier.
9D12 | Sans récupération des bois
9D121 | Blindage en tranchée, non jointif
Blindage non jointif de parois de fouilles, en planches de 27 mm d'ép., et bastaings de coffrage
(sapin de pays) sans récupération des bois en fin de chantier.
9D122 | Blindage en tranchée, jointif
Blindage jointif de parois de fouilles, en planches de 27 mm d'ép., et bastaings de coffrage
(sapin de pays) sans récupération des bois en fin de chantier.
9D123 | Blindage jointifs en puits
Blindage jointif de puits, en planches de 27 mm d'ép., et bastaings de coffrage (sapin de pays)
sans récupération des bois en fin de chantier.
AD | Protection parois de fouilles et talus
AD | Protection parois de fouilles et talus
AD111 | Protection des fouilles par film polyéthylène
Protection des parois de fouilles et talus contre l'érosion ou le ruissellement des eaux de
pluies par film en polyéthylène de 15/100 d'ép., pendant la durée des travaux.
E | Béton - Mortier - Coffrage - Isolation - Ferraillage
1E | Fabrication mécanique sur le chantier
1E11 | Béton
1E111 | Béton de gravillon dosé à 150 kg/m3
Fabrication sur chantier de béton de gravillon dosé à 150 kg/m3. Gravillon 6,3/20 à 700L/m3,
sable 0/4 à 640L/m3 et ciment CPJ-CEM II - 32,5 à 150 kg/m3 par bétonnière 300 L à chargement
mécanique.
1E112 | Béton de cailloux dosé à 250 kg/m3
Fabrication sur chantier de béton de gravillon dosé à 250 kg/m3. Cailloux à 750L/m3, sable 0/4
à 560L/m3 et ciment CPJ-CEM II - 32,5 à 250 kg/m3 par bétonnière 300 L à chargement
mécanique.
1E113 | Béton de gravillon dosé à 250 kg/m3
Fabrication sur chantier de béton de gravillon dosé à 250 kg/m3. Gravillon 6,3/700L/m3, sable
0/4 à 620L/m3 et ciment CPJ-CEM II - 32,5 à 250 kg/m3 par bétonnière 300 L à chargement
mécanique.
1E114 | Béton de gravillon dosé à 300 kg/m3
Fabrication sur chantier de béton de gravillon dosé à 300 kg/m3. Gravillon 6,3/720L/m3, sable
0/4 à 580L/m3 et ciment CPJ-CEM II - 32,5 à 300 kg/m3 par bétonnière 300 L à chargement
mécanique.
1E115 | Béton de gravillon dosé à 350 kg/m3
Fabrication sur chantier de béton de gravillon dosé à 350 kg/m3. Gravillon 6,3/760L/m3, sable
0/4 à 520L/m3 et ciment CPJ-CEM II - 32,5 à 350 kg/m3 par bétonnière 300 L à chargement
mécanique.
1E116 | Béton de gravillon dosé à 400 kg/m3
Fabrication sur chantier de béton de gravillon dosé à 400 kg/m3. Gravillon 6,3/780L/m3, sable
0,4 à 480L/m3 et ciment CPJ-CEM II - 32,5 à 400 kg/m3 par bétonnière 300 L à chargement
mécanique.
1E12 | Mortier
1E121 | Sable stabilisé dosé à 200 kg/m3
Fabrication sur chantier de sable stabilisé dosé à 200 kg/m3. Sable 0/5 à 1,200 m3 et ciment
CEM II 12,5 à 200 kg/m3, par bétonnière 300 L à chargement mécanique, compris essence,
amortissement.
1E122 | Mortier de ciment à maçonner dosé à 350 kgm3
Fabrication sur chantier de mortier ciment dosé à 350 kg/m3. Sable 0/4 à 1,06 m3 et ciment
CEM II 12,5 à 350 kg/m3, par bétonnière 300 L à chargement mécanique, compris essence,
amortissement.
1E123 | Mortier de ciment dosé à 350 kgm3
Fabrication sur chantier de mortier ciment dosé à 350 kg/m3. Sable 0/4 à 1,09 m3 et ciment
CEM II 32,5 à 380 kg/m3, par bétonnière 300 L à chargement mécanique, compris essence,
amortissement.
1E124 | Mortier de ciment dosé à 500 kgm3
Fabrication sur chantier de mortier ciment dosé à 500 kg/m3. Sable 0/2 à 1,01 m3 et ciment
CEM II 32,5 à 505 kg/m3, par bétonnière 300 L à chargement mécanique, compris essence,
amortissement.
1E125 | Mortier bâtard dosé à 350 kgm3
Fabrication sur chantier de mortier bâtard dosé à 350 kg/m3. Ciment CEM II 32,5 à 175 kg/m3,
chaux hydraulique à 175 kg/m3 et sable 0/4 à 1,10 m3, par bétonnière 300 L à chargement
mécanique, compris essence, amortissement.
1E126 | Mortier bâtard dosé à 500 kgm3
Fabrication sur chantier de mortier bâtard dosé à 500 kg/m3. Ciment CEM II 32,5 à 250 kg/m3,
chaux hydraulique à 250 kg/m3 et sable 0/4 à 1,00 m3, par bétonnière 300 L à chargement
mécanique, compris essence, amortissement
1E127 | Mortier chaux dosé à 350 kgm3
Fabrication sur chantier de mortier chaux dosé à 350 kg/m3. Chaux hydraulique à 350 kg/m3 et
sable 0/4 à 1,10 m3, par bétonnière 300 L à chargement mécanique, compris essence,
amortissement
1E128 | Majoration fabrication manuelle bétons, mortiers
Majoration fabrication manuelle bétons, mortiers.
1E13 | Hydrofuge
1E131 | Hydrofuge dans béton dosé à 400 kg/m3
Incorporation d'hydrofuge liquide (incorporé à 1,5% du poids du ciment) pour béton dosé à
400 kg/m3, en contact avec l'eau.
1E132 | Hydrofuge dans béton ou mortier dosés à 350 kg/m3
Incorporation d'hydrofuge liquide (incorporé à 1,5% du poids du ciment) pour béton dosé à
350 kg/m3, en contact avec l'eau.
1E133 | Hydrofuge mortier dosés à 500 kg/m3
Incorporation d'hydrofuge liquide (incorporé à 1,5% du poids du ciment) pour béton dosé à
500 kg/m3, en contact avec l'eau.
1E14 | Accélérateur de prise
1E141 | Accélérateur de prise dans béton ou mortier à 350 kg/m3
Incorporation d'accélérateur de prise (incorporé à 0,5 litre par 35 kg de ciment) et de
durcisseur, pour béton ou mortier dosé à 350 kg/m3.
1E142 | Accélérateur de prise dans béton dosé à 400 kg/m3
Incorporation d'accélérateur de prise (incorporé à 0,5 litre par 35 kg de ciment) et de
durcisseur, pour béton ou mortier dosé à 400 kg/m3.
2E | Coulage de béton fabriqué sur le chantier
2E11 | Béton non armé
2E111 | Béton de propreté de 5 cm d'ép.
Béton de propreté de gravillon dosé à 150 kg de ciment, de 5 cm d'épaisseur, fabriqué sur le
chantier par bétonnière.
2E112 | Remplissage de puits, trous
Remplissage de puits ou trous par béton de caillou dosé à 250 kg de ciment, fabriqué sur le
chantier par bétonnière.
2E113 | Remplissage de rigoles
Remplissage de rigoles par béton de caillou dosé à 250 kg de ciment, fabriqué sur le chantier
par bétonnière.
2E114 | Béton moulé pour petits ouvrages
Béton moulé de gravillon dosé à 350 kg de ciment, fabriqué sur le chantier par bétonnière et
utilisé pour les petits ouvrages (appui, seuil, plot, etc).
2E12 | Béton armé
2E121 | Semelle isolée, semelle filante, longrine
Béton de gravillon dosé à 350 kg de ciment, fabriqué sur le chantier par bétonnière pour
semelle isolée, semelle filante ou longrine en béton armé (coffrage et armature en sus).
2E122 | Radier
Béton de gravillon dosé à 350 kg de ciment, fabriqué sur le chantier par bétonnière pour
radier en béton armé (coffrage et armature en sus).
2E123 | Voile périphérique et refend
Béton de gravillon dosé à 400 kg de ciment, fabriqué sur le chantier par bétonnière pour
voile périphérique et refend en béton armé (coffrage et armature en sus).
2E124 | Voile trumeau et escalier
Béton de gravillon dosé à 400 kg de ciment, fabriqué sur le chantier par bétonnière pour
voile trumeau et escalier en béton armé (coffrage et armature en sus).
2E125 | Poteau, meneau, raidisseur
Béton de gravillon dosé à 400 kg de ciment, fabriqué sur le chantier par bétonnière pour
poteau, meneau ou raidisseur en béton armé (coffrage et armature en sus).
2E126 | Poutre, linteau, chaînage
Béton de gravillon dosé à 400 kg de ciment, fabriqué sur le chantier par bétonnière pour
poutre, linteau ou chaînage en béton armé (coffrage et armature en sus).
2E127 | Dalle pleine (trémie déduite)
Béton de gravillon dosé à 400 kg de ciment, fabriqué sur le chantier par bétonnière pour
dalle pleine en béton armé (trémie déduite, coffrage et armature en sus).
2E128 | Escalier droit ou balancé
Béton de gravillon dosé à 400 kg de ciment, fabriqué sur le chantier par bétonnière pour
escalier droit ou balancé en béton armé (coffrage et armature en sus).
2E129 | Acrotère, costière, saillie
Béton de gravillon dosé à 400 kg de ciment, fabriqué sur le chantier par bétonnière pour
acrotère, costière ou saillie en béton armé (coffrage et armature en sus).
2E12A | Majoration pour coulage des bétons
Majoration sur la main d'œuvre pour coulage de béton en sous-œuvre.
3E | Coulage de béton prêt à l'emploi
3E11 | Béton non armé
3E111 | Béton de propreté de 5 cm d'ép.
Béton (BPS) prêt à l'emploi non armé (XO-C12/15) dosé à 150 kg, par camion 6/8 m3 pour
béton de propreté de 5 cm d'épaisseur, (non compris minoration de 30% sur main d'œuvre
pour tapis convoyeur ou pompe à béton).
3E112 | Remplissage de puits, trous
Béton (BPS) prêt à l'emploi non armé (XO-C12/15) dosé à 150 kg, par camion 6/8 m3 pour
remplissage de puits, trous, (non compris minoration de 30% sur main d'œuvre pour tapis
convoyeur ou pompe à béton).
3E113 | Remplissage de rigoles
Béton (BPS) prêt à l'emploi non armé (XO-C12/15) dosé à 150 kg, par camion 6/8 m3 pour
remplissage de rigoles, (non compris minoration de 30% sur main d'œuvre pour tapis
convoyeur ou pompe à béton).
3E114 | Majoration pour emploi de béton (XC1 260 kg/m3)
Majoration pour emploi de béton (XC1 260 kg/m3), en remplacement du béton
(XD 150 kg/m3).
3E12 | Béton armé
3E121 | Semelle isolée, semelle filante, longrine
Béton (BPS) prêt à l'emploi (XC2-C20/25) dosé à 280 kg, par camion 6/8 m3 pour semelle
isolée, filante ou longrine, (non compris coffrage, armature, minoration de 30% sur main
d'œuvre pour tapis convoyeur ou pompe à béton).
3E122 | Radier
Béton (BPS) prêt à l'emploi (XC2-C20/25) dosé à 280 kg, par camion 6/8 m3 pour radier,
(non compris coffrage, armature, minoration de 30% sur main d'œuvre pour tapis convoyeur
ou pompe à béton).
3E123 | Voile périphérique et refend
Béton (BPS) prêt à l'emploi (XC2-C20/25) dosé à 260 kg, par camion 6/8 m3 pour voile
périphérique et refend, (non compris coffrage, armature, minoration de 30% sur main d'œuvre
pour tapis convoyeur ou pompe à béton).
3E124 | Voile trumeau et escalier
Béton (BPS) prêt à l'emploi (XC2-C20/25) dosé à 260 kg, par camion 6/8 m3 pour voile
trumeau et escalier, (non compris coffrage, armature, minoration de 30% sur main d'œuvre
pour tapis convoyeur ou pompe à béton).
3E125 | Poteau, meneau, raidisseur
Béton (BPS) prêt à l'emploi (XC2-C20/25) dosé à 260 kg, par camion 6/8 m3 pour poteau,
meneau et raidisseur, (non compris coffrage, armature, minoration de 30% sur main d'œuvre
pour tapis convoyeur ou pompe à béton).
3E126 | Poutre, linteau, chaînage
Béton (BPS) prêt à l'emploi (XC2-C20/25) dosé à 260 kg, par camion 6/8 m3 pour poutre,
linteau et chaînage, (non compris coffrage, armature, minoration de 30% sur main d'œuvre
pour tapis convoyeur ou pompe à béton).
3E127 | Dalle pleine (trémie déduite)
Béton (BPS) prêt à l'emploi (XC2-C20/25) dosé à 260 kg, par camion 6/8 m3 pour dalle pleine
trémie déduite, (non compris coffrage, armature, minoration de 30% sur main d'œuvre
pour tapis convoyeur ou pompe à béton).
3E128 | Escalier droit ou balancé
Béton (BPS) prêt à l'emploi (XC2-C20/25) dosé à 260 kg, par camion 6/8 m3 pour escalier droit
ou balancé, (non compris coffrage, armature, minoration de 30% sur main d'œuvre pour
pour tapis convoyeur ou pompe à béton).
3E129 | Acrotère, costière, saillie
Béton (BPS) prêt à l'emploi (XC2-C20/25) dosé à 260 kg, par camion 6/8 m3 pour acrotère,
costière et saillie, (non compris coffrage, armature, minoration de 30% sur main d'œuvre
sur main d'œuvre pour tapis convoyeur ou pompe à béton).
3E12A | Majoration pour ouvrages exposés aux intempéries
Majoration pour ouvrages exposés aux intempéries (classe béton XF1), en remplacement
du béton (classe XC1).
3E12B | Majoration pour livraison béton (inférieur à 3 m3)
Majoration pour livraison béton (inférieur à 3 m3)
3E12C | Majoration pour incorporation de plastifiant
Majoration pour incorporation de plastifiant dans béton (BPS) prêt à l'emploi.
3E12D | Majoration pour incorporation d'accélérateur de prise
Majoration pour incorporation d'accélérateur de prise dans béton (BPS) prêt à l'emploi.
3E13 | Minoration de main d'œuvre sur coulage de béton
3E131 | Minoration de main d'œuvre de 30%
Minoration de main d'œuvre de 30% (coefficient 0,70) à appliquer sur les ouvrages pour
l'utilisation de tapis convoyeur ou pompe à à béton.
4E | Coffrages en bois
4E11 | Fabrication de panneau, sans réemploi
4E111 | Coffrage bois parement brut
Fabrication, mise en place de coffrage ordinaire sans réemploi en sapin, compris décoffrage,
comprenant platelage en planches, traverses à fixations par clous, pour parement brut,
(étais de renfort).
4E112 | Coffrage bois parement soigné
Fabrication, mise en place de coffrage ordinaire sans réemploi en sapin, compris décoffrage,
comprenant platelage en panneau contre-plaqué, traverses à fixations par clous, pour
parement brut, (étais de renfort).
4E113 | Majoration pour coffrage complexe à façon
Majoration pour coffrage complexe à façon.
4E114 | Majoration pour coffrage complexe à façon
Majoration pour fabrication, mise en place de coffrage bois, sans réemploi, comprenant
platelage en planches, traverses à fixations par clous, pour ouvrage courbe, (étais de renfort).
4E12 | Fabrication de panneau, avec réemploi
4E121 | Coffrage pour longrine, semelle filante et isolée, rive radier
Fabrication et mise en place de coffrages bois (amortissement 10 réemplois), compris
décoffrage, comprenant platelage en planches, traverses et fixations par clous pour longrine,
semelle filante et isolée, rive radier.
4E122 | Coffrage pour voile périphérique et refend
Fabrication et mise en place de coffrages bois (amortissement 10 réemplois), compris
décoffrage, comprenant platelage en panneau contre-plaqué, traverses et fixations par clous,
pour voile périphérique et refend.
4E123 | Coffrage pour voile trumeau et escalier
Fabrication et mise en place de coffrages bois (amortissement 10 réemplois), compris
décoffrage, comprenant platelage en panneau contre-plaqué, traverses et fixations par clous,
pour voile périphérique et refend.
4E124 | Coffrage pour poteau, meneau, raidisseur
Fabrication et mise en place de coffrages bois (amortissement 10 réemplois), compris
décoffrage, comprenant platelage en panneau contre-plaqué, traverses et fixations par clous,
pour poteau, meneau, raidisseur.
4E125 | Coffrage pour poutre, linteau, chaînage
Fabrication et mise en place de coffrages bois (amortissement 10 réemplois), compris
comprenant platelage en panneau contre-plaqué, traverses et fixations par clous, pour poutre,
linteau et chaînage.
4E126 | Coffrage pour dalle pleine non compris rives
Fabrication et mise en place de coffrages bois (amortissement 10 réemplois), compris
décoffrage, comprenant platelage en panneau contre-plaqué, traverses et fixations par clous,
pour dalle pleine (non compris rives).
4E127 | Coffrage pour escalier droit
Fabrication et mise en place de coffrages bois (amortissement 5 réemplois), compris
décoffrage, comprenant platelage en panneau contre-plaqué, traverses et fixations par clous,
pour escalier droit (étais de renfort).
4E128 | Coffrage pour escalier balancé
Fabrication et mise en place de coffrages bois (amortissement 5 réemplois), compris
décoffrage, comprenant platelage en panneau contre-plaqué, traverses et fixations par clous,
pour escalier balancé (étais de renfort).
4E129 | Coffrage pour acrotère, costière, saillie
Fabrication et mise en place de coffrages bois (amortissement 5 réemplois), compris
décoffrage, comprenant platelage en panneau contre-plaqué, traverses et fixations par clous,
pour acrotère, costière et saillie.
4E12A | Coffrage pour petits ouvrages en béton moulé
Fabrication et mise en place de coffrages bois (amortissement 5 réemplois), compris
décoffrage, comprenant platelage en panneau contre-plaqué, traverses et fixations par clous,
pour petits ouvrages en béton.
4E12B | Minoration pour coffrage parement brut
Minoration pour coffrage parement brut, en remplacement du parement soigné
(amortissement 10 réemplois).
4E12C | Majoration (coffrage-décoffrage) de forme courbe
Majoration de main d'œuvre(coffrage-décoffrage) de forme courbe.
4E13 | Majoration sur coffrage en bois
4E131 | Majoration pour renforcement de coffrage 1 face, par butons
Majoration pour renforcement de coffrage 1 face, par butons, étrésillons, etc,
compris dépose.
5E | Coffrage manuportable à cadre métallique et banche
5E11 | Coffrage vertical manuportable, hauteur jusqu'à 1,50 ml
5E111 | Montage, démontage et nettoyage de coffrage manuportable
Montage, démontage et nettoyage de coffrage manuportable vertical gamme légère en
location. Non compris transport CT3.
5E112 | Pour semelle filante, longrine, voile infrastructure
Coffrage manuportable pour ouvrage de type semelle filante, longrine et voile
d'infrastructure compris amortissement location, application d'huile de décoffrage, et cales
pour armature.
5E113 | Coffrage manuportable semelle isolée, dès fondation, massif
Coffrage manuportable pour ouvrage de type semelle isolée, dès fondation, massif, compris
amortissement location, application d'huile de décoffrage, et cales pour armature.
5E12 | Coffrage vertical manuportable, hauteur jusqu'à 3,00 ml
5E121 | Montage, démontage et nettoyage de coffrage manuportable
Montage, démontage et nettoyage de coffrage manuportable vertical gamme lourde en
location. Non compris transport CT3.
5E122 | Coffrage manuportable pour voile filant
Coffrage manuportable et étais-tirant-poussant pour ouvrage voile filant, bassin, compris
amortissement location, application d'huile de décoffrage et cales pour armature.
5E123 | Coffrage manuportable pour voile isolé, contrefort
Coffrage manuportable et étais-tirant-poussant pour ouvrage voile isolé, contrefort, compris
amortissement location, application d'huile de décoffrage et cales pour armature.
5E13 | Coffrage modulaire pour ouvrage horizontal
5E131 | Montage, démontage et nettoyage de coffrage horizontal
Montage, démontage et nettoyage de coffrage horizontal gamme lourde en location.
Non compris transport CT3.
5E132 | Coffrage pour dalle pleine
Coffrage horizontal type dalle pleine et étais tirant-poussant, compris amortissement
location, application d'huile de décoffrage et cales pour armature. Non compris montage,
démontage, nettoyage.
5E133 | Coffrage pour sous-face de poutre, auvent, porte à faux
Coffrage horizontal type sous-face de poutre, auvent, porte à faux avec étais tirant-poussant,
compris amortissement location, application d'huile de décoffrage et cales pour armature.
Non compris montage, démontage, nettoyage.
5E14 | Coffrage type banche
5E141 | Montage, démontage et nettoyage de coffrage banche
Montage, démontage et nettoyage de coffrage gamme banche en location. Non compris
transport CT3.
5E142 | Coffrage banche pour voile côtes ouvertes
Coffrage métallique type banche à compas pour voile à côte ouverte, compris amortissement
location, application d'huile de décoffrage et cales pour armature. Non compris montage,
démontage, nettoyage.
5E143 | Coffrage banche pour voile côtes fermées
Coffrage métallique type banche à compas pour voile à côte fermée (calepinage et
complément en coffrage bois), compris amortissement location, application d'huile de
décoffrage et cales pour armature. Non compris montage, démontage, nettoyage.
5E144 | Coffrage pour trumeau, poteau
Coffrage métallique pour trumeau, poteau, compris amortissement location, application
d'huile de décoffrage et cales pour armature. Non compris montage, démontage, nettoyage.
5E145 | Majoration pour passerelle-console pignon
Majoration par mètre linéaire en location pour passerelle-console en pignon.
Non compris: sangles, accessoires spéciaux, transport CT3.
6E | Coffrage divers
6E11 | Réservation
6E111 | Coffrage à réservation
Coffrage à réservation de zones particulières pour adaptation de coffrage ci-avant.
6E12 | Coffrage carton
6E121 | Coffrage carton pour poteau 20x20 cm
Coffrage vertical en carton perdu pour poteau de section 20x20 cm, compris cales d'armatures.
6E122 | Coffrage carton pour poteau 30x30 cm
Coffrage vertical en carton perdu pour poteau de section 30x30 cm, compris cales d'armatures.
6E123 | Coffrage carton pour poteau 40x40 cm
Coffrage vertical en carton perdu pour poteau de section 40x40 cm, compris cales d'armatures.
6E124 | Coffrage carton pour poteau diamètre 20 cm
Coffrage vertical en carton perdu pour poteau de section diamètre 20 cm, compris cales
d'armature.
6E125 | Coffrage carton pour poteau diamètre 30 cm
Coffrage vertical en carton perdu pour poteau de section diamètre 30 cm, compris cales
d'armature.
6E126 | Coffrage carton pour poteau diamètre 40 cm
Coffrage vertical en carton perdu pour poteau de section diamètre 40 cm, compris cales
d'armature.
6E13 | Coffrage treillis
6E131 | Coffrage perdu métal déployé ouvrage isolé et réservation
Coffrage perdu métal déployé pour ouvrage isolé et réservation.
6E132 | Coffrage perdu type treillis soudé pour ouvrage linéaire
Coffrage perdu type treillis soudé enrobé d'un film PVC pour ouvrage linéaire d'infrastructure.
6E133 | Coffrage perdu type treillis soudé, pour ouvrage isolé
Coffrage perdu type treillis soudé enrobé d'un film PVC pour ouvrage isolé d'infrastructure.
6E14 | Coffrage perdu tôle nervurée
6E141 | Coffrage tôle galva 2 faces ép. 0,75 mm, ht nervure 39 mm
Coffrage perdu autoportant en tôle nervurée ép. 0,75 mm galvanisée 2 faces, ht nervure 39 mm,
compris fixation et couturage par vis autoforeuses.
6E142 | Coffrage tôle galva 2 faces ép. 0,88 mm, ht nervure 39 mm
Coffrage perdu autoportant en tôle nervurée ép. 0,88 mm galvanisée 2 faces, ht nervure 39 mm,
compris fixation et couturage par vis autoforeuses.
6E143 | Coffrage tôle galva 2 faces ép. 1,00 mm, ht nervure 39 mm
Coffrage perdu autoportant en tôle nervurée ép. 1,00 mm galvanisée 2 faces, ht nervure 39 mm,
compris fixation et couturage par vis autoforeuses.
6E144 | Coffrage tôle galva 2 faces ép. 1,25 mm, ht nervure 39 mm
Coffrage perdu autoportant en tôle nervurée ép. 1,25 mm galvanisée 2 faces, ht nervure 39 mm,
3compris fixation et couturage par vis autoforeuses.
6E145 | Coffrage tôle galva 2 faces ép. 0,75 mm, ht nervure 58 mm
Coffrage perdu autoportant en tôle nervurée ép. 0,75 mm galvanisée 2 faces, ht nervure 58 mm,
compris fixation et couturage par vis autoforeuses.
6E146 | Coffrage tôle galva 2 faces ép. 0,88 mm, ht nervure 58 mm
Coffrage perdu autoportant en tôle nervurée ép. 0,88 mm galvanisée 2 faces, ht nervure 58 mm,
compris fixation et couturage par vis autoforeuses.
6E147 | Coffrage tôle galva 2 faces ép. 1,00 mm, ht nervure 58 mm
Coffrage perdu autoportant en tôle nervurée ép. 1,00 mm galvanisée 2 faces, ht nervure 58 mm,
compris fixation et couturage par vis autoforeuses.
6E148 | Coffrage tôle galva 2 faces ép. 1,25 mm, ht nervure 58 mm
Coffrage perdu autoportant en tôle nervurée ép. 1,25 mm galvanisée 2 faces, ht nervure 58 mm,
compris fixation et couturage par vis autoforeuses.
6E149 | Coffrage tôle 1 face galva, 1 face RPT12, ép. 0,75 mm, ht nervure 39 mm
Coffrage perdu autoportant en tôle nervurée ép. 0,75 mm, 1 face galvanisée, 1 face laquée
RPT 12, ht nervure 39 mm, compris fixation et couturage par vis autoforeuses.
6E14A | Coffrage tôle 1 face galva, 1 face RPT12, ép. 0,88 mm, ht nervure 39 mm
Coffrage perdu autoportant en tôle nervurée ép. 0,88 mm, 1 face galvanisée, 1 face laquée
RPT 12, ht nervure 39 mm, compris fixation et couturage par vis autoforeuses.
6E14B | Coffrage tôle 1 face galva, 1 face RPT12, ép. 1,00 mm, ht nervure 39 mm
Coffrage perdu autoportant en tôle nervurée ép. 1,00 mm, 1 face galvanisée, 1 face laquée
RPT 12, ht nervure 39 mm, compris fixation et couturage par vis autoforeuses.
6E14C | Coffrage tôle 1 face galva, 1 face RPT12, ép. 1,25 mm, ht nervure 39 mm
Coffrage perdu autoportant en tôle nervurée ép. 1,25 mm, 1 face galvanisée, 1 face laquée
RPT 12, ht nervure 39 mm, compris fixation et couturage par vis autoforeuses.
6E14D | Coffrage tôle 1 face galva, 1 face RPT12, ép. 0,75 mm, ht nervure 58 mm
Coffrage perdu autoportant en tôle nervurée ép. 0,75 mm, 1 face galvanisée, 1 face laquée
RPT 12, ht nervure 58 mm, compris fixation et couturage par vis autoforeuses.
6E14E | Coffrage tôle 1 face galva, 1 face RPT12, ép. 0,88 mm, ht nervure 58 mm
Coffrage perdu autoportant en tôle nervurée ép. 0,88 mm, 1 face galvanisée, 1 face laquée
RPT 12, ht nervure 58 mm, compris fixation et couturage par vis autoforeuses.
6E14F | Coffrage tôle 1 face galva, 1 face RPT12, ép. 1,00 mm, ht nervure 58 mm
Coffrage perdu autoportant en tôle nervurée ép. 1,00 mm, 1 face galvanisée, 1 face laquée
RPT 12, ht nervure 58 mm, compris fixation et couturage par vis autoforeuses.
6E14G | Coffrage tôle 1 face galva, 1 face RPT12, ép. 1,25 mm, ht nervure 58 mm
Coffrage perdu autoportant en tôle nervurée ép. 1,25 mm, 1 face galvanisée, 1 face laquée
RPT 12, ht nervure 58 mm, compris fixation et couturage par vis autoforeuses.
6E14H | Coffrage tôle 1 face galva, 1 face RPT25, ép. 0,75 mm, ht nervure 39 mm
Coffrage perdu autoportant en tôle nervurée ép. 0,75 mm, 1 face galvanisée, 1 face laquée
RPT 25, ht nervure 39 mm, compris fixation et couturage par vis autoforeuses.
6E14I | Coffrage tôle 1 face galva, 1 face RPT25, ép. 1,00 mm, ht nervure 39 mm
Coffrage perdu autoportant en tôle nervurée ép. 1,00 mm, 1 face galvanisée, 1 face laquée
RPT 25, ht nervure 39 mm, compris fixation et couturage par vis autoforeuses.
6E14J | Coffrage tôle 1 face galva, 1 face RPT25, ép. 0,75 mm, ht nervure 58 mm
Coffrage perdu autoportant en tôle nervurée ép. 0,75 mm, 1 face galvanisée, 1 face laquée
RPT 25, ht nervure 58 mm, compris fixation et couturage par vis autoforeuses.
6E14K | Coffrage tôle 1 face galva, 1 face RPT25, ép .1,00 mm, ht nervure 58 mm
Coffrage perdu autoportant en tôle nervurée ép. 1,00 mm, 1 face galvanisée, 1 face laquée
RPT 25, ht nervure 58 mm, compris fixation et couturage par vis autoforeuses.
6E14L | Coffrage tôle 1 face galva, 1 face RPT35, ép. 0,75 mm, ht nervure 39 mm
Coffrage perdu autoportant en tôle nervurée ép. 0,75 mm, 1 face galvanisée, 1 face laquée
RPT 35, ht nervure 39 mm, compris fixation et couturage par vis autoforeuses.
6E14M | Coffrage tôle 1 face galva, 1 face RPT35, ép. 1,00 mm, ht nervure 39 mm
Coffrage perdu autoportant en tôle nervurée ép. 1,00 mm, 1 face galvanisée, 1 face laquée
RPT 35, ht nervure 39 mm, compris fixation et couturage par vis autoforeuses.
6E14N | Coffrage tôle 1 face galva, 1 face RPT35, ép. 0,75 mm, ht nervure 58 mm
Coffrage perdu autoportant en tôle nervurée ép. 0,75 mm, 1 face galvanisée, 1 face laquée
RPT 35, ht nervure 58 mm, compris fixation et couturage par vis autoforeuses.
6E14O | Coffrage tôle 1 face galva, 1 face RPT35, ép .1,00 mm, ht nervure 58 mm
Coffrage perdu autoportant en tôle nervurée ép. 1,00 mm, 1 face galvanisée, 1 face laquée
RPT 35, ht nervure 58 mm, compris fixation et couturage par vis autoforeuses.
7E | Isolation en fond de coffrage
7E11 | Panneau monobloc à 2 faces brutes
7E111 | Panneau fibres bois ép. 502 mm
Isolation sous-face de plancher par panneaux en fibres bois agglomérées ciments à 2 faces
brutes, épaisseur 50 mm, de longueur 2,00x0,60 ml de largeur, compris fixations par spirales.
7E12 | Panneau composite 1 face surfacée + sous couche en polystyrène extrudé
7E121 | Panneau fibres bois ép. 45+5 mm
Isolation sous-face de plancher par panneaux ép. 50 mm de 2,00x0,60 ml en fibres bois
agglomérées ciment à 1 face surfacée ép. 5 mm + sous couche en polystyrène extrudé de
45 mm d'ép..
7E122 | Panneau fibres bois ép. 75+5 mm
Isolation sous-face de plancher par panneaux ép. 80 mm de 2,00x0,60 ml en fibres bois
agglomérées ciment à 1 face surfacée ép. 5 mm + sous couche en polystyrène extrudé de
75 mm d'ép..
7E123 | Panneau fibres bois ép. 95+5 mm
Isolation sous-face de plancher par panneaux ép. 100 mm de 2,00x0,60 ml en fibres bois
agglomérées ciment à 1 face surfacée ép. 5 mm + sous couche en polystyrène extrudé de
95 mm d'ép..
7E13 | Panneau composite 2 parements surface ciment + polystyrène en sandwich
7E131 | Panneau fibres bois ép. 5+40+5 mm
Isolation sous-face de plancher par panneaux ép. 50 mm de 2,00x0,60 ml en fibres bois
bois agglomérées ciment à 2 parements surfacées ciment de 2x5 mm ép. +
polystyrène extrudé en sandwich de 40 mm ép..
7E132 | Panneau fibres bois ép. 5+70+5 mm
Isolation sous-face de plancher par panneaux ép. 80 mm de 2,00x0,60 ml en fibres bois
agglomérées ciment à 2 parements surfacées ciment de 2x5 mm ép., plus polystyrène
extrudé en sandwich de 70 mm ép..
7E133 | Panneau fibres bois ép. 5+90+5 mm
Isolation sous-face de plancher par panneaux ép. 100 mm de 2,00x0,60 ml en fibres bois
agglomérées ciment à 2 parements surfacées ciment de 2x5 mm ép., plus polystyrène
extrudé en sandwich de 90 mm ép..
7E134 | Panneau fibres bois ép. 20+40+20 mm
Isolation sous-face de plancher par panneaux ép. 80 mm de 2,00x0,60 ml en fibres bois
agglomérées ciment à 2 parements surfacées ciment de 2x20 mm ép., plus polystyrène
XPS en sandwich de 40 mm d'ép..
7E135 | Panneau fibres bois ép. 20+60+20 mm
Isolation sous-face de plancher par panneaux ép. 100 mm de 2,00x0,60 ml en fibres bois
agglomérées ciment à 2 parements surfacées ciment de 2x20 mm ép., plus polystyrène
XPS en sandwich de 60 mm d'ép..
7E14 | Panneau composite 2 parements surfacé ciment + laine de roche en sandwich
7E141 | Panneau fibres bois ép 7,5+35+7,5 mm
Isolation sous face de plancher par panneaux ép. 50 mm de 2,00x0,60 ml en fibres bois
médium agglomérées ciment à 2 faces surfacées ciment 2x7,5 mm ép., plus laine de roche
haute densité 35 mm ép.
7E142 | Panneau fibres bois ép 7,5+60+7,5 mm
Isolation sous face de plancher par panneaux ép. 75 mm de 2,00x0,60 ml en fibres bois
médium agglomérées ciment à 2 faces surfacées ciment 2x7,5 mm ép., plus laine de roche
haute densité 60 mm ép.
7E143 | Panneau fibres bois ép 7,5+85+7,5 mm
Isolation sous face de plancher par panneaux ép. 100 mm de 2,00x0,60 ml en fibres bois
médium agglomérées ciment à 2 faces surfacées ciment 2x7,5 mm ép., plus laine de roche
haute densité 85 mm ép.
7E15 | Majoration
7E151 | Majoration pour collage de panneaux en sous-face de plancher
Majoration pour collage de panneaux en sous-face de plancher béton.
8E | Isolation verticale entre structure
8E11 | Panneau rigide de polystyrène expansé
8E111 | Polystyrène expansé ép. 60 mm
Isolation verticale entre structures par panneaux rigides en polystyrène expansé
(PSE densité 15 kg/m3), ép 60 mm de hauteur 2,50x1,20 ml de largeur, compris fixation par
plots au mortier adhésif.
8E112 | Polystyrène expansé ép. 70 mm
Isolation verticale entre structures par panneaux rigides en polystyrène expansé
(PSE densité 15 kg/m3), ép 70 mm de hauteur 2,50x1,20 ml de largeur, compris fixation par
plots au mortier adhésif.
8E113 | Polystyrène expansé ép. 80 mm
Isolation verticale entre structures par panneaux rigides en polystyrène expansé
(PSE densité 15 kg/m3), ép 80 mm de hauteur 2,50x1,20 ml de largeur, compris fixation par
plots au mortier adhésif.
8E114 | Polystyrène expansé ép. 100 mm
Isolation verticale entre structures par panneaux rigides en polystyrène expansé
(PSE densité 15 kg/m3), ép 100 mm de hauteur 2,50x1,20 ml de largeur, compris fixation par
plots au mortier adhésif.
8E12 | Panneau rigide de polystyrène extrudé
8E121 | Polystyrène extrudé ép. 30 mm
Isolation verticale entre structures par panneaux rigides en polystyrène extrudé à bords
droits, de 30 mm ép. par 2,50x0,60 ml, densité 30 kg/m3, compris fixation par plots au mortier
adhésif.
8E122 | Polystyrène extrudé ép. 40 mm
Isolation verticale entre structures par panneaux rigides en polystyrène extrudé à bords
droits, de 40 mm ép. par 2,50x0,60 ml, densité 30 kg/m3, compris fixation par plots au mortier
adhésif.
8E123 | Polystyrène extrudé ép. 50 mm
Isolation verticale entre structures par panneaux rigides en polystyrène extrudé à bords
droits, de 50 mm ép. par 2,50x0,60 ml, densité 30 kg/m3, compris fixation par plots au mortier
adhésif.
8E124 | Polystyrène extrudé ép. 60 mm
Isolation verticale entre structures par panneaux rigides en polystyrène extrudé à bords
droits, de 60 mm ép. par 2,50x0,60 ml, densité 30 kg/m3, compris fixation par plots au mortier
adhésif.
8E125 | Polystyrène extrudé ép. 70 mm
Isolation verticale entre structures par panneaux rigides en polystyrène extrudé à bords
droits, de 70 mm ép. par 2,50x0,60 ml, densité 30 kg/m3, compris fixation par plots au mortier
adhésif.
8E126 | Polystyrène extrudé ép. 80 mm
Isolation verticale entre structures par panneaux rigides en polystyrène extrudé à bords
droits, de 80 mm ép. par 2,50x0,60 ml, densité 30 kg/m3, compris fixation par plots au mortier
adhésif.
8E13 | Panneau semi-rigide en laine de verre
8E131 | Laine de verre ép. 45 mm sans pare-vapeur
Isolation verticale entre structures par panneaux semi-rigides en laine de verre nue,
(sans pare-vapeur), de 45 mm d'ép..
8E132 | Laine de verre ép. 60 mm sans pare-vapeur
Isolation verticale entre structures par panneaux semi-rigides en laine de verre nue,
(sans pare-vapeur), de 60 mm d'ép..
8E133 | Laine de verre ép. 75 mm sans pare-vapeur
Isolation verticale entre structures par panneaux semi-rigides en laine de verre nue,
(sans pare-vapeur), de 75 mm d'ép..
8E134 | Laine de verre ép. 100 mm sans pare-vapeur
Isolation verticale entre structures par panneaux semi-rigides en laine de verre nue,
(sans pare-vapeur), de 100 mm d'ép..
8E135 | Majoration pour pare-vapeur
Majoration pour pare-vapeur alu posé en usine.
8E136 | Laine de verre ép. 120 mm avec pare-vapeur
Isolation verticale entre structures par panneaux semi-rigides en laine de verre nue, avec
pare-vapeur, de 120 mm d'ép..
8E137 | Laine de verre ép. 150 mm avec pare-vapeur
Isolation verticale entre structures par panneaux semi-rigides en laine de verre nue, avec
pare-vapeur, de 150 mm d'ép..
8E138 | Laine de verre ép. 220 mm avec pare-vapeur
Isolation verticale entre structures par panneaux semi-rigides en laine de verre nue, avec
pare-vapeur, de 220 mm d'ép..
9E | Armature
9E11 | Armatures en barres
9E111 | Acier HA diamètre 6 mm
Armature en acier HA diamètre 6 mm, pour ouvrage en béton, compris façonnage, mise en
place, coupes, recouvrements et ligatures.
9E112 | Acier HA diamètre 8 mm
Armature en acier HA diamètre 8 mm, pour ouvrage en béton, compris façonnage, mise en
place, coupes, recouvrements et ligatures.
9E113 | Acier HA diamètre 10 mm
Armature en acier HA diamètre 10 mm, pour ouvrage en béton, compris façonnage, mise en
place, coupes, recouvrements et ligatures.
9E114 | Acier HA diamètre 12 mm
Armature en acier HA diamètre 12 mm, pour ouvrage en béton, compris façonnage, mise en
place, coupes, recouvrements et ligatures.
9E115 | Acier HA diamètre 14 à 20 mm
Armature en acier HA diamètre 14 à 20 mm, pour ouvrage en béton, compris façonnage,
mise en place, coupes, recouvrements et ligatures.
9E12 | Treillis soudé
9E121 | Armature en treillis soudé anti-fissuration (1,25 kg/m²)
Armature en treillis soudé anti-fissuration (1,25 kg/m²), compris recouvrements.
9E122 | Treillis soudé de structure ST 10 (1,87 kg/m²)
Armature en treillis soudé de structure ST 10 (1,87 kg/m²), compris recouvrements.
9E123 | Treillis soudé de structure ST 25C (4,026 kg/m²)
Armature en treillis soudé de structure ST 25 (4,026 kg/m²), compris recouvrements.
9E124 | Treillis soudé de structure ST 50 (5,267 kg/m²)
Armature en treillis soudé de structure ST 50 (5,267 kg/m²), compris recouvrements.
9E125 | Treillis soudé de structure ST 60 (6,965 kg/m²)
Armature en treillis soudé de structure ST 60 (6,965 kg/m²), compris recouvrements.
9E126 | Treillis soudé de structure
Armature en treillis soudé de structure, compris recouvrements.
9E13 | Armatures préfaçonnées
9E131 | Pour semelle filante, larg. 0,45x0,20 ml, 3 filants diamètre 8
Armature préfaçonnée pour semelle filante, larg. 0,45x0,20 ml, 3 filants diamètre 8 mm.
9E132 | Pour semelle filante, larg. 0,55x0,25 ml, 4 filants diamètre 8
Armature préfaçonné pour semelle filante, larg. 0,55x0,25 ml, 4 filants diamètre 8 mm.
9E133 | Pour semelle filante, larg. 0,65x0,25 ml, 4 filants diamètre 8
Armature préfaçonnée pour semelle filante, larg. 0,65x0,25 ml, 4 filants diamètre 8 mm.
9E134 | Pour semelle filante, larg. 0,75x0,30 ml, 4 filants diamètre 8
Armature préfaçonnée pour semelle filante, larg. 0,75x0,30 ml, 4 filants diamètre 8 mm.
9E135 | Pour semelle renforcée, larg. 0,45x0,25 ml, 6 filants diamètre 8
Armature préfaçonnée pour semelle filante renforcée, larg. 0,45x0,25 ml, 6 filants diamètre
8 mm.
9E136 | Pour semelle renforcée, larg. 0,55x0,30 ml, 6 filants diamètre 8
Armature préfaçonnée pour semelle filante renforcée, larg. 0,55x0,30 ml, 6 filants diamètre
8 mm.
9E137 | Pour semelle renforcée, larg. 0,65x0,30 ml, 8 filants diamètre 8
Armature préfaçonnée pour semelle filante renforcée, larg. 0,65x0,30 ml, 8 filants diamètre
8 mm.
9E138 | Pour semelle renforcée, larg. 0,75x0,30 ml, 8 filants diamètre 10
Armature préfaçonnée pour semelle filante renforcée, larg. 0,75x0,30 ml, 8 filants diamètre
10 mm.
9E139 | Pour semelle isolée, 0,65x0,65x0,20 ml
Armature préfaçonnée pour semelle isolée, 0,65x0,65x0,20 ml.
9E13A | Pour semelle isolée, 1,05x1,05x0,30 ml
Armature préfaçonnée pour semelle isolée, 1,05x1,05x0,30 ml.
9E13B | Pour semelle isolée, 1,45x1,45x0,40 ml
Armature préfaçonnée pour semelle isolée, 1,45x1,45x0,40 ml.
9E13C | Pour chaînage larg. 0,10 ml, 2 filants de 10
Armature préfaçonnée pour chaînage de 0,10 ml larg., 2 filants de 10 mm.
9E13D | Pour chaînage larg. 0,10 ml, 3 filants de 8
Armature préfaçonnée pour chaînage de 0,10 ml larg., 3 filants de 8 mm.
9E13E | Pour chaînage renforcé de 0,20x0,20 ml, 4 filants de 8
Armature préfaçonnée pour chaînage renforcé de 0,20x0,20 ml., 4 filants de 8 mm.
9E13F | Pour poteau 0,12x0,12 ml
Armature préfaçonnée pour poteau 0,12x0,12 ml.
9E13G | Pour poteau 0,15x0,15 ml
Armature préfaçonnée pour poteau 0,15x0,15 ml.
9E13H | Pour poteau 0,20x0,20 ml
Armature préfaçonnée pour poteau 0,20x0,20 ml.
9E13I | Pour poteau diamètre 0,20 ml
Armature préfaçonnée pour poteau diamètre 0,20 ml.
9E13J | Pour poteau diamètre 0,25 ml
Armature préfaçonnée pour poteau diamètre 0,25 ml.
9E13K | Pour poteau diamètre 0,30 ml
Armature préfaçonnée pour poteau diamètre 0,30 ml.
9E13L | Pour linteau 0,15x0,20 ml
Armature préfaçonné pour linteau de 0,15x0,20 ml.
9E13M | Pour linteau 0,20x0,20 ml
Armature préfaçonnée pour linteau 0,20x0,20 ml.
9E13N | Pour linteau 0,20x0,30 ml
Armature préfaçonnée pour linteau 0,20x0,30 ml.
9E13O | Pour poutre 0,15x0,30 ml, portée jusqu'à 2,50 ml
Armature préfaçonnée pour poutre 0,15x0,30 ml, portée jusqu'à 2,50 ml.
9E13P | Pour poutre 0,15x0,40 ml, portée jusqu'à 4,00 ml
Armature préfaçonnée pour poutre 0,15x0,40 ml, portée jusqu'à 4,00 ml.
9E13Q | Pour poutre 0,15x0,50 ml, portée jusqu'à 4,00 ml
Armature préfaçonnée pour poutre 0,15x0,50 ml, portée jusqu'à 4,00 ml.
9E14 | Armatures préfaçonnées pour renforcement de maçonnerie traditionnelle
9E141 | Barre de 50 mm, (0,397 kg/m)
Barre de 50 mm de larg., (0,397 kg/ml), préfaçonnée en acier galvanisé diamètre 5 mm, pour
renforcement de maçonnerie traditionnelle en parpaings ou en briques.
9E142 | Barre de 100 mm, (0,403 kg/m)
Barre de 100 mm de larg., (0,403 kg/ml), préfaçonnée en acier galvanisé diamètre 5 mm, pour
renforcement de maçonnerie traditionnelle en parpaings ou en briques.
9E143 | Barre de 150 mm, (0,416 kg/m)
Barre de 150 mm de larg., (0,416 kg/ml), préfaçonnée en acier galvanisé diamètre 5 mm, pour
renforcement de maçonnerie traditionnelle en parpaings ou en briques.
9E144 | Barre de 200 mm, (0,430 kg/m)
Barre de 200 mm de larg., (0,430 kg/ml), préfaçonnée en acier galvanisé diamètre 5 mm, pour
renforcement de maçonnerie traditionnelle en parpaings ou en briques.
9E145 | Barre de 250 mm, (0,446 kg/m)
Barre de 250 mm de larg., (0,446 kg/ml), préfaçonnée en acier galvanisé diamètre 5 mm, pour
renforcement de maçonnerie traditionnelle en parpaings ou en briques.
9E146 | Barre de 280 mm, (0,446 kg/m)
Barre de 280 mm de larg., (0,446 kg/ml), préfaçonnée en acier galvanisé diamètre 5 mm, pour
renforcement de maçonnerie traditionnelle en parpaings ou en briques.
9E147 | Raccord entre barres, larg. 160/210 mm
Raccord entre barres, larg. 160/210 mm, préfaçonné en acier galvanisé diamètre 5 mm, pour
renforcement de maçonnerie traditionnelle en parpaings ou en briques.
9E148 | Raccord d'angle pour maçonnerie sans chaînage vertical
Raccord d'angle pour maçonnerie sans chaînage vertical, larg. 50 à 200 mm, préfaçonné en
acier galvanisé diamètre 5 mm, pour renforcement de maçonnerie traditionnelle en parpaings
ou en briques.
9E149 | Raccord d'angle compatible avec chaînage vertical
Raccord d'angle compatible avec chaînage vertical, larg. 160/210 mm, préfaçonné en acier
galvanisé diamètre 5 mm, pour renforcement de maçonnerie traditionnelle en parpaings ou
en briques.
9E14A | Armature pour bord de trumeau ou d'encadrement d'ouverture
Armature pour bord de trumeau ou d'encadrement d'ouverture, larg. 160/210 mm, préfaçonné
en acier galvanisé diamètre 5 mm, pour renforcement de maçonnerie traditionnelle en
parpaings ou en briques.
9E14B | Armature pour liaison avec mur de refend
Armature pour liaison avec mur de refenf, larg. 160/210 mm, préfaçonné en acier galvanisé
diamètre 5 mm, pour renforcement de maçonnerie traditionnelle ou en briques.
9E15 | Armatures préfaçonnées pour renforcement de maçonnerie collée
9E151 | Barre de 40 mm, (0,203 kg/m)
Barre de 40 mm de larg., (0,203 kg/ml), préfaçonné en acier galvanisé plat de 8x1,5 mm,
pour renforcement de maçonnerie collée.
9E152 | Barre de 90 mm, (0,207 kg/m)
Barre de 90 mm de larg., (0,207 kg/ml), préfaçonné en acier galvanisé plat de 8x1,5 mm,
pour renforcement de maçonnerie collée.
9E153 | Barre de 140 mm, (0,213 kg/m)
Barre de 140 mm de larg., (0,213 kg/ml), préfaçonné en acier galvanisé plat de 8x1,5 mm,
pour renforcement de maçonnerie collée.
9E154 | Barre de 190 mm, (0,220 kg/m)
Barre de 190 mm de larg., (0,220 kg/ml), préfaçonné en acier galvanisé plat de 8x1,5 mm,
pour renforcement de maçonnerie collée.
9E155 | Raccord entre barres, larg. 60/210 mm
Raccord entre barres, larg. 60/210 mm, préfaçonné en acier galvanisé plat de 8x1,5 mm, pour
renforcement de maçonnerie collée.
9E156 | Armature pour raccord d'angle compatible chaînage vertical
Armature pour raccord d'angle compatible chaînage vertical, larg 60 à 210 mm, préfaçonnée
en acier galvanisé plat de 8x1,5 mm pour renforcement de maçonnerie collée.
9E157 | Armature pour bord de trumeau ou d'encadrement
Armature pour bord de trumeau ou d'encadrement d'ouverture, larg 160 à 210 mm, préfaçonnée
en acier galvanisé plat de 8x1,5 mm pour renforcement de maçonnerie collée.
9E148 | Armature pour liaison avec mur de refend
Armature pour liaison avec mur de refenf, larg 160 à 210 mm, préfaçonnée en acier galvanisé
plat de 8x1,5 mm pour renforcement de maçonnerie collée.
AE | Ouvrage complémentaire sur structure béton
AE11 | Surfaçage de béton
AE111 | Exécuté manuellement
Surfaçage de forme en béton, exécuté manuellement, sans apport de mortier.
AE112 | Exécuté mécaniquement à l'hélicoptère
Surfaçage sur béton coulé, exécuté mécaniquement à l'hélicoptère ou truelle talocheuse de
diamètre 0,90 ml, sans apport de mortier. Matériel en location.
Non compris: transport, essence, nettoyage.
AE12 | Ragréage ordinaire
AE121 | Ragréage partie verticale
Ragréage ordinaire en partie verticale par produit du commerce, compris l'enlèvement des
balèvres et le bouchement des manques.
AE122 | Ragréage plafond, sous-face
Ragréage ordinaire en partie verticale par produit du commerce, compris l'enlèvement des
balèvres et le bouchement des manques.
AE13 | Ouvrages divers
AE131 | Réservation de feuillure, chanfrein
Réservation de feuillure, chanfrein dans maçonnerie par tasseau bois sapin de section
35x35 mm.
AE132 | Trou réservé, (jusqu'à 0,25x0,25 ml)
Trou réservé dans coffrage, (jusqu'à 0,25x0,25 ml).
AE133 | Panneau de désolidarisation en polystyrène de 2 cm d'ép.
Panneau de désolidarisation en polystyrène de 2 cm d'épaisseur dans maçonnerie.
AE134 | Profil d'obturation en PVC pour joint de retrait scié
Profil d'obturation en PVC ép. 2,5/3 mm, ht. 30 mm, pour joint de retrait scié existant.
F | Ouvrages composés en béton armé
1F | Ouvrage en béton fabriqué sur le chantier
1F11 | Semelle isolée
1F111 | Semelle de poteau 0,50x0,50x0,20 ml ht.
Semelle de poteau 0,50x0,50x0,20 ml ht., compris béton de propreté sur 5 cm d'ép., coffrage en
bois (en amortissement), ferraillage en aciers HA coupés, façonnés, assemblés et bétonnage en
béton à 350 kg; fouilles éventuelles à reprendre.
1F112 | Semelle de poteau 0,60x0,60x0,25 ml ht.
Semelle de poteau 0,60x0,60x0,25 ml ht., compris béton de propreté sur 5 cm d'ép., coffrage en
bois (en amortissement), ferraillage en aciers HA coupés, façonnés, assemblés et bétonnage en
béton à 350 kg; fouilles éventuelles à reprendre.
1F113 | Semelle de poteau 0,70x0,70x0,30 ml ht.
Semelle de poteau 0,70x0,70x0,30 ml ht., compris béton de propreté sur 5 cm d'ép., coffrage en
bois (en amortissement), ferraillage en aciers HA coupés, façonnés, assemblés et bétonnage en
béton à 350 kg; fouilles éventuelles à reprendre.
1F12 | Semelle filante
1F121 | Semelle filante 0,45 lg.x0,25 ml ht.
Semelle filante section 0,45x0,25 ml ht., compris béton de propreté sur 5 cm d'ép., coffrage en
bois (en amortissement), ferraillage en aciers HA coupés, façonnés, assemblés et bétonnage en
béton à 350 kg; fouilles éventuelles à reprendre.
1F122 | Semelle filante 0,55 lg.x0,30 ml ht.
Semelle filante section 0,55x0,30 ml ht., compris béton de propreté sur 5 cm d'ép., coffrage en
bois (en amortissement), ferraillage en aciers HA coupés, façonnés, assemblés et bétonnage en
béton à 350 kg; fouilles éventuelles à reprendre.
1F123 | Semelle filante 0,65 lg.x0,35 ml ht.
Semelle filante section 0,65x0,35 ml ht., compris béton de propreté sur 5 cm d'ép., coffrage en
bois (en amortissement), ferraillage en aciers HA coupés, façonnés, assemblés et bétonnage en
béton à 350 kg; fouilles éventuelles à reprendre.
1F13 | Radier
1F131 | Radier ép. 0,20 ml
Radier de 0,20 ml d'ép., compris béton de propreté sur 5 cm d'ép., coffrage bois des rives
(en amortissement), ferraillage acier HA, coulage béton à 350 kg fabriqué sur le chantier,
le chantier, surface dressée à la règle.
1F132 | Radier ép. 0,25 ml
Radier de 0,25 ml d'ép., compris béton de propreté sur 5 cm d'ép., coffrage bois des rives
(en amortissement), ferraillage acier HA, coulage béton à 350 kg fabriqué sur le chantier,
le chantier, surface dressée à la règle.
1F133 | Radier ép. 0,30 ml
Radier de 0,30 ml d'ép., compris béton de propreté sur 5 cm d'ép., coffrage bois des rives
(en amortissement), ferraillage acier HA, coulage béton à 350 kg fabriqué sur le chantier,
le chantier, surface dressée à la règle.
1F14 | Voile en béton
1F141 | Voile périphérique ou refend ép. 0,15 ml
Voile périphérique ou refend ép. 0,15 ml en béton armé à 400 kg, fabriqué sur le chantier,
avec armature en treillis soudé, compris coffrage en bois et décoffrage (en amortissement).
1F142 | Voile escalier ou trumeau ép. 0,15 ml
Voile périphérique ou refend ép. 0,15 ml en béton armé à 400 kg, fabriqué sur le chantier,
avec armature en treillis soudé, compris coffrage en bois et décoffrage (en amortissement).
1F143 | Voile périphérique ou refend ép. 0,18 ml
Voile périphérique ou refend ép. 0,18 ml en béton armé à 400 kg, fabriqué sur le chantier
avec armature en treillis soudé, compris coffrage en bois et décoffrage (en amortissement).
1F144 | Voile périphérique ou refend ép. 0,20 ml
Voile périphérique ou refend ép. 0,20 ml en béton armé à 400 kg, fabriqué sur le chantier
avec armature en treillis soudé, compris coffrage en bois et décoffrage (en amortissement).
1F145 | Voile périphérique ou refend ép. 0,25 ml
Voile périphérique ou refend ép. 0,25 ml en béton armé à 400 kg, fabriqué sur le chantier
avec armature en treillis soudé, compris coffrage en bois et décoffrage (en amortissement).
1F15 | Poteau coulé dans coffrage bois
1F151 | Poteau 0,20x020 ml
Poteau en béton armé section 0,20x0,20 ml, coulé en béton à 400 kg, fabriqué sur le chantier,
avec ferraillage en acier HA coupés, façonnés, assemblés, compris coffrage bois et décoffrage
(en amortissement).
1F152 | Poteau 0,25x0,25 ml
Poteau en béton armé section 0,25x0,25 ml, coulé en béton à 400 kg, fabriqué sur le chantier,
avec ferraillage en acier HA coupés, façonnés, assemblés, compris coffrage bois et décoffrage
(en amortissement).
1F153 | Poteau 0,30x0,30 ml
Poteau en béton armé section 0,30x0,30 ml, coulé en béton à 400 kg, fabriqué sur le chantier,
avec ferraillage en acier HA coupés, façonnés, assemblés, compris coffrage bois et décoffrage
(en amortissement).
1F16 | Poteau coulé dans tube carton
1F161 | Poteau diamètre 0,20 ml
Poteau rond en béton armé de diamètre 0,20 ml, coulé en béton à 400 kg, fabriqué sur le
chantier, compris armature et coffrage perdu en carton.
1F162 | Poteau diamètre 0,30 ml
Poteau rond en béton armé de diamètre 0,30 ml, coulé en béton à 400 kg, fabriqué sur le
chantier, compris armature et coffrage perdu en carton.
1F163 | Poteau diamètre 0,40 ml
Poteau rond en béton armé de diamètre 0,40 ml, coulé en béton à 400 kg, fabriqué sur le
chantier, compris armature et coffrage perdu en carton.
1F164 | Poteau 0,20x0,20 ml
Poteau carré en béton armé de 0,20x0,20 ml, coulé en béton à 400 kg, fabriqué sur le chantier,
compris armature et coffrage perdu en carton.
1F17 | Poutre, linteau
1F171 | Poutre ou linteau 0,20x0,25 ml ht.
Poutre ou linteau en béton armé section 0,20x0,25 ml ht, coulé en béton à 400 kg, fabriqué sur
le chantier, avec ferraillage en acier HA coupés, façonnés, assemblés, compris coffrage bois
(en amortissement).
1F172 | Poutre ou linteau 0,25x0,30 ml ht.
Poutre ou linteau en béton armé section 0,25x0,30 ml ht, coulé en béton à 400 kg, fabriqué sur
le chantier, avec ferraillage en acier HA coupés, façonnés, assemblés, compris coffrage bois
(en amortissement).
1F173 | Poutre ou linteau 0,25x0,40 ml ht.
Poutre ou linteau en béton armé section 0,25x0,40 ml ht, coulé en béton à 400 kg, fabriqué sur
le chantier, avec ferraillage en acier HA coupés, façonnés, assemblés, compris coffrage bois
(en amortissement).
1F174 | Poutre ou linteau 0,30x0,50 ml ht.
Poutre ou linteau en béton armé section 0,30x0,50 ml ht, coulé en béton à 400 kg, fabriqué sur
le chantier, avec ferraillage en acier HA coupés, façonnés, assemblés, compris coffrage bois
(en amortissement).
1F18 | Escalier
1F181 | Marche droite
Marche droite en béton armé pour escalier, coulé en béton à 400 kg, fabriqué sur le chantier,
avec ferraillage en acier HA coupés, façonnés, assemblés, compris coffrage bois et décoffrage
(en amortissement).
1F182 | Marche balancée
Marche balancée en béton armé pour escalier, coulé en béton à 400 kg, fabriqué sur le chantier,
avec ferraillage en acier HA coupés, façonnés, assemblés, compris coffrage bois et décoffrage
(en amortissement).
1F183 | Palier intermédiaire ou d'étage
Palier intermédiaire ou d'étage en béton armé, coulé en béton à 400 kg, fabriqué sur le chantier,
avec ferraillage en acier HA coupés, façonnés, assemblés, compris coffrage bois et décoffrage
(en amortissement).
1F184 | Escalier en voûte sarrasine
Escalier en voûte sarrasine en brique creuse de 5 cm, montée au plâtre, comprenant traçage,
tranchée d'engravure, armatures, calages, scellement, enduit dressé au plâtre, coffrage en
bois et décoffrage (en amortissement).
2F | Ouvrage en béton prêt à l'emploi
2F11 | Semelle isolée
2F111 | Semelle de poteau isolée 0,50x0,50x0,20 ml ht.
Semelle de poteau isolée 0,50x0,50x0,20 ml ht., compris béton de propreté sur 5 cm d'ép.,
coffrage en bois (en amortissement), ferraillage en aciers coupés, façonnés, assemblés,
bétonnage en béton (BPS) prêt à l'emploi (XC2-C20/25) dosé à 280 kg; fouilles éventuelles
à reprendre.
2F112 | Semelle de poteau isolée 0,60x0,60x0,25 ml ht.
Semelle de poteau isolée 0,60x0,60x0,25 ml ht., compris béton de propreté sur 5 cm d'ép.,
coffrage en bois (en amortissement), ferraillage en aciers coupés, façonnés, assemblés,
bétonnage en béton (BPS) prêt à l'emploi (XC2-C20/25) dosé à 280 kg; fouilles éventuelles
à reprendre.
2F113 | Semelle de poteau isolée 0,70x0,70x0,30 ml ht.
Semelle de poteau isolée 0,70x0,70x0,30 ml ht., compris béton de propreté sur 5 cm d'ép.,
coffrage en bois (en amortissement), ferraillage en aciers coupés, façonnés, assemblés,
bétonnage en béton (BPS) prêt à l'emploi (XC2-C20/25) dosé à 280 kg; fouilles éventuelles
à reprendre.
2F12 | Semelle filante
2F121 | Semelle filante 0,45 lg.x0,25 ml ht.
Semelle filante section 0,45x0,25 ml ht., compris béton de propreté sur 5 cm d'ép., coffrage en
bois (en amortissement), ferraillage en aciers coupés, façonnés, assemblés, bétonnage en
béton (BPS) prêt à l'emploi (XC2-C20/25) dosé à 280 kg; fouilles éventuelles à reprendre.
2F122 | Semelle filante 0,55 lg.x0,30 ml ht.
Semelle filante section 0,55x0,30 ml ht., compris béton de propreté sur 5 cm d'ép., coffrage en
bois (en amortissement), ferraillage en aciers coupés, façonnés, assemblés, bétonnage en
béton (BPS) prêt à l'emploi (XC2-C20/25) dosé à 280 kg; fouilles éventuelles à reprendre.
2F123 | Semelle filante 0,65 lg.x0,35 ml ht.
Semelle filante section 0,65x0,35 ml ht., compris béton de propreté sur 5 cm d'ép., coffrage en
bois (en amortissement), ferraillage en aciers coupés, façonnés, assemblés, bétonnage en
béton (BPS) prêt à l'emploi (XC2-C20/25) dosé à 280 kg; fouilles éventuelles à reprendre.
2F13 | Radier
2F131 | Radier ép. 0,20 ml
Radier d'ép. 0,20 ml, compris béton de propreté prêt à l'emploi sur 5 cm d'ép., coffrage bois
de rives (en amortissement), ferraillage en acier HA, bétonnage en béton (BPS) prêt à l'emploi
(XC2-C20/25) dosé à 280 kg; surface dressé à la règle.
2F132 | Radier ép. 0,25 ml
Radier d'ép. 0,25 ml, compris béton de propreté prêt à l'emploi sur 5 cm d'ép., coffrage bois
de rives (en amortissement), ferraillage en acier HA, bétonnage en béton (BPS) prêt à l'emploi
(XC2-C20/25) dosé à 280 kg; surface dressé à la règle.
2F133 | Radier ép. 0,30 ml
Radier d'ép. 0,30 ml, compris béton de propreté prêt à l'emploi sur 5 cm d'ép., coffrage bois
de rives (en amortissement), ferraillage en acier HA, bétonnage en béton (BPS) prêt à l'emploi
(XC2-C20/25) dosé à 280 kg; surface dressé à la règle.
2F14 | Voile en béton
2F141 | Voile périphérique ou refend ép. 0,15 ml
Voile périphérique ou refend en béton armé de 0,15 ml d'ép., coulé en béton (BPS) prêt à
l'emploi (XC2-C25/30) dosé à 260 kg, avec armature en treillis soudé, compris coffrage aux
deux faces (en amortissement) et décoffrage.
2F142 | Voile d' escalier ou turmeau ép. 0,15 ml
Voile d'escalier ou trumeau en béton armé de 0,15 ml d'ép., coulé en béton (BPS) prêt à
l'emploi (XC2-C25/30) dosé à 260 kg, avec armature en treillis soudé, compris coffrage aux
deux faces (en amortissement) et décoffrage.
2F143 | Voile périphérique ou refend ép. 0,18 ml
Voile périphérique ou refend en béton armé de 0,18 ml d'ép., coulé en béton (BPS) prêt à
l'emploi (XC2-C25/30) dosé à 260 kg, avec armature en treillis soudé, compris coffrage aux
deux faces (en amortissement) et décoffrage.
2F144 | Voile périphérique ou refend ép. 0,20 ml
Voile périphérique ou refend en béton armé de 0,20 ml d'ép., coulé en béton (BPS) prêt à
l'emploi (XC2-C25/30) dosé à 260 kg, avec armature en treillis soudé, compris coffrage aux
deux faces (en amortissement) et décoffrage.
2F145 | Voile périphérique ou refend ép. 0,25 ml
Voile périphérique ou refend en béton armé de 0,25 ml d'ép., coulé en béton (BPS) prêt à
l'emploi (XC2-C25/30) dosé à 260 kg, avec armature en treillis soudé, compris coffrage aux
deux faces (en amortissement) et décoffrage.
2F15 | Poteau coulé dans coffrage bois
2F151 | Poteau 0,20x020 ml
Poteau en béton armé section 0,20x0,20 ml, coulé en béton (BPS) prêt à l'emploi (XC1-C25/30)
dosé à 260 kg, avec ferraillage en acier HA coupés, façonnés, assemblés, compris coffrage bois
(en amortissement) et décoffrage.
2F152 | Poteau 0,25x0,25 ml
Poteau en béton armé section 0,25x0,25 ml, coulé en béton (BPS) prêt à l'emploi (XC1-C25/30)
dosé à 260 kg, avec ferraillage en acier HA coupés, façonnés, assemblés, compris coffrage bois
(en amortissement) et décoffrage.
2F153 | Poteau 0,30x0,30 ml
Poteau en béton armé section 0,30x0,30 ml, coulé en béton (BPS) prêt à l'emploi (XC1-C25/30)
dosé à 260 kg, avec ferraillage en acier HA coupés, façonnés, assemblés, compris coffrage bois
(en amortissement) et décoffrage.
2F16 | Poteau coulé dans tube carton
2F161 | Poteau diamètre 0,20 ml
Poteau rond en béton armé de diamètre 0,20 ml, coulé en béton (BPS) prêt à l'emploi
(XC1-C20/30) dosé à 260 kg, compris armature et coffrage perdu en carton.
2F162 | Poteau diamètre 0,30 ml
Poteau rond en béton armé de diamètre 0,30 ml, coulé en béton (BPS) prêt à l'emploi
(XC1-C20/30) dosé à 260 kg, compris armature et coffrage perdu en carton.
2F163 | Poteau diamètre 0,40 ml
Poteau rond en béton armé de diamètre 0,40 ml, coulé en béton (BPS) prêt à l'emploi
(XC1-C20/30) dosé à 260 kg, compris armature et coffrage perdu en carton.
2F164 | Poteau 0,20x0,20 ml
Poteau carré 0,20x0,20 ml, coulé en béton (BPS) prêt à l'emploi (XC1-C20/30) dosé à 260 kg,
compris armature et coffrage perdu en carton.
2F17 | Poutre, linteau
2F171 | Poutre ou linteau 0,20x0,25 ml ht.
Poutre ou linteau en béton armé section 0,20x0,25 ml ht., coulé en béton (BPS) prêt à l'emploi
(XC1-C25/30) dosé à 260 kg, avec ferraillage en acier HA coupés, façonnés, assemblés, compris
coffrage bois (en amortissement) et décoffrage.
2F172 | Poutre ou linteau 0,25x0,30 ml ht.
Poutre ou linteau en béton armé section 0,25x0,30 ml ht., coulé en béton (BPS) prêt à l'emploi
(XC1-C25/30) dosé à 260 kg, avec ferraillage en acier HA coupés, façonnés, assemblés, compris
coffrage bois (en amortissement) et décoffrage.
2F173 | Poutre ou linteau 0,25x0,40 ml ht.
Poutre ou linteau en béton armé section 0,25x0,40 ml ht., coulé en béton (BPS) prêt à l'emploi
(XC1-C25/30) dosé à 260 kg, avec ferraillage en acier HA coupés, façonnés, assemblés, compris
coffrage bois (en amortissement) et décoffrage.
2F174 | Poutre ou linteau 0,30x0,50 ml ht.
Poutre ou linteau en béton armé section 0,30x0,50 ml ht., coulé en béton (BPS) prêt à l'emploi
(XC1-C25/30) dosé à 260 kg, avec ferraillage en acier HA coupés, façonnés, assemblés, compris
coffrage bois (en amortissement) et décoffrage.
2F18 | Escalier
2F181 | Marche droite
Escalier marche droite, comprenant coffrage bois (en amortissement), ferraillage en aciers HA,
coupés, façonnés, assemblés, bétonnage en béton (BPS) prêt à l'emploi (XC1-C25/30) dosé à
260 kg et décoffrage.
2F182 | Marche balancée
Escalier marche balancée, comprenant coffrage bois (en amortissement), ferraillage en aciers
HA, coupés, façonnés, assemblés, bétonnage en béton (BPS) prêt à l'emploi (XC1-C25/30) dosé
à 260 kg et décoffrage.
2F183 | Palier intermédiaire ou d'étage
Palier intermédiaire ou d'étage en béton armé, coulé en béton (BPS) prêt à l'emploi
(XC1-C25/30) dosé à 260 kg, avec ferraillage en acier HA coupés, façonnés, assemblés, compris
coffrage bois (en amortissement) et décoffrage.
G | Parois verticales maçonnées
1G | Bloc aggloméré de ciment
1G11 | Aggloméré de ciment plein
1G111 | Aggloméré ciment 5 cm d'ép. (5x20x50 cm)
Cloison en agglomérés ciment pleins de 5 cm d'ép. (20x50 cm, poids 10 kg), hourdés au ciment
bâtard 350 kg, compris affleurement des lits en montant et harpages.
1G112 | Aggloméré ciment 7,5 cm d'ép. (7,5x20x50 cm)
Cloison en agllomérés ciment pleins de 7,5 cm d'ép. (20x50 cm, poids 20 kg), hourdés au ciment
bâtard 350 kg, compris affleurement des lits en montant et harpages.
1G113 | Aggloméré ciment 10 cm d'ép. (10x20x50 cm)
Cloison en agglomérés ciment pleins de 10 cm d'ép. (20x50 cm, poids 15 kg), hourdés au ciment
bâtard 350 kg, compris affleurement des lits en montant et harpages.
1G114 | Aggloméré ciment 12,5 cm d'ép. (12,5x20x50 cm)
Mur en agglomérés ciment pleins de 12,5 cm d'ép. (20x50 cm, poids 25 kg), hourdés au ciment
bâtard 350 kg, compris affleurement des lits en montant et harpages.
1G115 | Aggloméré ciment 15 cm d'ép. (15x20x50 cm)
Mur en agglomérés ciment pleins de 15 cm d'ép. (20x50 cm, poids 30 kg), hourdés au ciment
bâtard 350 kg, compris affleurement des lits en montant et harpages.
1G12 | Aggloméré de ciment allégé par perforations
1G121 | Aggloméré ciment 15 cm d'ép. (15x20x50 cm)
Mur en agglomérés ciment allégés à perforations, de 15 cm d'ép. (20x50 cm, 21 kg), hourdés
au mortier bâtard 350 kg, compris affleurement des lits en montants et harpages.
1G122 | Aggloméré ciment 20 cm d'ép. (20x20x50 cm)
Mur en agglomérés ciment allégés à perforations, de 15 cm d'ép. (20x50 cm, 30 kg), hourdés
au mortier bâtard 350 kg, compris affleurement des lits en montants et harpages.
1G13 | Aggloméré de ciment creux
1G131 | Aggloméré ciment 7,5 cm d'ép. (7,5x20x50 cm)
Cloison en agglomérés ciment creux, de 7,5 cm d'ép. (20x50 cm, 10 kg), hourdés au mortier
bâtard 350 kg, compris affleurement des lits en montant et harpages.
1G132 | Aggloméré ciment 10 cm d'ép. (10x20x50 cm)
Cloison en agglomérés ciment creux, de 10 cm d'ép. (20x50 cm, 11 kg), hourdés au mortier
bâtard 350 kg, compris affleurement des lits en montant et harpages.
1G133 | Aggloméré ciment 15 cm d'ép. (15x20x50 cm)
Mur en agglomérés ciment creux, de 15 cm d'ép. (20x50 cm, 17 kg), hourdés au mortier
bâtard 350 kg, compris affleurement des lits en montant et harpages.
1G134 | Aggloméré ciment 20 cm d'ép. (20x20x50 cm)
Mur en agglomérés ciment creux, de 20 cm d'ép. (20x50 cm, 20 kg), hourdés au mortier
bâtard 350 kg, compris affleurement des lits en montant et harpages.
1G135 | Aggloméré ciment 15 cm d'ép. (15x25x50 cm)
Mur en agglomérés ciment creux maxi, de 15 cm d'ép. (25x50 cm, 19 kg), hourdés au mortier
bâtard 350 kg, compris affleurement des lits en montant et harpages.
1G136 | Aggloméré ciment 20 cm d'ép. (20x25x50 cm)
Mur en agglomérés ciment creux maxi, de 20 cm d'ép. (25x50 cm, 22 kg), hourdés au mortier
bâtard 350 kg, compris affleurement des lits en montant et harpages.
1G14 | Planelle en aggloméré ciment creux
1G141 | Planelle d'ép. 5 cm (5x20x50 cm)
Planelle en agglomérés ciment creux, de 5 cm d'ép. (20x50 cm, 9 kg), hourdés au mortier
bâtard 350 kg.
1G15 | Majoration pour chaînage vertical par bloc-d'angle
1G151 | Chaînage bloc-d'angle de 15 cm d'ép. (15x20x50 cm)
Majoration sur agglomérés creux de 15 cm d'ép., pour blocs de chaînage d'angle de 15 cm
d'ép. (20x50 cm, 16 kg), compris acier, coulage béton de gravillon dosé à 400 kg, compris
affleurements des lits en montant et harpages.
1G152 | Chaînage bloc-d'angle de 20 cm d'ép. (20x20x50 cm)
Majoration sur agglomérés creux de 20 cm d'ép., pour blocs de chaînage d'angle de 15 cm
d'ép. (20x50 cm, 18 kg), compris acier, coulage béton de gravillon dosé à 400 kg, compris
affleurements des lits en montant et harpages.
1G153 | Chaînage bloc-d'angle de 15 cm d'ép. (15x25x50 cm)
Majoration sur agglomérés creux maxi de 15 cm d'ép., pour blocs de chaînage d'angle de 15 cm
d'ép. (25x50 cm, 20 kg), compris acier, coulage béton de gravillon dosé à 400 kg, compris
affleurements des lits en montant et harpages.
1G154 | Chaînage bloc-d'angle de 20 cm d'ép. (20x25x50 cm)
Majoration sur agglomérés creux maxi de 20 cm d'ép., pour blocs de chaînage d'angle de 20 cm
d'ép. (25x50 cm, 24 kg), compris acier, coulage béton de gravillon dosé à 400 kg, compris
affleurements des lits en montant et harpages.
1G16 | Linteau par bloc-linteau
1G161 | Bloc linteau de 15 cm d'ép. (15x20x50 cm)
Linteau en bloc creux de 15 cm d'ép. (20x50 cm, 20 kg), remplissage en béton de gravillon dosé
à 400 kg, compris acier, coffrage de la sous-face et décoffrage (en amortissement).
1G162 | Bloc linteau de 20 cm d'ép. (20x20x50 cm)
Linteau en bloc creux de 20 cm d'ép. (20x50 cm, 25 kg), remplissage en béton de gravillon dosé
à 400 kg, compris acier, coffrage de la sous-face et décoffrage (en amortissement).
1G163 | Bloc linteau de 20 cm d'ép. (20x25x50 cm)
Linteau en bloc creux de 20 cm maxi d'ép. (25x50 cm, 27 kg), remplissage en béton de gravillon
dosé à 400 kg, compris acier, coffrage de la sous-face et décoffrage (en amortissement).
2G | Bloc calibre (bloc à bancher)
2G11 | Bloc à bancher
2G111 | Blocs à bancher de 20 cm d'ép. 20x20x50 cm
Blocs à bancher de 20 cm d'ép. 20x20x50 cm, posés à sec solidarisés par emplissage en béton de
gravillon dosé à 400 kg à raison de 100 l x m², compris armatures.
2G112 | Blocs à bancher de 30 cm d'ép. 30x30x50 cm
Blocs à bancher de 30 cm d'ép. 30x30x50 cm, posés à sec solidarisés par emplissage en béton de
gravillon dosé à 400 kg à raison de 180 l x m², compris armatures.
3G | Brique creuse en pose traditionnelle
3G11 | Briques creuses dites plâtrières
3G111 | Briques creuses dites plâtrières
Cloison en briques creuses, terre cuite de 5 cm d'ép., hourdées au mortier bâtard 350 kg, lits et
joints affleurés en montant, compris coupes et harpages.
3G12 | Briques creuses courantes
3G121 | Brique de 8 cm d'ép.
Cloison en briques creuses, terre cuite de 8 cm d'ép., hourdés au mortier bâtard 350 kg, lits et
joints affleurés en montant, compris coupes et harpages.
3G122 | Brique de 10 cm d'ép.
Cloison en briques creuses, terre cuite de 10 cm d'ép., hourdés au mortier bâtard 350 kg, lits et
joints affleurés en montant, compris coupes et harpages.
3G123 | Brique de 15 cm d'ép.
Mur en briques creuses, terre cuite de 15 cm d'ép., hourdés au mortier bâtard 350 kg, lits et
joints affleurés en montant, compris coupes et harpages.
3G124 | Brique de 20 cm d'ép.
Mur en briques creuses, terre cuite de 20 cm d'ép., hourdés au mortier bâtard 350 kg, lits et
joints affleurés en montant, compris coupes et harpages.
3G13 | Majorations pour chaînage vertical par briques poteaux
3G131 | Chaînage de 15 cm d'ép.
Majoration pour chaînage d'angle vertical en briques poteaux creuses, terre cuite de 15 cm d'ép.,
remplissage en béton de gravillon dosé à 400 kg, compris armatures.
3G132 | Chaînage de 20 cm d'ép.
Majoration pour chaînage d'angle vertical en briques poteaux creuses, terre cuite de 20 cm d'ép.,
remplissage en béton de gravillon dosé à 400 kg, compris armatures.
3G14 | Majorations pour linteau par brique-linteau
3G141 | Brique linteau de 15 cm d'ép.
Briques-linteaux, terre cuite de 15 cm d'ép., remplissage en béton de gravillon dosé à 400 kg,
compris armatures et coffrage de la sous-face et décoffrage.
3G142 | Brique linteau de 20 cm d'ép.
Briques-linteaux, terre cuite de 20 cm d'ép., remplissage en béton de gravillon dosé à 400 kg,
compris armatures et coffrage de la sous-face et décoffrage.
4G | Brique creuse en pose roulée
4G11 | Cloison
4G111 | Brique ép. 8 cm
Fourniture et mise en œuvre de briques creuses à perforations verticales de 8 cm d'ép., en
pose roulée au mortier colle (valeur incluse dans prix brique, pour cloison de distribution).
4G112 | Brique ép. 10 cm
Fourniture et mise en œuvre de briques creuses à perforations verticales de 10 cm d'ép., en
pose roulée au mortier colle (valeur incluse dans prix brique, pour cloison de distribution).
4G113 | Brique ép. 12 cm
Fourniture et mise en œuvre de briques creuses à perforations verticales de 12 cm d'ép., en
pose roulée au mortier colle (valeur incluse dans prix brique, pour cloison de distribution).
4G114 | Majoration pour pose du 1er rang
Majoration pour pose du 1er rang comprenant, arase de départ étanche en mortier
hydrofuge pour briques à perforations verticales en pose roulée.
4G12 | Mur (porteur et contre mur extérieur)
4G121 | Brique d'ép. 15 cm
Fourniture et mise en œuvre de briques creuses à perforations verticales de 15 cm d'ép., en
pose roulée au mortier colle ( valeur incluse dans prix brique), résistance à l'écrasement:
BP 120.
4G122 | Majoration pour chaînage vertical par brique poteau
Fourniture et mise en œuvre de briques creuses à perforations verticales de 15 cm d'ép., en
pose roulée au mortier colle, compris remplissage béton armé, pour chaînage vertical.
4G123 | Majoration pour brique linteau
Fourniture et mise en œuvre d'élément linteau en briques creuses de 15 cm d'ép., en pose
roulée au mortier colle, compris remplissage béton et armature, pour linteau.
4G124 | Brique d'ép. 20 cm (8 U/M²)
Fourniture et mise en oeuvre de briques creuses à perforations verticales de 20 cm d'ép., en
pose roulée au mortier colle (valeur incluse dans prix brique), résistance à l'écrasement:
BP 120.
4G125 | Brique d'ép. 20 cm (6,6 U/M²)
Fourniture et mise en oeuvre de briques creuses à perforations verticales de 20 cm d'ép., en
pose roulée au mortier colle (valeur incluse dans prix brique), résistance à l'écrasement: BP 80
4G126 | Majoration pour chaînage vertical par brique poteau
Fourniture et mise en œuvre d'élément poteau en briques creuses à perforations verticales
de 20 cm d'ép., en pose roulée au mortier colle, compris remplissage en béton armé, pour
chaînage vertical.
4G127 | Majoration pour brique linteau
Fourniture et mise en œuvre d'élément linteau en briques creuses de 20 cm d'ép., en pose
roulée au mortier colle, compris remplissage en béton armé et armature pour linteau,
en majoration sur mur porteur.
4G128 | Majoration pour pose du 1er rang
Majoration pour pose du 1er rang comprenant: arase de départ étanche en mortier hydrofuge
pour briques à perforations verticales en pose roulée.
4G13 | Monomur
4G131 | Brique d'ép. 30 cm, sur mur sans ouverture
Fourniture et mise en œuvre de briques creuses à perforations verticales de 30 cm d'ép., en
pose roulée au mortier colle (valeur incluse dans prix brique). Up: 0,37 W/m².K, pour murs.
4G132 | Brique d'ép. 30 cm, sur mur avec ouvertures
Fourniture et mise en œuvre de briques creuses à perforations verticales de 30 cm d'ép., en
pose roulée au mortier colle (valeur incluse dans prix brique). Up: 0,37 W/m².K, pour murs.
4G133 | Majoration pour pose du 1er rang
Majoration pour pose du 1er rang comprenant: arase de départ étanche en mortier hydrofuge
pour briques d'ép., 30 cm à perforations verticales en pose roulée.
4G134 | Majoration pour chaînage vertical par brique poteau
Fourniture et mise en œuvre d'élément poteau en briques creuses à perforations verticales
de 30 cm d'ép., en pose roulée au mortier colle, compris remplissage en béton armé, pour
chaînage, en majoration.
4G135 | Majoration pour brique linteau
Fourniture et mise en œuvre d'élément linteau en briques creuses à perforations verticales
de 30 cm d'ép., en pose roulée au mortier colle, compris remplissage en béton armé avec
armature, pour linteau, en majoration.
4G136 | Majoration pour élément de tableau d'ouverture
Fourniture et mise en œuvre d'élément de tableau en briques creuses à perforations verticales
de 30 cm d'ép., en pose roulée au mortier colle, compris remplissage en béton armé avec
armature, pour linteau, en majoration sur partie courante pour murs.
4G137 | Majoration pour élément de tableau ouverture avec feuillure
Fourniture et mise en œuvre d'éléments de tableau avec feuillure, en briques creuses à
perforations verticales de 30 cm d'ép., en pose rouléeau mortier colle, en majoration sur
partie courante.
4G138 | Brique d'ép. 37,5 cm, mur sans ouverture
Fourniture et mise en œuvre de briques creuses à perforations verticales de 37,5 cm d'ép.,
en pose roulée au mortier colle (valeur incluse dans prix brique). Up: 0,33W/m².K, pour murs.
4G139 | Brique d'ép. 37,5 cm, mur avec ouvertures
Fourniture et mise en œuvre de briques creuses à perforations verticales de 37,5 cm d'ép.,
en pose roulée au mortier colle (valeur incluse dans prix brique). Up: 0,33W/m².K, pour murs.
4G13A | Majoration pour pose du 1er rang
Majoration pour pose du 1er rang comprenant: arase de départ étanche en mortier hydrofuge
pour briques à perforations verticales en pose roulée.
4G13B | Majoration pour chaînage vertical par brique poteau
Fourniture et mise en œuvre d'élément poteau en briques creuses à perforations verticales
de 37,5 cm d'ép., en pose roulée au mortier colle, compris remplissage en béton armé, pour
chaînage, en majoration sur mur.
4G13C | Majoration pour brique linteau
Fourniture et mise en œuvre d'élément de linteau en briques creuses de 37,5 cm d'ép.,
maçonnerie en pose roulée au mortier colle, compris remplissage en béton armé, linteau,
en majoration sur mur partie courante
4G13D | Majoration pour élément de tableau ébrasement d'ouverture
Fourniture et mise en œuvre d'élément de tableau ébrasement en briques creuses à
perforations verticales de 37,5 cm d'ép., en pose roulée au mortier colle, en majoration sur
partie courante.
4G13E | Majoration pour élément de tableau ouverture avec feuillure
Fourniture et mise en œuvre d'éléments de tableau avec feuillure, en briques creuses à
perforations verticales de 37,5 cm d'ép., en pose rouléeau mortier colle, en majoration sur
partie courante.
4G13F | Majoration pour élément d'angle à 135°
Fourniture et mise en œuvre d'éléments d'angle à 135°, en briques creuses à perforations
verticales de 37,5 cm d'ép., en pose roulée au mortier colle, en majoration sur partie courante.
4G13G | Planelle about de plancher
Fourniture et mise en œuvre d'éléments formants planelle d'about de plancher avec isolation,
en briques creuses à perforations verticales, en pose roulée.
5G | Béton cellulaire
5G11 | Cloison
5G111 | Béton cellulaire de 5 cm d'ép.
Cloison en carreaux de béton cellulaire de 5 cm d'ép., montage au mortier colle, compris
coupes et harpages.
5G112 | Béton cellulaire de 7 cm d'ép.
Cloison en carreaux de béton cellulaire de 7 cm d'ép., montage au mortier colle, compris
coupes et harpages.
5G113 | Béton cellulaire de 10 cm d'ép.
Cloison en carreaux de béton cellulaire de 10 cm d'ép., montage au mortier colle, compris
coupes et harpages.
5G12 | Mur
5G121 | Béton cellulaire de 15 cm d'ép.
Mur en blocs de béton cellulaire de 15 cm d'ép., montage au mortier colle, compris coupes et
harpages
5G122 | Béton cellulaire de 20 cm d'ép.
Mur en blocs de béton cellulaire de 20 cm d'ép., montage au mortier colle, compris coupes et
harpages
5G13 | Monomur
5G131 | Béton cellulaire de 25 cm d'ép., mur sans ouverture
Monomur sans ouverture en blocs de béton cellulaire de 25 cm d'ép., montage au mortier colle,
compris coupes et harpages.
5G132 | Béton cellulaire de 25 cm d'ép., mur avec ouverture
Monomur avec ouverture en blocs de béton cellulaire de 25 cm d'ép., montage au mortier colle,
compris coupes et harpages.
5G133 | Majoration pour pose du 1er rang
Majoration pour pose du 1er rang comprenant, arase de départ étanche en mortier hydrofuge
pour monomur en béton cellulaire de 25 cm d'ép.
5G134 | Béton cellulaire de 30 cm d'ép., mur sans ouverture
Monomur sans ouverture en blocs de béton cellulaire de 30 cm d'ép., montage au mortier colle,
compris coupes et harpages.
5G135 | Béton cellulaire de 30 cm d'ép., mur avec ouverture
Monomur avec ouverture en blocs de béton cellulaire de 30 cm d'ép., montage au mortier colle,
compris coupes et harpages.
5G136 | Majoration pour pose du 1er rang
Majoration pour pose du 1er rang comprenant, arase de départ étanche en mortier hydrofuge
pour monomur en béton cellulaire de 30 cm d'ép.
5G137 | Béton cellulaire de 36,5 cm d'ép., mur sans ouverture
Monomur sans ouverture en blocs de béton cellulaire de 36,5 cm d'ép., montage au mortier
colle, compris coupes et harpages.
5G138 | Béton cellulaire de 36,5 cm d'ép., mur avec ouverture
Monomur avec ouverture en blocs de béton cellulaire de 36,5 cm d'ép., montage au mortier
colle, compris coupes et harpages.
5G139 | Majoration pour pose du 1er rang
Majoration pour pose du 1er rang comprenant, arase de départ étanche en mortier hydrofuge
pour monomur en béton cellulaire de 36,5 cm d'ép.
5G14 | Majoration pour chaînage vertical par bloc d'angle
5G141 | Chaînage vertical par bloc béton cellulaire d'angles de 15 cm
Majoration pour chaînage vertical par bloc de béton cellulaire d'angles de 15 cm d'ép.,
remplissage en béton de gravillon dosé à 400 kg, compris armatures et harpages.
5G142 | Chaînage vertical par bloc béton cellulaire d'angles de 20 cm
Majoration pour chaînage vertical par bloc de béton cellulaire d'angles de 20 cm d'ép.,
remplissage en béton de gravillon dosé à 400 kg, compris armatures et harpages.
5G143 | Chaînage vertical par bloc béton cellulaire d'angles de 25 cm
Majoration pour chaînage vertical par bloc de béton cellulaire d'angles de 25 cm d'ép.,
remplissage en béton de gravillon dosé à 400 kg, compris armatures et harpages.
5G144 | Chaînage vertical par bloc béton cellulaire d'angles de 30 cm
Majoration pour chaînage vertical par bloc de béton cellulaire d'angles de 30 cm d'ép.,
remplissage en béton de gravillon dosé à 400 kg, compris armatures et harpages.
5G145 | Chaînage vertical par bloc béton cellulaire d'angles de 36,5 cm
Majoration pour chaînage vertical par bloc de béton cellulaire d'angles de 36,5 cm d'ép.,
remplissage en béton de gravillon dosé à 400 kg, compris armatures et harpages.
5G15 | Majoration pour chaînage horizontal par bloc U
5G151 | Chaînage bloc U béton cellulaire de 15 cm d'ép.
Majoration pour chaînage horizontal par bloc U de béton cellulaire de 15 cm d'ép.,
remplissage en béton de gravillon dosé à 400 kg, compris armatures.
5G152 | Chaînage bloc U béton cellulaire de 20 cm d'ép.
Majoration pour chaînage horizontal par bloc U de béton cellulaire de 20 cm d'ép.,
remplissage en béton de gravillon dosé à 400 kg, compris armatures.
5G153 | Chaînage bloc U béton cellulaire de 25 cm d'ép.
Majoration pour chaînage horizontal par bloc U de béton cellulaire de 25 cm d'ép.,
remplissage en béton de gravillon dosé à 400 kg, compris armatures.
5G154 | Chaînage bloc U béton cellulaire de 30 cm d'ép.
Majoration pour chaînage horizontal par bloc U de béton cellulaire de 30 cm d'ép.,
remplissage en béton de gravillon dosé à 400 kg, compris armatures.
5G155 | Chaînage bloc U béton cellulaire de 36,5 cm d'ép.
Majoration pour chaînage horizontal par bloc U de béton cellulaire de 36,5 cm d'ép.,
remplissage en béton de gravillon dosé à 400 kg, compris armatures.
5G156 | Majoration pour chaînage renforcé formant linteau
Majoration pour chaînage renforcé formant linteau dans mur en béton cellulaire.
5G16 | Linteau porteur en béton cellulaire plein
5G161 | Linteau béton cellulaire de 15 cm d'ép.
Linteau porteur en béton cellulaire plein armé, de 15 cm d'ép., par 25 cm de ht., portée
maximale 3 ml (2x20 cm appuis mini), monté au mortier colle.
Surcharge admissible 18 KN/m.
5G162 | Linteau béton cellulaire de 20 cm d'ép.
Linteau porteur en béton cellulaire plein armé, de 20 cm d'ép., par 25 cm de ht., portée
maximale 3 ml (2x20 cm appuis mini), monté au mortier colle.
Surcharge admissible 18 KN/m.
5G163 | Linteau béton cellulaire de 25 cm d'ép.
Linteau porteur en béton cellulaire plein armé, de 25 cm d'ép., par 25 cm de ht., portée
maximale 3 ml (2x20 cm appuis mini), monté au mortier colle.
Surcharge admissible 18 KN/m.
5G164 | Linteau béton cellulaire de 30 cm d'ép.
Linteau porteur en béton cellulaire plein armé, de 30 cm d'ép., par 25 cm de ht., portée
maximale 3 ml (2x20 cm appuis mini), monté au mortier colle.
Surcharge admissible 18 KN/m.
5G165 | Linteau béton cellulaire de 36,5 cm d'ép.
Linteau porteur en béton cellulaire plein armé, de 36,5 cm d'ép., par 25 cm de ht., portée
maximale 3 ml (2x20 cm appuis mini), monté au mortier colle.
Surcharge admissible 18 KN/m.
6G | Briques pleines
6G11 | Briques pleines ordinaires 6x11x22 cm
6G111 | Brique sur 6 cm d'ép.
Maçonnerie de 6 cm d'ép., en briques pleines ordinaires, terre cuite, (30x105x220xmm),
posées à plat hourdées au mortier bâtard dosé à 350 kg, lits et joints affleurés en montant et
harpages.
6G112 | Brique sur 10,5 cm d'ép.
Maçonnerie de 10,5 cm d'ép., en briques pleines ordinaires, terre cuite, (30x105x220 mm),
posées à plat hourdées au mortier bâtard dosé à 350 kg, lits et joints affleurés en montant et
harpages.
6G113 | Brique sur 22 cm d'ép.
Maçonnerie de 22 cm d'ép., en briques pleines ordinaires, terre cuite, (30x105x220 mm),
posées à plat hourdées au mortier bâtard dosé à 350 kg, lits et joints affleurés en montant et
harpages.
6G114 | Brique de plus de 22 cm d'ép.
Maçonnerie de plus 22 cm d'ép., en briques pleines ordinaires, terre cuite, (30x105x220 mm),
posées à plat hourdées au mortier bâtard dosé à 350 kg, lits et joints affleurés en montant et
harpages.
6G12 | Briques de parement décoratif vertical
6G121 | Brique parement vertical plan en plaquettes de 15x54x220 mm
Maçonnerie à parement décoratif vertical plan en plaquettes, terre cuite, de 1,5 cm d'ép.
(15x54x220 mm), scellées au mortier bâtard dosé à 350 kg et rejointoyées au mortier.
6G13 | Briques de parement pour maçonnerie de 0,06 ml d'ép.
6G131 | Briques pleines de 54x105x220 mm
Maçonnerie de 6 cm d'ép., en briques pleines de parement (54x105x220 mm) hourdées au
mortier bâtard dosé à 350 kg et rejointoyées au mortier de ciment dosé à 500 kg.
6G132 | Mulots pleins de 54x54x220 mm
Maçonnerie de 6 cm d'ép., en briques pleines de parement (54x54x220 mm) hourdées au
mortier bâtard dosé à 350 kg et rejointoyées au mortier de ciment dosé à 500 kg.
6G14 | Briques de parement pour maçonnerie de 0,11 ml d'ép.
6G141 | Briques pleines de 54x105x220 mm
Maçonnerie de 11 cm d'ép., en briques pleines de parement (54x105x220 mm) hourdées au
mortier bâtard dosé à 350 kg et rejointoyées au mortier de ciment dosé à 500 kg.
6G15 | Briques de parement pour maçonnerie de 0,22 ml d'ép.
6G151 | Briques perforées de 65x220x220 mm
Maçonnerie de 22 cm d'ép., en briques de parement larges perforées (65x220x220 mm)
hourdées au mortier bâtard dosé à 350 kg/m2 et rejointoyées au mortier de ciment
dosé à 500 kg/m3.
6G152 | Briques perforées de 65x220x220 mm
Maçonnerie de 22 cm d'ép., en briques de parement larges perforées (65x220x220 mm)
hourdées au mortier bâtard dosé à 350 kg/m2 et rejointoyées au mortier de ciment
dosé à 500 kg/m3.
6G153 | Briques pleines de 54x105x220 mm
Maçonnerie de 22 cm d'ép., en briques pleines de parement (54x105x220 mm) hourdées au
mortier bâtard dosé à 350 kg/m2 et rejointoyées au mortier de ciment dosé à 500 kg/m3.
6G154 | Briques perforées de 65x105x220 mm
Maçonnerie de 22 cm d'ép., en briques de parement larges perforées (65x105x220 mm)
hourdées au mortier bâtard dosé à 350 kg/m2 et rejointoyées au mortier de ciment dosé à
500 kg/m3.
6G155 | Briques perforées de 65x105x220 mm
Maçonnerie de 22 cm d'ép., en briques de parement larges perforées (65x105x220 mm)
hourdées au mortier bâtard dosé à 350 kg/m2 et rejointoyées au mortier de ciment dosé à
500 kg/m3.
6G16 | Majoration pour maçonnerie en briques
6G161 | Arc jusqu'à 22 cm d'ép.
Majoration pour arc jusqu'à 22 cm de larg., pour maçonnerie de briques pleines ou perforées.
6G162 | Bandeau saillant à 1 rang
Majoration pour bandeau saillant 1 rang pour maçonnerie de briques pleines ou perforées.
6G163 | Bandeau saillant à 2 rangs
Majoration pour bandeau saillant 2 rangs pour maçonnerie de briques pleines ou perforées.
7G | Ouvrages complémentaires
7G11 | Chaînages horizontaux ou verticaux en béton armé
7G111 | Chaînage de 0,10x0,10 ml ht.
Chaînage horizontal en béton armé de 0,10x0,10 ml ht., compris béton dosé à 400 kg, coffrages
et armatures.
7G112 | Chaînage de 0,15x0,15 ml ht.
Chaînage horizontal en béton armé de 0,15x0,15 ml ht., compris béton dosé à 400 kg, coffrages
et armatures.
7G113 | Chaînage de 0,20x0,15 ml ht.
Chaînage horizontal en béton armé de 0,20x0,15 ml ht., compris béton dosé à 400 kg, coffrages
et armatures.
7G114 | Chaînage de 0,20x0,20 ml ht.
Chaînage horizontal en béton armé de 0,20x0,20 ml ht., compris béton dosé à 400 kg, coffrages
et armatures.
7G12 | Linteaux en béton armé
7G121 | Linteau de 0,10x0,15 ml ht.
Linteau en béton armé de 0,10x0,15 ml ht., compris béton dosé à 400 kg, coffrage et armature.
7G122 | Linteau de 0,15x0,20 ml ht.
Linteau en béton armé de 0,15x0,20 ml ht., compris béton dosé à 400 kg, coffrage et armature.
7G123 | Linteau de 0,20x0,25 ml ht.
Linteau en béton armé de 0,20x0,25 ml ht., compris béton dosé à 400 kg, coffrage et armature.
7G13 | Linteaux sur prélinteaux
7G131 | Linteau sur prélinteau de 0,15 ml larg.x0,15 ml ht.
Linteau sur prélinteau de 0,15 ml larg.x0,15 ml ht., comprenant coffrage, béton et armatures.
7G132 | Linteau sur prélinteau de 0,20 ml larg.x0,15 ml ht.
Linteau sur prélinteau de 0,20 ml larg.x0,15 ml ht., comprenant coffrage, béton et armatures.
7G14 | Linteaux en briques pleines de parement
7G141 | Linteau en briques pleines de parement d'ép. 0,11 ml
Linteau en briques pleines de parement d'ép. 0,11 ml, compris coffrage, remplissage en béton
dosé à 400 kg et rejointoiement au mortier de ciment dosé à 500 kg.
7G15 | Caisson préfabriqué de volet roulant
7G151 | Caisson volet roulant fenêtre 0,90 ml larg.
Caisson préfabriqué de volet roulant pour fenêtre de 0,90 ml larg., à poser en montant
la maçonnerie, corps en aggloméré bois/ciment, de 0,30 ml d'ép., compris embouts, closoir
en sous-face.
7G152 | Caisson volet roulant fenêtre 1,50 ml larg.
Caisson préfabriqué de volet roulant pour fenêtre de 1,50 ml larg., à poser en montant
la maçonnerie, corps en aggloméré bois/ciment, de 0,30 ml d'ép., compris embouts, closoir
en sous-face.
7G153 | Caisson volet roulant fenêtre 2,50 ml larg.
Caisson préfabriqué de volet roulant pour fenêtre de 2,50 ml larg., à poser en montant
la maçonnerie, corps en aggloméré bois/ciment, de 0,30 ml d'ép., compris embouts, closoir
en sous-face.
7G16 | Arasement de pointes de pignon
7G161 | Arasement de pointes de pignon maçonnerie jusqu'à 0,25 ml d'ép.
Arasement de pointes de pignon en maçonnerie d'agglomérés ciment, blocs de béton
cellulaire ou briques juqu'à 0,25 ml d'ép..
7G17 | Chape et bande d'arase étanche
7G171 | Chape d'arase étanche avec hydrofuge jusqu'à 0,20 ml larg.
Chape d'arase étanche de 5 cm d'ép., par 20 cm de larg., en mortier hydrofuge dosé à 500 kg
de ciment.
7G172 | Majoration pour 5 cm larg., en plus pour chape d'arase
Majoration pour 5 cm larg., en plus pour chape d'arase.
7G173 | Chape d'arase étanche avec feutre bitumé jusqu'à 0,20 ml larg.
Chape d'arase étanche de 5 cm d'ép., par 20 cm de larg., en mortier hydrofuge dosé à 500 kg
de ciment et bande de feutre bitumé à voile verre.
7G174 | Bande matériau de synthèse de 0,20 ml larg..
Bande matériau de synthèse de 0,20 ml larg., par long., de 50 ml posée sur mur de
soubassement pour rupture de remontée hydraulique du sol.
7G175 | Bande matériau de synthèse de 0,25 ml larg.
Bande matériau de synthèse de 0,25 ml larg., par long., de 50 ml posée sur mur de
soubassement pour rupture de remontée hydraulique du sol.
7G176 | Bande matériau de synthèse de 0,35 ml larg.
Bande matériau de synthèse de 0,35 ml larg., par long., de 50 ml posée sur mur de
soubassement pour rupture de remontée hydraulique du sol.
7G177 | Bande matériau de synthèse de 0,50 ml larg.
Bande matériau de synthèse de 0,50 ml larg., par long., de 50 ml posée sur mur de
soubassement pour rupture de remontée hydraulique du sol.
7G18 | Majoration pour maçonnerie courbe
7G181 | Pour maçonnerie courbe d'agglomérés ciments ou de briques
Majoration pour maçonnerie courbe d'agglomérés ciment ou de briques.
H | Moellon - Meulière - Pavé de verre - Claustras
1H | Moellon neuf
1H11 | Fourniture et mise en œuvre
1H111 | Maçonnerie de moellon à face non alignée
Maçonnerie de moellon neuf demi-dur, à faces taille brute non alignées, ht, 18x25 larg.x1,00
long., hourdée au mortier bâtard dosé à 350 kg/m3 (ciment à 175 kg/m3).
1H112 | Maçonnerie de moellon à 1 face alignée
Maçonnerie de moellon neuf demi-dur, à 1 face taille brute alignées, ht, 18x25 larg.x1,00 long.,
hourdée au mortier bâtard dosé à 350 kg/m3 (ciment à 175 kg/m3+chaux à 175 kg/m3).
1H113 | Maçonnerie de moellon à 2 faces alignées
Maçonnerie de moellon neuf demi-dur, à 2 faces taille alignées, ht, 18x25 larg.x1,00 long.,
hourdée au mortier bâtard dosé à 350 kg/m3 (ciment à 175 kg/m3+chaux à 175 kg/m3).
1H12 | Majoration pour appareillage
1H121 | Appareillage régulier ou opus incertum
Majoration sur maçonnerie de moellon demi-dur pour appareillage régulier ou en opus
incertum.
1H122 | Taille de parement
Majoration sur maçonnerie de moellon demi-dur pour taille de parement éclaté, têtué ou
bosselé, layé ou smillé, sans ciselure.
1H13 | Majoration de mise en œuvre
1H131 | Majoration pour mur courbe
Majoration pour maçonnerie courbe en moellon.
1H14 | Linteau en béton armé
1H141 | Linteau jusqu'à 0,45 ml de larg.
Linteau jusqu'à 0,45 ml de larg., en béton armé comprenant coffrage, béton dosé à 400 kg et
armatures.
2H | Meulière - Caillasse - Grès - Granit
2H11 | Mise en œuvre seule
2H111 | Maçonnerie meulière - caillasses - grès - granit non alignée
Maçonnerie meulière - caillasses - grès - granit (non fournis) à faces non alignées, hourdée au
mortier bâtard dosé à 350 kg/m3 (ciment à 175 kg/m3+chaux à 175 kg/m3).
2H112 | Maçonnerie meulière - caillasses - grès - granit 1 face alignée
Maçonnerie meulière - caillasses - grès - granit (non fournis) à 1 face alignée, hourdée au
mortier bâtard dosé à 350 kg/m3 (ciment à 175 kg/m3+chaux à 175 kg/m3).
2H113 | Maçonnerie meulière - caillasses - grès - granit 2 faces alignées
Maçonnerie meulière - caillasses - grès - granit (non fournis) à 2 faces alignées, hourdée au
mortier bâtard dosé à 350 kg/m3 (ciment à 175 kg/m3+chaux à 175 kg/m3).
2H12 | Majoration de mise en œuvre
2H121 | Appareillage régulier ou opus incertum
Majoration sur maçonnerie de meulière, caillasses, grès, granit pour appareillage régulier ou
en opus incertum.
2H122 | Majoration pour mur courbe
Majoration pour mur courbe seulement en maçonnerie de meulière, caillasses, grès, granit
(non fournis) à 1 ou 2 faces alignées.
3H | Pavé de verre
3H11 | Maçonné à l'unité
3H111 | Brique de verre 19x19x5 cm
Maçonnerie de brique de verre double paroi de 19x19x5 cm ép., pour paroi verticale, compris
armatures, mortier et finition des joints.
3H112 | Brique de verre 19x19x8 cm
Maçonnerie de brique de verre double paroi de 19x19x8 cm ép., pour paroi verticale, compris
armatures, mortier et finition des joints.
3H113 | Brique de verre 19x19x10 cm
Maçonnerie de brique de verre double paroi de 19x19x10 cm ép., pour paroi verticale, compris
armatures, mortier et finition des joints.
3H12 | En panneaux préfabriqués unitaires
3H121 | Brique de verre 47x67x5 cm (2x3 briques)
Maçonnerie en panneaux verticaux préfabriqués unitaires de 47x67x5 cm ép., composés de
briques de verre de 19x19x5 cm ép..
3H122 | Brique de verre 47x87x5 cm (2x4 briques)
Maçonnerie en panneaux verticaux préfabriqués unitaires de 47x87x5 cm ép., composés de
briques de verre de 19x19x5 cm ép..
3H123 | Brique de verre 67x87x5 cm (4x4 briques)
Maçonnerie en panneaux verticaux préfabriqués unitaires de 67x87x5 cm ép., composés de
briques de verre de 19x19x5 cm ép..
3H124 | Brique de verre 67x107x5 cm (3x5 briques)
Maçonnerie en panneaux verticaux préfabriqués unitaires de 67x107x5 cm ép., composés de
briques de verre de 19x19x5 cm ép..
3H125 | Brique de verre 87x107x5 cm (4x5 briques)
Maçonnerie en panneaux verticaux préfabriqués unitaires de 87x107x5 cm ép., composés de
briques de verre de 19x19x5 cm ép..
3H126 | Brique de verre 87x127x5 cm (4x6 briques)
Maçonnerie en panneaux verticaux préfabriqués unitaires de 87x127x5 cm ép., composés de
briques de verre de 19x19x5 cm ép..
3H127 | Brique de verre 47x67x8 cm (2x3 briques)
Maçonnerie en panneaux verticaux préfabriqués unitaires de 47x67x8 cm ép., composés de
briques de verre de 19x19x8 cm ép..
3H128 | Brique de verre 47x87x8 cm (2x4 briques)
Maçonnerie en panneaux verticaux préfabriqués unitaires de 47x87x8 cm ép., composés de
briques de verre de 19x19x8 cm ép..
3H129 | Brique de verre 67x87x8 cm (3x4 briques)
Maçonnerie en panneaux verticaux préfabriqués unitaires de 67x87x8 cm ép., composés de
briques de verre de 19x19x8 cm ép..
3H12A | Brique de verre 67x107x8 cm (3x5 briques)
Maçonnerie en panneaux verticaux préfabriqués unitaires de 67x107x8 cm ép., composés de
briques de verre de 19x19x8 cm ép..
3H12B | Brique de verre 87x107x8 cm (4x5 briques)
Maçonnerie en panneaux verticaux préfabriqués unitaires de 87x107x8 cm ép., composés de
briques de verre de 19x19x8 cm ép..
3H12C | Brique de verre 87x127x8 cm (4x6 briques)
Maçonnerie en panneaux verticaux préfabriqués unitaires de 87x127x8 cm ép., comopsés de
briques de verre de 19x19x8 cm ép..
3H13 | Panneaux verticaux sur mesure
3H131 | Brique de verre 19x19x5 cm
Maçonnerie en panneaux verticaux sur mesure composés de briques de verre 19x19x5 cm ép..
3H132 | Brique de verre 19x19x8 cm
Maçonnerie en panneaux verticaux sur mesure composés de briques de verre 19x19x8 cm ép..
3H133 | Brique de verre 19x19x10 cm EI 1/2 H
Maçonnerie en panneaux verticaux sur mesure composés de briques de verre 19x19x8 cm ép.,
EI 1/2 H.
3H134 | Brique de verre 19x19x15 cm EI 1H
Maçonnerie en panneaux verticaux sur mesure composés de briques de verre 19x19x15 cm ép.,
EI 1 H.
3H14 | Panneaux horizontaux sur mesure
3H141 | Pavé de verre 12x12x6 cm simple paroi
Maçonnerie en panneaux horizontaux sur mesure composés de pavés de verre 12x12x6 cm
simple paroi.
3H142 | Pavé de verre 19x19x10 cm double paroi
Maçonnerie en panneaux horizontaux sur mesure composés de pavés de verre 19x19x10 cm
double paroi.
3H143 | Pavé de verre 19x19x8 cm EI 1/2 H
Maçonnerie en panneaux horizontaux sur mesure composés de pavés de verre 19x19x8 cm
EI 1/2 H.
3H144 | Pavé de verre 19x19x16 cm EI 1 H
Maçonnerie en panneaux horizontaux sur mesure composés de pavés de verre 19x19x16xcm
EI 1 H.
4H | Claustras
4H11 | En terre cuite préfabriqué
4H111 | Claustras Collioure 0,20x0,20x0,10 ml ép., ton flammé
Claustras en terre cuite préfabriqué, ton flammé de long. 0,20x0,20 larg.x0,10 ml ép., type
Collioure, poids unitaire 3,50 kg, posé par 23 U/M², scellé au mortier de ciment à 500 kg/m3.
4H112 | Claustras Byzantin 0,21x0,21x0,10 ml ép., ton flammé
Claustras en terre cuite préfabriqué, ton flammé de long. 0,21x0,21 larg.x0,10 ml ép., type
Byzantin, poids unitaire 2,8 kg, posé par 20 U/M², scellé au mortier de ciment à 500 kg/m3.
4H113 | Claustras Cubique 0,17x0,17x0,17 ml ép., ton flammé
Claustras en terre cuite préfabriqué, ton flammé de long. 0,17x0,17 larg.x0,17 ml ép., type
Cubique, poids unitaire 1,5 kg, posé par 31 U/M², scellé au mortier de ciment à 500 kg/m3.
4H114 | Claustras Arquet 0,15x0x0,30 ml, ton flammé
Claustras en terre cuite préfabriqué, ton flammé de long. 0,15x0,30 ml larg., type Arquet,
poids unitaire 1,8 kg, posé par 78 U/M², scellé au mortier de ciment à 500 kg/m3.
I | Plancher béton armé
1I | Dalle pleine béton armé
1I11 | En béton fabriqué sur le chantier
1I111 | Plancher ép. 0,16 ml portée jusqu'à 4,00 ml
Plancher dalle pleine ép. 0,16 ml, portée jusqu'à 4,00 ml, en béton fabriqué sur le chantier
dosé à 400 kg, compris coffrage contreplaqué, armatures et décoffrage.
1I112 | Plancher ép. 0,18 ml portée jusqu'à 4,01 à 4,50 ml
Plancher dalle pleine ép. 0,18 ml, portée jusqu'à 4,50 ml, en béton fabriqué sur le chantier
dosé à 400 kg, compris coffrage contreplaqué, armatures et décoffrage.
1I113 | Plancher ép. 0,20 ml portée jusqu'à 4,51 à 5,00 ml
Plancher dalle pleine ép. 0,20 ml, portée jusqu'à 5,00 ml, en béton fabriqué sur le chantier
dosé à 400 kg, compris coffrage contreplaqué, armatures et décoffrage.
1I114 | Plancher ép. 0,22 ml portée jusqu'à 5,01 à 5,50 ml
Plancher dalle pleine ép. 0,22 ml, portée jusqu'à 5,50 ml, en béton fabriqué sur le chantier
dosé à 400 kg, compris coffrage contreplaqué, armatures et décoffrage.
1I12 | En béton prêt à l'emploi
1I121 | Plancher ép. 0,16 ml portée jusqu'à 4,00 ml
Plancher dalle pleine ép. 0,16 ml, portée jusqu'à 4,00 ml, en béton (BPS) prêt à l'emploi
(XC1-C25/30) dosé à 260 kg, compris coffrage contreplaqué, armatures et décoffrage.
1I122 | Plancher ép. 0,18 ml portée jusqu'à 4,01 à 4,50 ml
Plancher dalle pleine ép. 0,18 ml, portée jusqu'à 4,50 ml, en béton (BPS) prêt à l'emploi
(XC1-C25/30) dosé à 260 kg, compris coffrage contreplaqué, armatures et décoffrage.
1I123 | Plancher ép. 0,20 ml portée jusqu'à 4,51 à 5,00 ml
Plancher dalle pleine ép. 0,20 ml, portée jusqu'à 5,00 ml, en béton (BPS) prêt à l'emploi
(XC1-C25/30) dosé à 260 kg, compris coffrage contreplaqué, armatures et décoffrage.
1I124 | Plancher ép. 0,22 ml portée jusqu'à 5,01 à 5,50 ml
Plancher dalle pleine ép. 0,22 ml, portée jusqu'à 5,50 ml, en béton (BPS) prêt à l'emploi
(XC1-C25/30) dosé à 260 kg, compris coffrage contreplaqué, armatures et décoffrage.
J | Plancher préfabriqué
1J | Plancher type poutrelles précontraintes et entrevous creux béton
1J11 | Avec dalle de compression de faible épaisseur
1J111 | Plancher ép. 12+4 cm portée jusqu'à 3,30 ml
Plancher d'étage à poutrelles BA et hourdis creux de 12x57x25 cm en béton, ép. 12+4 cm pour
portée jusqu'à 3,30 ml à table de compression armée par treillis soudé, coulage de béton prêt
à l'emploi.
1J112 | Plancher ép. 12+4 cm portée jusqu'à 4,50 ml
Plancher d'étage à poutrelles BA et hourdis creux de 12x57x25 cm en béton, ép. 12+4 cm pour
portée jusqu'à 4,50 ml à table de compression armée par treillis soudé, coulage de béton prêt
à l'emploi.
1J113 | Plancher ép. 16+4 cm portée jusqu'à 3,70 ml
Plancher d'étage à poutrelles BA et hourdis creux de 12x57x25 cm en béton, ép. 16+4 cm pour
portée jusqu'à 3,70 ml à table de compression armée par treillis soudé, coulage de béton prêt
à l'emploi.
1J114 | Plancher ép. 16+4 cm portée jusqu'à 4,45 ml
Plancher d'étage à poutrelles BA et hourdis creux de 12x57x25 cm en béton, ép. 16+4 cm pour
portée jusqu'à 4,45 ml à table de compression armée par treillis soudé, coulage de béton prêt
à l'emploi.
1J115 | Plancher ép. 16+4 cm portée jusqu'à 5,65 ml
Plancher d'étage à poutrelles BA et hourdis creux de 12x57x25 cm en béton, ép. 16+4 cm pour
portée jusqu'à 5,65 ml à table de compression armée par treillis soudé, coulage de béton prêt
à l'emploi.
1J116 | Plancher ép. 20+4 cm portée jusqu'à 4,80 ml
Plancher d'étage à poutrelles BA et hourdis creux de 20x57x25 cm en béton, ép. 20+4 cm pour
portée jusqu'à 4,80 ml à table de compression armée par treillis soudé, coulage de béton prêt
à l'emploi.
1J117 | Plancher ép. 20+4 cm portée jusqu'à 6,30 ml
Plancher d'étage à poutrelles BA et hourdis creux de 20x57x25 cm en béton, ép. 20+4 cm pour
portée jusqu'à 6,30 ml à table de compression armée par treillis soudé, coulage de béton prêt
à l'emploi.
1J118 | Plancher ép. 25+4 cm portée jusqu'à 5,10 ml
Plancher d'étage à poutrelles BA et hourdis creux de 25x57x25 cm en béton, ép. 25+4 cm pour
portée jusqu'à 5,10 ml à table de compression armée par treillis soudé, coulage de béton prêt
à l'emploi.
1J119 | Plancher ép. 25+4 cm portée jusqu'à 7,00 ml
Plancher d'étage à poutrelles BA et hourdis creux de 25x57x25 cm en béton, ép. 25+4 cm pour
portée jusqu'à 7,00 ml à table de compression armée par treillis soudé, coulage de béton prêt
à l'emploi.
1J11A | PV pour dalle de compression en béton fabriqué sur chantier
Plus-value pour dalle de compression en béton fabriqué sur chantier.
1J12 | Avec dalle de compression épaisse
1J121 | Plancher ép. 8+13 cm portée jusqu'à 4,10 ml
Plancher d'étage à poutrelles en béton armé et hourdis creux de 8x57x20 cm en béton, ép.,
8+13 cm pour portée jusqu'à 4,10 ml à table de compression armé par treillis soudé, coulage de
béton prêt à l'emploi.
1J122 | Plancher ép. 8+13 cm portée jusqu'à 5,50 ml
Plancher d'étage à poutrelles en béton armé et hourdis creux de 8x57x20 cm en béton, ép.,
8+13 cm portée jusqu'à 5,50 ml à table de compression armé par treillis soudé, coulage de
béton prêt à l'emploi.
1J123 | Plancher ép. 12+13 cm portée jusqu'à 4,45 ml
Plancher d'étage à poutrelles en béton armé et hourdis creux de 12x57x25 cm en béton, ép.,
12+13 cm portée jusqu'à 4,45 ml à table de compression armé par treillis soudé, coulage de
béton prêt à l'emploi.
1J124 | Plancher ép. 12+13 cm portée jusqu'à 6,20 ml
Plancher d'étage à poutrelles en béton armé et hourdis creux de 12x57x25 cm en béton, ép.,
12+13 cm portée jusqu'à 6,20 ml à table de compression armé par treillis soudé, coulage de
béton prêt à l'emploi.
1J125 | Plus-value pour dalle de compression en béton fabriqué sur chantier
Plus-value pour dalle de compression en béton fabriqué sur chantier.
1J13 | Avec dalle de compression incorporée
1J131 | Plancher d'ép. 16 cm portée jusqu'à 3,38 ml
Plancher d'étage à poutrelles en béton armé et hourdis creux à table de compression
incorporée de 16x54x20 cm en béton, d'ép., 16 cm pour portée jusqu'à 3,38 ml, remplissage en
béton prêt à l'emploi.
1J132 | Plancher d'ép. 16 cm portée jusqu'à 4,20 ml
Plancher d'étage à poutrelles en béton armé et hourdis creux à table de compression
incorporée de 16x54x20 cm en béton, d'ép., 16 cm pour portée jusqu'à 4,20 ml, remplissage en
béton prêt à l'emploi.
1J133 | Plancher d'ép. 18 cm portée jusqu'à 4,25 ml
Plancher d'étage à poutrelles en béton armé et hourdis creux à table de compression
incorporée de 18x54x20 cm en béton, d'ép., 18 cm pour portée jusqu'à 4,25 ml, remplissage en
béton prêt à l'emploi.
1J134 | Plancher d'ép. 18 cm portée jusqu'à 4,95 ml
Plancher d'étage à poutrelles en béton armé et hourdis creux à table de compression
incorporée de 18x54x20 cm en béton, d'ép., 18 cm pour portée jusqu'à 4,95 ml, remplissage en
béton prêt à l'emploi.
1J135 | Plancher d'ép. 20 cm portée jusqu'à 4,40 ml
Plancher d'étage à poutrelles en béton armé et hourdis creux à table de compression
incorporée de 20x54x20 cm en béton, d'ép., 20 cm pour portée jusqu'à 4,40 ml, remplissage en
béton prêt à l'emploi.
1J136 | Plancher d'ép. 20 cm portée jusqu'à 5,35 ml
Plancher d'étage à poutrelles en béton armé et hourdis creux à table de compression
incorporée de 20x54x20 cm en béton, d'ép., 20 cm pour portée jusqu'à 5,35 ml, remplissage en
béton prêt à l'emploi.
2J | Plancher type poutrelles précontraintes et entrevous polystyrène
2J11 | Entrevous pleins à fond plat (sans languette)
2J111 | Plancher ép. 12+5 cm portée jusqu'à 3,50 ml
Plancher d'étage à poutrelles BA et entrevous PSE, ép. 12+5 cm pour portée jusqu'à 3,50 ml à
table de compression armée par treillis soudé, coulage de béton prêt à l'emploi type
XC1-C25/20.
2J112 | Plancher ép. 12+5 cm portée jusqu'à 4,85 ml
Plancher d'étage à poutrelles BA et entrevous PSE, ép. 12+5 cm pour portée jusqu'à 4,85 ml à
table de compression armée par treillis soudé, coulage de béton prêt à l'emploi type
XC1-C25/20.
2J113 | Plancher ép. 15+5 cm portée jusqu'à 3,75 ml
Placher d'étage à poutrelles BA et entrevous PSE, ép. 15+5 cm pour portée jusqu'à 3,75 ml à
table de compression armée par treillis soudé, coulage de béton prêt à l'emploi type
XC1-C25/20.
2J114 | Plancher ép. 15+5 cm portée jusqu'à 4,55 ml
Placher d'étage à poutrelles BA et entrevous PSE, ép. 15+5 cm pour portée jusqu'à 4,55 ml à
table de compression armée par treillis soudé, coulage de béton prêt à l'emploi type
XC1-C25/20.
2J115 | Plancher ép. 15+5 cm portée jusqu'à 5,50 ml
Placher d'étage à poutrelles BA et entrevous PSE, ép. 15+5 cm pour portée jusqu'à 5,50 ml à
table de compression armée par treillis soudé, coulage de béton prêt à l'emploi type
XC1-C25/20.
2J116 | Plancher ép. 20+5 cm portée jusqu'à 5,00 ml
Placher d'étage à poutrelles BA et entrevous PSE, ép. 20+5 cm pour portée jusqu'à 5,00 ml à
table de compression armée par treillis soudé, coulage de béton prêt à l'emploi type
XC1-C25/20.
2J117 | Plancher ép. 20+5 cm portée jusqu'à 6,30 ml
Placher d'étage à poutrelles BA et entrevous PSE, ép. 20+5 cm pour portée jusqu'à 6,30 ml à
table de compression armée par treillis soudé, coulage de béton prêt à l'emploi type
XC1-C25/20.
2J118 | Plus-value pour dalle de compression en béton fabriqué sur chantier
Plus-value pour dalle de compression en béton fabriqué sur chantier.
2J119 | Plus-value pour entrevous PSE à languette ép. 6 cm
Plus-value pour languette ép. 6 cm sur entrevous PSE d'ép. 120 à 200 mm à entraxe de 60 cm.
Pour Up de 0,29 à 0,39 W/M².K.
2J11A | Plus-value pour entrevous PSE à sous face fibre ép. 5 mm
Plus-value pour sous face ép. 5 cm sur entrevous PSE d'ép. 120 mm à entraxe de 60 cm.
Pour Up de 0,29 à 0,39 W/M².K.
2J12 | Entrevous à sous-face OSB
2J121 | Plancher ép. 12+5 cm portée jusqu'à 3,55 ml
Plancher d'étage à poutrelles BA et entrevous PSE à sous-face ép. 12+5 cm pour portée jusqu'à
3,55 ml à table de compression armée par treillis soudé, coulage de béton prêt à l'emploi type
béton prêt à l'emploi.
2J122 | Plancher ép. 12+5 cm portée jusqu'à 4,85 ml
Plancher d'étage à poutrelles BA et entrevous PSE à sous-face ép. 12+5 cm pour portée
jusqu'à 4,85 ml à table de compression armée par treillis soudé, coulage de béton prêt à
l'emploi.
2J123 | Plancher ép. 15+5 cm portée jusqu'à 3,80 ml
Plancher d'étage à poutrelles BA et entrevous PSE à sous-face ép. 15+5 cm pour portée
jusqu'à 3,80 ml à table de compression armée par treillis soudé, coulage de béton prêt à
l'emploi.
2J124 | Plancher ép. 15+5 cm portée jusqu'à 5,10 ml
Plancher d'étage à poutrelles BA et entrevous PSE à sous-face ép. 15+5 cm pour portée
jusqu'à 5,10 ml à table de compression armée par treillis soudé, coulage de béton prêt à
l'emploi.
2J125 | Plancher ép. 15+5 cm portée jusqu'à 5,50 ml
Plancher d'étage à poutrelles BA et entrevous PSE à sous-face ép. 15+5 cm pour portée
jusqu'à 5,50 ml à table de compression armée par treillis soudé, coulage de béton prêt à
l'emploi.
2J126 | Plancher ép. 20+5 cm portée jusqu'à 4,15 ml
Plancher d'étage à poutrelles BA et entrevous PSE à sous-face ép. 20+5 cm pour portée
jusqu'à 4,15 ml à table de compression armée par treillis soudé, coulage de béton prêt à
l'emploi.
2J127 | Plancher ép. 20+5 cm portée jusqu'à 5,70 ml
Plancher d'étage à poutrelles BA et entrevous PSE à sous-face ép. 20+5 cm pour portée
jusqu'à 5,70 ml à table de compression armée par treillis soudé, coulage de béton prêt à
l'emploi.
2J128 | Plancher ép. 20+5 cm portée jusqu'à 6,30 ml
Plancher d'étage à poutrelles BA et entrevous PSE à sous-face ép. 20+5 cm pour portée
jusqu'à 6,30 ml à table de compression armée par treillis soudé, coulage de béton prêt à
l'emploi.
2J129 | Plus-value pour rupteur de pont thermique transversal
Plus-value pour rupteur de pont thermique transversal placé en bout des entrevous.
2J12A | Plus-value pour rupteur de pont thermique longitudinal
Plus-value pour rupteur de pont thermique longitudinal placé parallèlement aux poutrelles.
3J | Plancher sans étaiment
3J11 | Plancher isolant
3J111 | Plancher ép. 17+3 cm portée jusqu'à 5,15 ml
Plancher d'étage à entrevous lg. 60x m en PSE à poutrelles BA incluses, ép. 17+3 cm pour portée
jusqu'à 5,15 ml à table de compression armée par treillis soudé, coulage béton prêt à l'emploi.
3J112 | Plancher ép. 21+3 cm portée jusqu'à 6,05 ml
Plancher d'étage à entrevous lg. 60x m en PSE à poutrelles BA incluses, ép. 21+3 cm pour portée
jusqu'à 6,05 ml à table de compression armée par treillis soudé, coulage béton prêt à l'emploi.
3J113 | Plancher ép. 25+3 cm portée jusqu'à 7,30 ml
Plancher d'étage à entrevous lg. 60x m en PSE à poutrelles BA incluses, ép. 25+3 cm pour portée
jusqu'à 7,30 ml à table de compression armée par treillis soudé, coulage béton prêt à l'emploi.
3J114 | Plus-value pour dalle de compression en béton fabriqué sur chantier
Plus-value pour dalle de compression en béton fabriqué sur chantier.
3J12 | Plancher types dalles alvéolées précontraintes
3J121 | Plancher ép. 12 cm portée jusqu'à 6,00 ml
Plancher d'étage en dalle alvéolée de 12x58 mm larg., ép. 12 cm pour portée 6,00 ml, coulage
des joints au béton prêt à l'emploi type XC1-C25/30.
3J122 | Plancher ép. 16 cm portée jusqu'à 7,50 ml
Plancher d'étage en dalle alvéolée de 16x58 mm larg., ép. 16 cm pour portée 7,50 ml, coulage
des joints au béton prêt à l'emploi type XC1-C25/30.
3J123 | Chevêtre pour trémie larg. 60 cm
Chevêtre pour trémie larg. 60 cm dans dalle alvéolée, comprenant chevêtre métallique
support de dalle, acier de ferraillage; béton prêt à l'emploi type CX1-C25/30 et coffrage.
3J124 | Chevêtre pour trémie larg. 120 cm
Chevêtre pour trémie larg. 120 cm dans dalle alvéolée, comprenant chevêtre métallique
support de dalle, acier de ferraillage; béton prêt à l'emploi type CX1-C25/30 et coffrage.
4J | Plancher mixte acier-béton
4J11 | Plancher isolant
4J111 | Largeur 0,60 ml, plancher sous-face galvanisée
Plancher mixte préfabriqué composé d'une tôle acier nervurée sous-face galvanisée plus
isolant laine de roche + 7 cm béton armé treillis soudé, larg. 0,60 ml, ép., totale 0,20 ml,
compris clavetage.
4J112 | Largeur 0,60 ml, plancher mixte sous-face prélaquée
Plancher mixte préfabriqué composé d'une tôle acier nervurée sous-face prélaquée plus
isolant laine de roche + 7 cm béton armé treillis soudé, larg. 0,60 ml, ép., totale 0,20 ml,
compris clavetage.
4J113 | Largeur 1,20 ml, plancher sous-face galvanisée
Plancher mixte préfabriqué composé d'une tôle acier nervurée sous-face galvanisée plus
isolant laine de roche + 7 cm béton armé treillis soudé, larg. 1,20 ml, ép., totale 0,20 ml,
compris clavetage.
4J114 | Largeur 1,20 ml, plancher mixte sous-face prélaquée
Plancher mixte préfabriqué composé d'une tôle acier nervurée sous-face prélaquée plus
isolant laine de roche + 7 cm béton armé treillis soudé, larg. 1,20 ml, ép., totale 0,20 ml,
compris clavetage.
5J | Plancher en béton cellulaire
5J11 | Dalle pour habitation
5J111 | Dalle béton cellulaire ép. 20 cm jusqu'à 5,05 ml de portée
Dalle de plancher en béton cellulaire de 20 cm d'ép., jusqu'à 5,05 ml de portée, pour habitations,
compris armatures et mortier pour la réalisation des joints.
5J112 | Dalle béton cellulaire ép. 25 cm jusqu'à 6,00 ml de portée
Dalle de plancher en béton cellulaire de 25 cm d'ép., jusqu'à 6,00 ml de portée, pour habitations,
compris armatures et mortier pour la réalisation des joints.
5J113 | Dalle béton cellulaire ép. 30 cm jusqu'à 6,00 ml de portée
Dalle de plancher en béton cellulaire de 30 cm d'ép., jusqu'à 6,00 ml de portée, pour habitations,
compris armatures et mortier pour la réalisation des joints.
5J12 | Planelle en béton cellulaire
5J121 | Planelle en béton cellulaire de 20 cm ht.,x5 cm ép.
Planelle en béton cellulaire de 20 cm ht.,x5 cm ép., et 62,5 cm de lg., compris hourdage à la
colle spéciale.
5J122 | Majoration pour planelle au m3
Majoration pour planelle dont l'épaisseur est supérieure à 5 cm, et/ou dont la hauteur est
supérieure à 20 cm.
5J13 | Chevêtre métallique
5J131 | Chevêtre
Chevêtre métallique d'une longueur maximum de 1,00 ml, pour conduit de fumée ou d'escalier
dans plancher en béton cellulaire.
6J | Ouvrages complémentaires
6J11 | Chaînage sur mur de refend
6J111 | Chaînage ht. 20 cm
Chaînage en béton armé sur mur de refend de 20 cm de ht.x20 cm larg., comprenant acier de
ferraillage et béton prêt à l'emploi type XC1-C25/30.
6J112 | Chaînage ht. 25 cm
Chaînage en béton armé sur mur de refend de 25 cm de ht.x20 cm larg., comprenant acier de
ferraillage et béton prêt à l'emploi type XC1-C25/30.
6J113 | Chaînage ht. 30 cm
Chaînage en béton armé sur mur de refend de 30 cm de ht.x20 cm larg., comprenant acier de
ferraillage et béton prêt à l'emploi type XC1-C25/30.
6J12 | Chaînage sur mur périphérique
6J121 | Chaînage ht. 20 cm
Chaînage en béton armé sur mur périphérique de 20 cm de ht.x20 cm larg., comprenant acier
de ferraillage et béton prêt à l'emploi type XC1-C25/30, planelle en agglo-ciment et mortier
ciment fabrication.
6J122 | Chaînage ht. 25 cm
Chaînage en béton armé sur mur periphérique de 25 cm de ht.x20 cm larg., comprenant acier
de ferraillage et béton prêt à l'emploi type XC1-C25/30, planelle en agglo-ciment et mortier
ciment fabrication.
6J123 | Chaînage ht. 30 cm
Chaînage en béton armé sur mur periphérique de 30 cm de ht.x20 cm larg., comprenant acier
de ferraillage et béton prêt à l'emploi type XC1-C25/30, planelle en agglo-ciment et mortier
ciment fabrication.
K | Forme, dallage et chape
1K | Isolation
1K11 | Film polyéthylène
1K111 | Polyane non armé 15/100
Isolation sous forme ou chape par film polyane non armé 15/100.
1K112 | Polyane armé
Isolation sous forme ou chape par film polyane armé.
1K12 | Panneau fibres de bois
1K121 | Panneau fibres de bois ép. 10 mm
Isolation sous forme ou chape par panneaux en fibres de bois imprégnées d'asphalte de
10 mm d'ép..
1K122 | Panneau fibres de bois ép. 16 mm
Isolation sous forme ou chape par panneaux en fibres de bois imprégnées d'asphalte de
larg. 1200x1500/1750x16 mm d'ép..
1K123 | Panneau fibres de bois ép. 20 mm
Isolation sous forme ou chape par panneaux en fibres de bois imprégnées d'asphalte de
larg. 1200x1500/1750x20 mm d'ép..
1K124 | Panneau fibres de bois ép. 25 mm
Isolation sous forme ou chape par panneaux en fibres de bois imprégnées d'asphalte de
d'asphalte de 25 mm d'ép..
1K13 | Panneau rigide en laine de roche
1K131 | Laine de roche en relevé périphérique ép. 20 mm
Laine de roche de 20 mm d'ép., posée en relevé périphérique sur 10 cm de ht..
1K132 | Laine de roche ép. 15 mm
Isolation horizontale par panneaux rigides en laine de roche haute résistance mécanique de
15 mm d'ép., par 1,20x0,60 m.
1K133 | Laine de roche ép. 20 mm
Isolation horizontale par panneaux rigides en laine de roche haute résistance mécanique de
20 mm d'ép., par 1,20x0,60 m.
1K134 | Laine de roche ép. 30 mm
Isolation horizontale par panneaux rigides en laine de roche haute résistance mécanique de
30 mm d'ép., par 1,20x0,60 m.
1K135 | Laine de roche ép. 40 mm
Isolation horizontale par panneaux rigides en laine de roche haute résistance mécanique de
40 mm d'ép., par 1,20x0,60 m.
1K14 | Panneau rigide de polystyrène expansé
1K141 | Relevé périphérique polystyrène ép. 40 mm, ht. 12 cm
Relevé périphérique polystyrène haute performance, ép. 40 mm, ht. 12 cm.
1K142 | Relevé périphérique polystyrène ép. 50 mm, ht. 12 cm
Relevé périphérique polystyrène haute performance, ép. 50 mm, ht. 12 cm.
1K143 | Panneau polystyrène ép. 50 mm en 1 couche (0,035 W/°C.M²)
Isolation horizontale par panneaux rigides de polystyrène expansé haute performance
(0,035 W/°C.M²) ép. 50 mm en 1 couche.
1K144 | Panneau polystyrène ép. 60 mm en 1 couche (0,035 W/°C.M²)
Isolation horizontale par panneaux rigides de polystyrène expansé haute performance
(0,035 W/°C.M²) ép. 60 mm en 1 couche.
1K145 | Panneau polystyrène ép. 70 mm en 2 couches croisés
Isolation horizontale par panneaux rigides de polystyrène expansé haute performance
(0,035 W/°C.M²) ép. 70 mm en 2 couches croisées.
1K146 | Panneau polystyrène ép. 44 mm en 1 couche (0,030 W/°C.M²)
Isolation horizontale par panneaux rigides de polystyrène expansé très haute performance
(0,030 W/°C.M²) ép. 44 mm en 1 couche.
1K147 | Panneau polystyrène ép. 61 mm en 1 couche (0,030 W/°C.M²)
Isolation horizontale par panneaux rigides de polystyrène expansé très haute performance
(0,030 W/°C.M²) ép. 61 mm en 1 couche.
1K148 | Panneau polystyrène ép. 62 mm en 2 couches (0,030 W/°C.M²)
Isolation horizontale par panneaux rigides de polystyrène expansé très haute performance
(0,030 W/°C.M²) ép. 62 mm en 2 couches croisées.
2K | Forme en matériau à sec
2K11 | Forme en matériau à sec
2K111 | Forme en sable de 5 cm d'ép.
Forme en sable de 5 cm d'ép., tassée et nivelée.
2K112 | Forme de tout-venant de 10 cm d'ép.
Forme de tout-venant de 10 cm d'ép., tassée et nivelée.
2K113 | Forme de tout-venant de 20 cm d'ép.
Forme de tout-venant de 20 cm d'ép., tassée et nivelée.
2K114 | Forme en gravillon de 10 cm d'ép.
Forme en gravillon de 10 cm d'ép., régalée et nivelée.
2K115 | Forme en vermiculite de 5 cm d'ép.
Forme en vermiculite de 5 cm d'ép., tassée et nivelée.
2K116 | Forme en pouzzolane de 10 cm d'ép.
Forme en pouzzolane de 10 cm d'ép., régalée et nivelée.
2K117 | Forme en pierres arrangées à la main et damées de 20 cm d'ép.
Hérisson en pierres arrangées à la main et damées, de 20 cm d'ép..
3K | Forme en béton
3K11 | En béton fabriqué sur le chantier
3K111 | Forme béton de 5 cm d'ép.
Forme de 5 cm d'ép., en béton fabriqué sur le chantier dosé à 250 kg, tirée à la règle.
3K112 | Forme béton de 7 cm d'ép.
Forme de 7 cm d'ép., en béton fabriqué sur le chantier dosé à 250 kg, tirée à la règle.
3K113 | Forme béton de 10 cm d'ép.
Forme de 10 cm d'ép., en béton fabriqué sur le chantier dosé à 250 kg, tirée à la règle.
3K114 | Forme béton de 12 cm d'ép.
Forme de 12 cm d'ép., en béton fabriqué sur le chantier dosé à 250 kg, tirée à la règle.
3K115 | Forme béton de 15 cm d'ép.
Forme de 15 cm d'ép., en béton fabriqué sur le chantier dosé à 250 kg, tirée à la règle.
3K116 | Majoration pour béton dosé à 350 kg/m3
Majoration pour béton dosé à 350 kg/m3, en remplacement du béton dosé à 250 kg/m3.
3K12 | En béton prêt à l'emploi
3K121 | Forme béton de 5 cm d'ép.
Forme de 5 cm d'ép., en béton (BPS) prêt à l'emploi (XC0-C12/15) dosé à 150 kg, tirée à la règle.
3K122 | Forme béton de 7 cm d'ép.
Forme de 7 cm d'ép., en béton (BPS) prêt à l'emploi (XC0-C12/15) dosé à 150 kg, tirée à la règle.
3K123 | Forme béton de 10 cm d'ép.
Forme de 10 cm d'ép., en béton (BPS) prêt à l'emploi (XC0-C12/15) dosé à 150 kg, tirée à la règle.
3K124 | Forme béton de 12 cm d'ép.
Forme de 12 cm d'ép., en béton (BPS) prêt à l'emploi (XC0-C12/15) dosé à 150 kg, tirée à la règle.
3K125 | Forme béton de 15 cm d'ép.
Forme de 15 cm d'ép., en béton (BPS) prêt à l'emploi (XC0-C12/15) dosé à 150 kg, tirée à la règle.
3K126 | Majoration pour béton dosé à 260 kg/m3
Majoration pour béton dosé à 260 kg/m3, en remplacement du béton dosé à 150 kg/m3.
3K13 | Majoration sur forme en béton
3K131 | Majoration pour incorporation d'un treillis soudé
Majoration pour incorporation d'un treillis soudé dans forme en béton.
3K132 | Majoration pour façon de pente
Majoration pour façon de pente sur forme en béton.
4K | Forme ou chape en béton isolant
4K11 | En béton de vermiculite
4K111 | Forme en béton de vermiculite de 7 cm d'ép.
Forme en béton de vermiculite de 7 cm d'ép., béton allégé densité 400 kg/m3 dosé à 1500 litres
de vermiculite et 250 kg de ciment CEM II - 32,5. Finition dressée.
4K12 | En béton de polystyrène
4K121 | Primaire d'accrochage
Résine primaire d'accrochage, application au rouleau en partie horizontale (0,200 l/m²).
4K122 | Forme ép. 7 cm en béton allégé
Forme ép. 7 cm en béton allégé densité 900 kg/m3 dosé à 600 litres de billes de polystyrène
traitées, 400 kg de ciment CEM II - 32,5 et 240 litres de sable 04, compris fabrication par
bétonnière.
4K123 | Forme ép. 7 cm en béton allégé avec renfort de fibres
Forme ép. 7 cm avec renfort de fibres, en béton allégé densité 900 kg/m3 dosé à 600 litres de
billes de polystyrène traitées, 400 kg de ciment CEM II - 32,5 et 240 litres de sable 04, compris
fabrication par bétonnière.
4K124 | Forme ép. 8 cm en béton allégé
Forme ép. 8 cm en béton allégé densité 900 kg/m3 dosé à 600 litres de billes de polystyrène
traitées, 400 kg de ciment CEM II - 32,5 et 240 litres de sable 04, compris fabrication par
bétonnière.
4K125 | Forme ép. 8 cm en béton allégé avec renfort de fibres
Forme ép. 8 cm avec renfort de fibres, en béton allégé densité 900 kg/m3 dosé à 600 litres de
billes de polystyrène traitées, 400 kg de ciment CEM II - 32,5 et 240 litres de sable 04, compris
fabrication par bétonnière.
4K126 | Forme ép. 10 cm en béton allégé
Forme ép. 10 cm en béton allégé densité 900 kg/m3 dosé à 600 litres de billes de polystyrène
traitées, 400 kg de ciment CEM II - 32,5 et 240 litres de sable 04, compris fabrication par
bétonnière.
4K127 | Forme ép. 10 cm en béton allégé avec renfort de fibres
Forme ép. 10 cm avec renfort de fibres, en béton allégé densité 900 kg/m3 dosé à 600 litres de
billes de polystyrène traitées, 400 kg de ciment CEM II - 32,5 et 240 litres de sable 04, compris
fabrication par bétonnière.
5K | Dallage
5K11 | Dallage en béton armé
5K111 | Dallage ép. 12 cm (treillis soudé 4 kg/m²)
Dallage désolidarisé de 12 cm d'ép., en béton prêt à l'emploi (BPS XC1 C25/30) dosé à 260 kg,
compris treillis soudé (4 kg/m²), finition tirée à la règle.
5K112 | Dallage ép. 13 cm (treillis soudé 9 kg/m²)
Dallage désolidarisé de 13 cm d'ép., en béton prêt à l'emploi (BPS XC1 C25/30) dosé à 260 kg,
compris treillis soudé (9 kg/m²), finition tirée à la règle.
5K113 | Dallage ép. 15 cm (treillis soudé 11 kg/m²)
Dallage désolidarisé de 15 cm d'ép., en béton prêt à l'emploi (BPS XC1 C25/30) dosé à 260 kg,
compris treillis soudé (11 kg/m²), finition tirée à la règle.
5K114 | Dallage ép. 13 cm (treillis soudé 4 kg/m²)
Dallage désolidarisé de 13 cm d'ép., en béton prêt à l'emploi (BPS XC1 C25/30) dosé à 260 kg,
compris treillis soudé (4 kg/m²), finition tirée à la règle.
5K115 | Dallage ép. 15 cm (treillis soudé 6 kg/m²)
Dallage désolidarisé de 15 cm d'ép., en béton prêt à l'emploi (BPS XC1 C25/30) dosé à 260 kg,
compris treillis soudé (6 kg/m²), finition tirée à la règle.
5K116 | Majoration pour dallage solidarisé
Majoration pour dallage solidarisé (acier HA de 1,50 ml tous les 15 cm).
5K117 | Majoration sur dallage ép. 12 cm
Majoration sur dallage ép. 12 cm, pour béton fabriqué sur chantier, en remplacement du BPS
prêt à l'emploi.
5K118 | Majoration par cm supplémentaire
Majoration par cm supplémentaire au-delà de 12 cm d'ép., pour béton fabriqué sur le chantier
en remplacement du BPS prêt à l'emploi.
5K119 | Majoration pour finition surfacée
Majoration pour finition surfacée sur dallage.
5K11A | Majoration pour chape incorporée
Majoration sur dallage pour chape incorporé au mortier à 500 kg/m3.
6K | Chape rapportée
6K11 | Chape rapportée
6K111 | Chape de 3 cm d'ép.
Chape rapportée de 3 cm d'ép., au mortier dosé à 500 kg, dressé et taloché.
6K112 | Chape de 5 cm d'ép.
Chape rapportée de 5 cm d'ép., au mortier dosé à 500 kg, dressé et taloché.
6K113 | Chape avec striage orienté d'ép. 5 cm (redents)
Chape rapportée antidérapante avec striage orienté d'ép. 5 cm, au mortier dosé à 500 kg.
6K114 | Chape avec traitement de surface en gravillon lavé, d'ép. 5cm
Chape rapportée antidérapante d'ép. 5 cm, avec finition gravillon lavé.
6K115 | Majoration pour finition balayée
Majoration pour finition balayée sur chape rapportée.
6K116 | Majoration pour finition bouchardée
Majoration pour finition bouchardée sur chape rapportée.
7K | Chape en vermiculite
7K11 | Chape en vermiculite
7K111 | Chape de 5 cm d'ép., en vermiculite enrobé de bitume
Chape rapportée de 5 cm d'ép., en vermiculite enrobé de bitume, compris dressement et
compactage.
8K | Ouvrages complémentaires
8K11 | Au M²
8K111 | Application de résine d'adhérence sous chape
Résine d'adhérence sous chape appliquée en une couche.
8K112 | Traitement de surface par durcisseur
Traitement de surface par durcisseur.
8K12 | Au ML
8K121 | Réservation de joint de dilatation au coulage
Réservation de joint de dilatation au sol lors du coulage du béton par incorporation de
polystyrène de 2 cm d'ép..
8K122 | Tronçonnage de joint de dallage au disque
Joint de retrait sur dallage scié à la tronçonneuse électrique, compris amortissement du disque
diamant.
8K123 | Joint de dilatation en produit plastique
Remplissage par produit plastique à la pompe pour joints de dilatation.
8K124 | Couverture de joint de dilatation par profilé aluminium
Couverture de joint de dilatation au sol par fixation d'un profilé aluminium de 50 mm de larg..
8K125 | Façon de caniveau à 2 pentes
Façon de caniveau à 2 revers incorporé dans l'épaisseur de la dalle ou du dallage.
8K126 | Enduit sur marche et contremarche en ciment
Enduit sur marche et contremarche au mortier de ciment dosé à 500 kg, avec arête arrondie.
8K127 | Nez de marche antidérapant aluminium brossé
Nez de marche antidérapant aluminium brossé 55x33 mm, compris pose collée.
L | Etanchéité - Protection - Enduit - Ravalement - Jointoiement
1L | Etanchéité sur soubassement enterré
1L11 | Etanchéité courante à base de brai de pétrole
1L111 | Etanchéité courante à base de brai (première couche)
Etanchéité courante à base de brai de pétrole (densité 0,90), sur soubassement enterré en
béton ou sur enduit ciment, application à la brosse, consommation 1ère couche 0,20 litre par m².
1L112 | Etanchéité courante à base de brai (couche supplémentaire)
Couche complémentaire d'étanchéité courante à base de brai de pétrole (densité 0,90), sur
soubassement enterré en béton ou sur enduit ciment, application à la brosse, consommation
(0,15 litre par m²).
1L12 | Etanchéité courante à base bitumeuse
1L121 | Etanchéité courante en 2 couches
Etanchéité courante en 2 couches, à base bitumeuse (densité 1,00), sur soubassement enterré
en agglomérés de ciment, maçonnerie en pierre, bloc de béton cellulaire, application à la
taloche.
1L13 | Etanchéité type cuvelage
1L131 | Etanchéité type cuvelage en 2 couches
Etanchéité type cuvelage comprenant: revêtement bitumeux fibré + couche d'émulsion
bitumeuse (densité 1,00), sur soubassements enterrés en agglomérés ciment, maçonnerie
pierre.
1L14 | Etanchéité à base de mortier hydrofuge
1L141 | Etanchéité à base de mortier hydrofuge en 2 couches
Etanchéité à base de mortier hydrofuge prêt à gâcher (densité 1,30 poudre, gâché 2,00), sur tous
types de soubassements enterrés, application à la brosse dure ou au balai en deux couches
successives.
2L | Protection simple ou drainante sur soubassement enterré
2L11 | Protection simple en feuille de polyéthylène haute densité alvéolé
2L111 | Protection simple en feuille de polyéthylène
Protection simple, feuille polyéthylène haute densité, paroi alvéolée sur tous types de
soubassement enterré finition brute ou à étanchéité mince, compris fixations et profil linéaire
de finition.
2L12 | Protection drainante à feuille de polyéthylène haute densité alvéolé et film non-tissé filtrant
2L121 | Protection drainante à feuille de polyéthylène
Protection drainante à feuille de polyéthylène haute densité, paroi alvéolée à voile non-tissé
filtrant, tous types de soubassements enterrés à finition brute ou étanchéité mince, compris
fixations.
2L13 | Protection drainante à feuille à effet glissant et feuille de polyéthylène haute densité alvéolé
2L131 | Protection drainante, film à effet glissant
Protection drainante, film à effet glissant, feuille polyéthylène haute densité alvéolée et voile
filtrant, sur tous types de soubassements enterrés à étanchéité semi-pâteuse épaisse.
Fixation haute par profil.
3L | Enduit au mortier de ciment
3L11 | Dégrossi en mortier de ciment
3L111 | Dégrossi partie verticale
Dégrossi au mortier de ciment de 15 mm d'ép., sur parties verticales.
3L112 | Dégrossi plafond, sous-face
Dégrossi au mortier de ciment de 15 mm d'ép., en plafond, sous-face.
3L113 | Majoration pour largeur de moins 0,40 ml de dégrossi
Majoration pour dégrossi au mortier de ciment de 15 mm d'ép., en largeur inférieure à 40 cm.
3L12 | Enduit dressé mortier de ciment
3L121 | Enduit dressé au mortier partie verticale
Enduit dressé au mortier de ciment de 20 mm d'ép., sur parties verticales.
3L122 | Enduit dressé au mortier plafond, sous-face
Enduit dressé au mortier de ciment de 20 mm d'ép., en plafond, sous-face.
3L123 | Majoration largeur de moins de 40 cm d'enduit dressé au mortier
Majoration pour enduit dressé au mortier de ciment de 20 mm d'ép., en largeur inférieure
à 40 cm.
3L13 | Enduit dressé type monument historique
3L131 | Enduit dressé type monument historique
Enduit dressé type monument historique de 35 mm d'ép., en chaux blanche et ciment, sur
parties verticales.
3L132 | Enduit dressé type monument historique plafond, sous-face.
Enduit dressé type monument historique de 35 mm d'ép., en chaux blanche et ciment, en
plafond, sous-face.
3L133 | Majoration largeur de moins de 40 cm enduit type monument historique
Majoration pour enduit dressé type monument historique de 35 mm d'ép., en chaux blanche et
ciment, en largeur inférieure à 40 cm.
3L14 | Majoration
3L141 | Majoration pour enduit au mortier de ciment
Majoration pour enduit au mortier de ciment exécuté sur mur courbe.
4L | Enduit du commerce à base de liants hydraulique et organique
4L11 | Enduit tyrolien
4L111 | Enduit tyrolien de 3 à 5 mm d'ép., sur parties verticales
Enduit tyrolien de 3 à 5 mm d'ép., sur parties verticales.
4L112 | Enduit tyrolien plafond, sous-face.
Enduit tyrolien de 3 à 5 mm d'ép., en plafond, sous-face.
4L113 | Majoration pour largeur de moins 0,40 ml enduit tyrolien
Majoration pour enduit tyrolien de 3 à 5 mm d'ép., en largeur inférieure à 40 cm.
4L12 | Enduit à la chaux grasse de 6 à 8 mm d'ép.
4L121 | Enduit à la chaux grasse, parties verticales
Enduit sur parties verticales à la chaux grasse sur 6 à 8 mm d'ép., gratté fin.
4L122 | Enduit chaux grasse en plafond, sous-face
Enduit en plafond à la chaux grasse sur 6 à 8 mm d'ép., gratté fin.
4L123 | Majoration pour largeur de moins 0,40 ml enduit chaux grasse
Majoration pour enduit à la chaux grasse de 5 à 7 mm d'ép., en largeur inférieure à 40 cm.
4L13 | Enduit mortier plâtre chaux
4L131 | Enduit au mortier plâtre-chaux, parties verticales
Enduit au mortier plâtre-chaux, de 45 mm d'ép., gratté fin sur parties verticales.
4L132 | Enduit au mortier plâtre-chaux plafond, sous-face
Enduit au mortier plâtre-chaux, de 45 mm d'ép., gratté fin en plafond, sous-face.
4L133 | Majoration largeur moins de 0,40 ml enduit au mortier plâtre-chaux
Majoration pour enduit au mortier plâtre-chaux de 45 mm d'ép., en largeur inférieure à 40 cm.
4L14 | Enduit monocouche manuel
4L141 | Enduit monocouche, parties verticales
Enduit monocouche manuel de 15 mm d'ép., finition gratté, sur parties verticales.
4L142 | Enduit monocouche plafond, sous-face
Enduit monocouche manuel de 15 mm d'ép., finition gratté, en plafond, sous-face.
4L143 | Majoration pour largeur de moins 0,40 ml enduit monocouche
Majoration pour enduit monocouche manuel de 15 mm d'ép., en largeur inférieure à 40 cm.
4L15 | Enduit monocouche projeté
4L151 | Enduit monocouche, parties verticales
Enduit monocouche projeté de 12 mm d'ép., finition gratté, sur parties verticales.
4L152 | Enduit monocouche plafond, sous-face
Enduit monocouche projeté de 12 mm d'ép., finition gratté, en plafond, sous-face.
4L153 | Majoration pour largeur de moins 0,40 ml enduit monocouche
Majoration pour enduit monocouche projeté de 12 mm d'ép., en largeur inférieure à 40 cm.
4L16 | Revêtement plastique épais
4L161 | Enduit roulé application manuelle
Revêtement plastique épais application manuelle, finition roulée, sur parties verticales.
4L162 | Enduit ribbé application manuelle
Revêtement plastique épais application manuelle, finition ribbée, sur parties verticales.
4L163 | Enduit taloché application manuelle
Revêtement plastique épais application manuelle, finition talochée, sur parties verticales.
4L164 | Enduit granulats de marbre taloché application manuelle
Revêtement plastique épais à base de granulats de marbre, application manuelle, finition
talochée, sur parties verticales.
4L165 | Majoration pour sous-face RPE
Majoration pou mise en œuvre en sous-face.
4L166 | Majoration pour largeur de moins 0,40 ml RPE
Majoration pour largeur inférieure à 0,40 ml.
4L17 | Durcisseur de fond
4L171 | Application de durcisseur sur béton cellulaire
Majoration pour application de durcisseur de fond sur béton cellulaire.
4L172 | Application de durcisseur sur subjectile plâtre ou bois
Majoration pour application de durcisseur de fond sur subjectile plâtre ou bois.
5L | Ouvrages linéaires complémentaires
5L11 | Chant, feuillure, gorge, glacis, joint, etc
5L111 | Chant saillant jusqu'à 15x3 cm
Chant saillant jusqu'à 15x3 cm réalisé au mortier de ciment dosé à 500 kg.
5L112 | Feuillure jusqu'à 8x8 cm
Feuillure jusqu'à 8x8 cm.
5L113 | Gorge en ciment jusqu'à 10x10 cm
Gorge en ciment jusqu'à 10x10 cm réalisé au mortier de ciment dosé à 500 kg.
5L114 | Glacis de saillie en soubassement
Façon de glacis de saillie en soubassement.
5L115 | Joint creux réservé par tasseau
Joint creux réservé par tasseau en bois de 30x30 mm.
5L116 | Baguette plastique pour joint de fractionnement
Baguette plastique pour joint de fractionnement.
5L12 | Couvre-joint de dilatation
5L121 | Couvre-joint plastique rigide
Couvre-joint plat de façade en PVC de 50 mm de larg., pour joint de dilatation de 15 à 35 mm de
larg., compris pose par 4 clips par élément de 3 ml.
5L122 | Couvre-joint aluminium
Couvre-joint plat de façade en aluminium anodisé de 50 mm de larg., pour joint de dilatation de
15 à 35 mm de larg., compris pose par 4 clips par élément de 3 ml.
5L123 | En élastomère
Couvre-joint obturateur de calfeutrement en élastomère pour joint de dilatation larg.
13 à 200 mm, compris pose collée.
5L13 | Couvre-joint de dilatation d'angle
5L131 | Couvre-joint plastique rigide
Couvre-joint plat de façade en PVC de 50 mm de larg., pour joint de dilatation de 15 à 35 mm de
larg., compris pose par 4 clips par élément de 3 ml.
5L132 | Couvre-joint aluminium
Couvre-joint plat de façade en aluminium anodisé de 50 mm de larg., pour joint de dilatation de
15 à 35 mm de larg., compris pose par 4 clips par élément de 3 ml.
6L | Ragréage très soigné de béton
6L11 | Ragréage très soigné de béton
6L111 | Ragréage, parties verticales
Ragréage très soigné de béton par mortier et résine prêt à l'emploi jusqu'à 5 mm d'ép., en
parties verticales.
6L112 | Ragréage plafond
Ragréage très soigné de béton par mortier et résine prêt à l'emploi jusqu'à 5 mm d'ép., en
plafond.
7L | Jointoiement
7L11 | Refoulement des joints en montant
7L111 | Refoulement de joints sur briques pleines ordinaires
Refoulement de joints en montant sur maçonnerie de briques pleines ordinaires posées à plat.
7L112 | Refoulement de joints sur briques creuses, agglomérés ciment
Refoulement de joints en montant sur maçonnerie de briques creuses, agglomérés ciment.
7L113 | Refoulement de joints sur moellons, meulières
Refoulement de joints en montant sur maçonnerie de moellons, meulières.
7L12 | Refoulement sur maçonnerie neuve
7L121 | Refoulement sur briques creuses, agglomérés ciment
Rejointoiement sur maçonnerie neuve, joints plats ou en creux, sur maçonnerie de briques
creuses, agglomérés ciment, au mortier bâtard dosé à 500 kg.
7L122 | Rejointoiement sur moellons, meulières
Rejointoiement sur maçonnerie neuve, joints plats ou en creux, sur maçonnerie de moellons,
meulières, au mortier bâtard dosé à 500 kg.
7L13 | Refoulement sur maçonnerie ancienne
7L131 | Rejointoiement sur briques pleines
Rejointoiement sur maçonnerie ancienne, joints plats ou en creux, sur maçonnerie de briques
pleines, au mortier bâtard dosé à 500 kg.
7L132 | Rejointoiement sur moellons, meulières
Rejointoiement sur maçonnerie ancienne, joints plats ou en creux, sur maçonnerie de moellons,
meulières, au mortier bâtard dosé à 500 kg.
M | Cloison - Enduit - Finition - Décoration en plâtre
1M | Briquette plâtrière
1M11 | Simple alvéole
1M111 | Brique de 3,5 cm d'ép.
Cloison de 3,5 cm d'ép., en briques plâtrières, ht. 20x40 cm, longueur à simple alvéole hourdées
au plâtre. Non compris enduit.
1M112 | Brique de 4 cm d'ép.
Cloison de 4 cm d'ép., en briques plâtrières, ht. 20x40 cm, longueur à simple alvéole hourdées
au plâtre. Non compris enduit.
1M113 | Brique de 5 cm d'ép.
Cloison de 5 cm d'ép., en briques plâtrières, ht. 20x40 cm, longueur à simple alvéole hourdées
au plâtre. Non compris enduit.
1M12 | Double alvéole
1M121 | Brique de 7 cm d'ép.
Cloison de 7 cm d'ép., en briques plâtrières, ht. 20x40 cm, longueur à double alvéole hourdées
au plâtre. Non compris enduit.
1M122 | Brique de 8 cm d'ép.
Cloison de 8 cm d'ép., en briques plâtrières, ht. 20x40 cm, longueur à double alvéole hourdées
au plâtre. Non compris enduit.
1M123 | Brique de 10 cm d'ép.
Cloison de 10 cm d'ép., en briques plâtrières, ht. 20x40 cm, longueur à double alvéole hourdées
au plâtre. Non compris enduit.
1M13 | Majoration
1M131 | Briques creuses plâtrières
Majoration pour briques creuses plâtrières hourdées au mortier de ciment.
1M132 | Pour cloison courbe ou cintrée
Majoration pour cloison courbe ou cintrée.
2M | Carreaux de terre cuite
2M11 | Carreaux à enduire
2M111 | Carreaux de 4 cm d'ép., indice min.
Cloison de 4 cm d'ép., en carreaux de terre cuite à enduire, montés à la colle.
2M112 | Carreaux de 5 cm d'ép.
Cloison de 5 cm d'ép., en carreaux de terre cuite à enduire, montés à la colle.
2M113 | Carreaux de 7 cm d'ép.
Cloison de 7 cm d'ép., en carreaux de terre cuite à enduire, montés à la colle.
3M | Carreaux de plâtre à parement lisse
3M11 | Carreaux standard
3M111 | Carreaux de 4 cm d'ép.
Cloison en carreaux de plâtre pleins de 66x50 cm à parements lisses et à emboîtement de
40 mm d'ép..
3M112 | Carreaux de 5 cm d'ép.
Cloison en carreaux de plâtre pleins de 66x50 cm à parements lisses et à emboîtement de
50 mm d'ép..
3M113 | Carreaux de 6 cm d'ép.
Cloison en carreaux de plâtre pleins de 66x50 cm à parements lisses et à emboîtement de
60 mm d'ép..
3M114 | Carreaux de 7 cm d'ép.
Cloison en carreaux de plâtre pleins de 66x50 cm à parements lisses et à emboîtement de
70 mm d'ép..
3M115 | Carreaux de 10 cm d'ép.
Cloison en carreaux de plâtre pleins de 66x50 cm à parements lisses et à emboîtement de
100 mm d'ép..
3M12 | Carreaux alvéolés
3M121 | Carreaux de 7 cm d'ép.
Cloison en carreaux de plâtre alvéolés de 66x50 cm à parements lisses et à emboîtement de
70 mm d'ép..
3M13 | Carreaux hydrofuges
3M131 | Carreaux de 5 cm d'ép.
Cloison en carreaux de plâtre hydrofuges de 66x50 cm en parements lisses et à emboîtement
de 50 mm d'ép..
3M132 | Carreaux de 6 cm d'ép.
Cloison en carreaux de plâtre hydrofuges de 66x50 cm en parements lisses et à emboîtement
de 60 mm d'ép..
3M133 | Carreaux de 7 cm d'ép.
Cloison en carreaux de plâtre hydrofuges de 66x50 cm en parements lisses et à emboîtement
de 70 mm d'ép..
3M134 | Carreaux de 10 cm d'ép.
Cloison en carreaux de plâtre hydrofuges de 66x50 cm en parements lisses et à emboîtement
de 100 mm d'ép..
3M14 | Carreaux très haute dureté
3M141 | Carreaux de 7 cm d'ép.
Cloison en carreaux de plâtre très haute dureté de 66x50 cm en parements lisses et à
emboîtement de 70 mm d'ép..
3M142 | Carreaux de 10 cm d'ép.
Cloison en carreaux de plâtre très haute dureté de 66x50 cm en parements lisses et à
emboîtement de 100 mm d'ép..
3M15 | Pied de cloison et pose seule d'huisserie à 1 ou 2 vantaux
3M151 | Bande résiliente feutre bitumé larg. 50 mm
Bande résiliente feutre bitumé larg. 50 mm par ép., 10 mm.
3M152 | Bande résiliente feutre bitumé larg. 70 mm
Bande résiliente feutre bitumé larg. 70 mm par ép., 10 mm.
3M153 | Bande résiliente feutre bitumé larg. 100 mm
Bande résiliente feutre bitumé larg. 100 mm par ép., 10 mm.
3M154 | U plastique de 50 mm larg.
Semelle plastique U de 50 mm larg., pour pied de cloison.
3M155 | U plastique de 60 mm larg.
Semelle plastique U de 60 mm larg., pour pied de cloison.
3M156 | U plastique de 70 mm larg.
Semelle plastique U de 70 mm larg., pour pied de cloison.
3M157 | U plastique de 100 mm larg.
Semelle plastique U de 100 mm larg., pour pied de cloison.
3M158 | Lisse en bois petite larg.
Lisse en bois petite larg..
3M159 | Lisse en bois grande larg.
Lisse en bois grande larg..
3M15A | Mastic souple de calfeutrement
Mastic souple de calfeutrement par joint acrylique.
3M15B | Pose seule d'huisserie (1-2 vantaux)
Pose seule d'huisserie métallique ou bois (1-2 vantaux).
3M16 | Gaine technique
3M161 | De 5 cm d'ép., EI 90
Gaine technique verticale en carreaux de plâtre plein de 5 cm d'ép., EI 90, section interne
jusqu'à 0,62x1,07 ml.
3M162 | De 7 cm d'ép., EI 120
Gaine technique verticale en carreaux de plâtre plein de 7 cm d'ép., EI 120, section interne
jusqu'à 0,60x1,17 ml.
3M163 | De 10 cm d'ép., EI 180
Gaine technique verticale en carreaux de plâtre plein de 10 cm d'ép., EI 180, section interne
jusqu'à 0,57x0,54 ml.
3M17 | Majoration
3M171 | Majoration pour enduit gros de ratissage/carreaux de plâtre
Majoration pour enduit gros de ratissage, d'ép. 1 mm soit 1,10 kg/m² pour 1 face seulement,
sur carreaux de plâtre.
4M | Plafond
4M11 | En terre cuite
4M111 | Plafond en plafonnettes 3x25x40 cm
Plafond en plafonnettes courantes, terre cuite moule 3x25x40 cm.
4M112 | Plafond en plafonnettes 3,5x20x40 cm
Plafond en plafonnettes courantes, terre cuite moule 3,5x20x40 cm.
4M12 | En staff
4M121 | Plafond-suspendu
Plafond-suspendu en plaques de staff lisse ép. 15 mm, compris pelochonnage.
4M122 | Coffre cache-tuyaux 2 faces (2x30 cm maxi)
Coffre cache-tuyaux 2 faces (2x30 cm maxi) en plaques de staff lisse ép. 15 mm.
4M123 | Coffre cache-tuyaux 3 faces (3x30 cm maxi)
Coffre cache-tuyaux 3 faces (3x30 cm maxi) en plaques de staff lisse ép. 15 mm.
4M124 | Gaine (surface développée)
Gaine en staff de 15 mm d'ép., (à la surface développée).
5M | Enduit plâtre ordinaire projeté
5M11 | En partie verticale
5M111 | Enduit plâtre sur briques ou aggloméré ciment
Enduit plâtre projeté mécaniquement de 12 à 15 mm dép., en parties verticales sur maçonnerie
de briques ou agglomérés ciment.
5M112 | Enduit plâtre sur moellon ou meulière
Enduit plâtre projeté mécaniquement de 12 à 15 mm dép., en parties verticales sur maçonnerie
de moellon ou meulière.
5M113 | Enduit plâtre sur béton
Enduit plâtre projeté mécaniquement de 12 à 15 mm dép., en parties verticales sur béton.
5M114 | Majoration pour larg., de moins de 0,40 ml
Majoration pour enduit plâtre projeté mécaniquement de 12 à 15 mm d'ép., en parties
verticales de moins de 0,40 ml de larg..
5M115 | Majoration pour 5 mm d'ép., en plus
Majoration pour 5 mm d'ép., supplémentaire d'enduit plâtre projeté mécaniquement en parties
verticales.
5M116 | Gobetis d'accrochage sur béton
Gobetis d'accrochage sur béton, en mortier dosé à 500 kg, fabrication manuelle, en parties
verticales.
5M12 | En plafond, sous-face, rampant
5M121 | Enduit plâtre sur hourdis
Enduit plâtre projeté mécaniquement de 12 à 12 mm d'ép., en plafond sur hourdis.
5M122 | Enduit plâtre sur plaque de plâtre perforée
Enduit plâtre projeté mécaniquement de 12 à 12 mm d'ép., sur plaque de plâtre perforée, en
plafond.
5M123 | Enduit plâtre sur béton
Enduit plâtre projeté mécaniquement de 12 à 15 mm d'ép., en plafond, sous-face, rampant en
béton.
5M124 | Enduit plâtre avec treillage métallique
Enduit plâtre projeté mécaniquement de 12 à 15 mm d'ép., en plafond, sous-face, rampant sur
treillage métallique.
5M125 | Majoration pour larg., de moins de 0,40 ml
Majoration pour enduit plâtre projeté mécaniquement de 12 à 15 mm d'ép., en plafond,
sous-face ou rampant de moins de 0,40 ml de larg..
5M126 | Majoration pour 5 mm d'ép., en plus
Majoration pour 5 mm d'ép., supplémentaire d'enduit plâtre projeté mécaniquement, en
plafond, sous-face ou rampant.
5M127 | Gobetis d'accrochage sur béton
Gobetis d'accrochage sur béton, en mortier dosé à 500 kg, fabrication manuelle, en plafond,
sous-face ou rampant.
6M | Enduit plâtre projeté protection incendie
6M11 | Sur dalle béton brute
6M111 | Enduit plâtre 20 mm dép. EI 60
Enduit plâtre pour protection incendie de 20 mm d'ép., EI 60 sur dalle béton brute, finition
brute de projection, compris nettoyage du chantier et sortie des gravois.
6M12 | Sur profilés métalliques de forte massivité
6M121 | Enduit plâtre 15 mm d'ép., EI 60
Enduit plâtre pour protection incendie de 15 mm d'ép., EI 60 sur profilés métalliques de forte
massivité préalablement dégraissés, finition brute de projection, compris nettoyage du
chantier.
6M122 | Enduit plâtre 20 mm d'ép., EI 90
Enduit plâtre pour protection incendie de 20 mm d'ép., EI 90 sur profilés métalliques de forte
massivité préalablement dégraissés, finition brute de projection, compris nettoyage du
chantier.
6M13 | Sur profilés métalliques de moyenne massivité
6M131 | Enduit plâtre 20 mm d'ép., EI 60
Enduit plâtre pour protection incendie de 20 mm d'ép., EI 90 sur profilés métalliques de
moyenne massivité préalablement dégraissés, finition brute de projection, compris nettoyage
du chantier.
6M132 | Enduit plâtre 30 mm d'ép., EI 90
Enduit plâtre pour protection incendie de 30 mm d'ép., EI 90 sur profilés métalliques de
moyenne massivité préalablement dégraissés, finition brute de projection, compris nettoyage
du chantier.
6M14 | Sur profilés métalliques de faible massivité
6M141 | Enduit plâtre 25 mm d'ép., EI 60
Enduit plâtre pour protection incendie de 25 mm d'ép., EI 90 sur profilés métalliques de faible
massivité préalablement dégraissés, finition brute de projection, compris nettoyage du
chantier.
6M142 | Enduit plâtre 35 mm d'ép., EI 90
Enduit plâtre pour protection incendie de 35 mm d'ép., EI 90 sur profilés métalliques de faible
massivité préalablement dégraissés, finition brute de projection, compris nettoyage du
chantier.
6M15 | Sous plancher collaborant
6M151 | Enduit 30 mm d'ép., EI 120
Enduit plâtre pour protection incendie de 30 mm d'ép., EI 120 sur plancher galvanisé, finition
brute de projection, compris nettoyage du chantier.
7M | Enduit plâtre fin traditionnel
7M11 | En partie verticale
7M111 | Enduit plâtre sur briques ou agglomérés ciment
Enduit plâtre fin traditionnel de 12 à 15 mm d'ép., en parties verticales sur maçonnerie de
briques ou agglomérés ciment.
7M112 | Enduit plâtre sur moellon ou meulière
Enduit plâtre fin traditionnel de 12 à 15 mm d'ép., en parties verticales sur maçonnerie de
moellon ou meulière.
7M113 | Enduit plâtre sur béton
Enduit plâtre fin traditionnel de 12 à 15 mm d'ép., en parties verticales sur béton.
7M114 | Majoration pour larg., de moins de 0,40 ml
Majoration pour enduit plâtre fin traditionnel en parties verticales de moins de 0,40 ml de larg..
7M115 | Majoration pour 5 mm d'ép., en plus
Majoration pour 5 mm d'ép., supplémentaire d'enduit plâtre fin traditionnel en parties
verticales.
7M116 | Majoration pour partie circulaire
Majoration pour partie circulaire d'enduit plâtre fin traditionnel en parties verticales.
7M12 | En plafond, sous-face, rampant
7M121 | Enduit plâtre sur hourdis
Enduit plâtre fin traditionnel de 12 à 15 mm d'ép., en plafond, sous-face ou rampant, sur hourdis.
7M122 | Enduit plâtre sur béton
Enduit plâtre fin traditionnel de 12 à 15 mm d'ép., en plafond, sous-face ou rampant, sur béton.
7M123 | Enduit plâtre sur lattis
Enduit plâtre fin traditionnel de 12 à 15 mm d'ép., en plafond, sous-face ou rampant, sur lattis.
7M124 | Enduit plâtre sur treillage métallique
Enduit plâtre fin traditionnel de 12 à 15 mm d'ép., en plafond, sous-face ou rampant, sur
treillage métallique.
7M125 | Majoration pour larg., de moins de 0,40 ml
Majoration pour enduit plâtre fin traditionnel de 12 à 15 mm d'ép., en plafond, sous-face ou
rampant de moins de 0,40 ml de larg..
7M126 | Majoration pour 5 mm d'ép., en plus
Majoration pour 5 mm d'ép., supplémentaire d'enduit plâtre fin traditionnel, en plafond,
sous-face ou rampant.
7M127 | Majoration pour partie circulaire
Majoration pour partie circulaire d'enduit plâtre fin traditionnel, en plafond, sous-face ou
rampant.
7M128 | Entre solives
Enduit plâtre traditionnel entre solives exécuté en sous-face d'auget ou hourdis conservés.
8M | Enduit plâtre THD traditionnel
8M11 | En partie verticale
8M111 | Enduit plâtre sur briques ou agglomérés ciment
Enduit plâtre traditionnel THD de 12 à 15 mm d'ép., en parties verticales, sur maçonnerie de
briques ou agglomérés ciment.
8M112 | Enduit plâtre sur moellon ou meulière
Enduit plâtre traditionnel THD de 12 à 15 mm d'ép., en parties verticales, sur maçonnerie de
moellon ou meulière.
8M113 | Enduit plâtre sur béton
Enduit plâtre traditionnel THD de 12 à 15 mm d'ép., en parties verticales en béton.
8M114 | Majoration pour larg., de moins de 0,40 ml
Majoration pour larg., de moins de 0,40 ml d'enduit plâtre traditionnel THD, en parties
verticales.
8M115 | Majoration por 5 mm d'ép., en plus
Majoration pour 5 mm d'ép., supplémentaire d'enduit plâtre traditionnel THD, en parties
verticales.
8M116 | Majoration pour partie circulaire
Majoration pour partie circulaire d'enduit plâtre traditionnel THD, en parties verticales.
9M | Finition décoration plâtre
9M11 | Garniture
9M111 | Garniture autour de dormants ou de plinthes
Garniture autour de dormants ou de plinthes en plâtre fin de 12 à 15 mm d'ép..
9M112 | Garniture de saignée de démolition de cloison de 7 cm d'ép.
Garniture en plâtre de saignée de démolition de cloison de 7 cm d'ép..
9M12 | Raccord d'enduit
9M121 | Raccord d'enduit jusqu'à 0,20 ml de larg.
Raccord d'enduit en plâtre fin, jusqu'à 0,20 ml de larg., compris piochement.
9M122 | Raccord d'enduit jusqu'à 0,40 ml à l'équerre
Raccord d'enduit en plâtre fin, jusqu'à 0,40 ml à l'équerre, compris piochement.
9M13 | Gorge simple en plâtre
9M131 | Gorge jusqu'à 0,10 ml développé
Gorge en plâtre fin, jusqu'à 0,10 ml développé.
9M14 | Moulure ou corniche
9M141 | Moulure ou corniche rectiligne verticale 0,25 ml dév.
Moulure ou corniche rectiligne verticale 0,25 ml dév., en plâtre à modeler, tirée au calibre.
9M142 | Moulure ou corniche rectiligne verticale 0,50 ml dév.
Moulure ou corniche rectiligne verticale 0,50 ml dév., en plâtre à modeler, tirée au calibre.
9M143 | Moulure ou corniche rectiligne en plafond 0,25 ml dév.
Moulure ou corniche rectiligne en plafond 0,25 ml dév., en plâtre à modeler, tirée au calibre.
9M144 | Moulure ou corniche rectiligne en plafond 0,50 ml dév.
Moulure ou corniche rectiligne en plafond 0,50 ml dév., en plâtre à modeler, tirée au calibre.
9M145 | Cintrée verticale, 1 seul centre 0,25 ml dév.
Moulure ou corniche verticale cintrée à un seul centre de 0,25 ml dév., en plâtre à modeler,
tirée au calibre.
9M146 | Cintrée verticale, 1 seul centre 0,50 ml dév.
Moulure ou corniche verticale cintrée à un seul centre de 0,50 ml dév., en plâtre à modeler,
tirée au calibre.
9M147 | Cintrée en plafond, 1 seul centre 0,25 ml dév.
Moulure ou corniche en plafond cintrée à un seul centre de 0,25 ml dév., en plâtre à modeler,
tirée au calibre.
9M148 | Cintrée en plafond, 1 seul centre 0,50 ml dév.
Moulure ou corniche en plafond cintrée à un seul centre de 0,50 ml dév., en plâtre à modeler,
tirée au calibre.
9M149 | Cintrée verticale à plusieurs centres 0,25 ml dév.
Moulure ou corniche cintrée verticale à plusieurs centre de 0,25 ml dév., en plâtre à modeler,
tirée au calibre.
9M14A | Cintrée verticale à plusieurs centres 0,50 ml dév.
Moulure ou corniche cintrée verticale à plusieurs centre de 0,50 ml dév., en plâtre à modeler,
tirée au calibre.
9M14B | Cintrée en plafond à plusieurs centres 0,25 ml dév.
Moulure ou corniche cintrée en plafond à plusieurs centre de 0,25 ml dév., en plâtre à modeler,
tirée au calibre.
9M14C | Cintrée en plafond à plusieurs centres 0,50 ml dév.
Moulure ou corniche cintrée en plafond à plusieurs centre de 0,50 ml dév., en plâtre à modeler,
tirée au calibre.
9M15 | Majoration de main d'œuvre pour moulure ou corniche
9M151 | Majoration de main d'œuvre (coefficient 1,60)
Majoration de main d'œuvre pour exécution à la main de moulure ou corniche en parties
rectilignes (coefficient 1,60).
9M152 | Majoration de main d'œuvre (coefficient 1,65)
Majoration de main d'œuvre pour exécution à la main de moulure ou corniche en parties
cintrées à un seul centre (coefficient 1,65).
9M153 | Majoration de main d'œuvre (coefficient 1,70)
Majoration de main d'œuvre pour exécution à la main de moulure ou corniche en parties
cintrées à plusieurs centres (coefficient 1,70).
9M16 | Bandeau uni frise entre moulures
9M161 | Bandeau uni ou frise rectiligne en saillie de 10 à 25 mm
Bandeau uni ou frise rectiligne, entre moulures de 0,25 ml en plâtre à modeler, en saillie de
10 à 25 mm.
9M162 | Bandeau uni ou frise rectiligne en saillie de 26 à 40 mm
Bandeau uni ou frise rectiligne, entre moulures de 0,25 ml en plâtre à modeler, en saillie de
26 à 40 mm.
9M163 | Bandeau uni ou frise rectiligne en saillie de 41 à 60 mm
Bandeau uni ou frise rectiligne, entre moulures de 0,25 ml en plâtre à modeler, en saillie de
41 à 60 mm.
9M164 | Bandeau uni ou frise rectiligne en saillie de 61 à 80 mm
Bandeau uni ou frise rectiligne, entre moulures de 0,25 ml en plâtre à modeler, en saillie de
61 à 80 mm.
9M165 | Cintrée à un seul centre en saillie de 10 à 25 mm
Bandeau uni ou frise rectiligne, entre moulures de 0,25 ml en plâtre à modeler, cintré à un seul
centre en saillie de 10 à 25 mm.
9M166 | Cintrée à un seul centre en saillie de 26 à 40 mm
Bandeau uni ou frise rectiligne, entre moulures de 0,25 ml en plâtre à modeler, cintré à un seul
centre en saillie de 26 à 40 mm.
9M167 | Cintrée à un seul centre en saillie de 41 à 60 mm
Bandeau uni ou frise rectiligne, entre moulures de 0,25 ml en plâtre à modeler, cintré à un seul
centre en saillie de 41 à 60 mm.
9M168 | Cintrée à un seul centre en saillie de 61 à 80 mm
Bandeau uni ou frise rectiligne, entre moulures de 0,25 ml en plâtre à modeler, cintré à un seul
centre en saillie de 61 à 80 mm.
9M169 | Cintrée à 2 centres en saillie de 10 à 25 mm
Bandeau uni ou frise rectiligne, entre moulures de 0,25 ml en plâtre à modeler, cintré à 2
centres en saillie de 10 à 25 mm.
9M16A | Cintrée à 2 centres en saillie de 26 à 40 mm
Bandeau uni ou frise rectiligne, entre moulures de 0,25 ml en plâtre à modeler, cintrée à 2
centres en saillie de 26 à 40 mm.
9M16B | Cintrée à 2 centres en saillie de 41 à 60 mm
Bandeau uni ou frise rectiligne, entre moulures de 0,25 ml en plâtre à modeler, cintrée à 2
centres en saillie de 41 à 60 mm.
9M16C | Cintrée à 2 centres en saillie de 61 à 80 mm
Bandeau uni ou frise rectiligne, entre moulures de 0,25 ml en plâtre à modeler, cintrée à 2
centres en saillie de 61 à 80 mm.
9M17 | Majoration pour l'exécution d'ouvrages de décoration en plâtre THD
9M171 | Majoration pour exécution ouvrages décoration plâtre THD
Majoration pour exécution ouvrages décoration plâtre THD.
AM | Travaux de réfection
AM11 | Démolition partielle d'enduit plâtre
AM111 | En parties verticales jusqu'à 25% de la surface totale
Démolition partielle d'enduit plâtre en partie verticale, jusqu'à 25% de la surface totale.
AM112 | En parties verticales jusqu'à 26% à 40% de la surface totale
Démolition partielle d'enduit plâtre en partie verticale, jusqu'à 26% à 40% de la surface totale.
AM113 | En plafond, sous-face jusqu'à 25% de la surface totale
Démolition partielle d'enduit plâtre en sous-face ou rampant, jusqu'à 25% de la surface totale.
AM114 | En plafond, sous-face jusqu'à 26% à 40% de la surface totale
Démolition partielle d'enduit plâtre en sous-face ou rampant, jusqu'à 26 % à 40% de la surface
totale.
AM12 | Réfection partielle d'enduit plâtre (piquage, enduit)
AM121 | En parties verticales jusqu'à 25% de la surface totale
Réfection partielle d'enduit plâtre fin en parties verticales, avec piquage, enduit, repassage
jusqu'à 25% de la surface totale, compris nettoyage du chantier et sortie des gravois.
AM122 | En parties verticales de 26% à 40% de la surface totale
Réfection partielle d'enduit plâtre fin en parties verticales, avec piquage, enduit, repassage
de 26% à 40% de la surface totale, compris nettoyage du chantier et sortie des gravois.
AM123 | En plafond jusqu'à 25% de la surface totale
Réfection partielle d'enduit plâtre fin en plafond, avec piquage, enduit, repassage, jusqu'à
25% de la surface totale, compris nettoyage du chantier et sortie des gravois.
AM124 | En plafond de 26% à 40% de la surface totale
Réfection partielle d'enduit plâtre fin en plafond, avec piquage, enduit, repassage, de
26% à 40% de la surface totale, compris nettoyage du chantier et sortie des gravois.
AM13 | Réfection partielle d'enduit plâtre (dégagement et rebouchage des fentes, enduit)
AM131 | En parties verticales jusqu'à 25% de la surface totale
Réfection partielle d'enduit plâtre fin en partie verticale avec rebouchage des fentes, enduit et
repassage jusqu'à 25% de la surface totale, compris nettoyage du chantier et sortie des gravois.
AM132 | En parties verticales de 26% à 40% de la surface totale
Réfection partielle d'enduit plâtre fin en partie verticale avec rebouchage des fentes, enduit et
repassage de 26% à 40% de la surface totale, compris nettoyage du chantier et sortie des gravois.
AM133 | En plafond jusqu'à 25% de la surface totale
Réfection partielle d'enduit plâtre fin en plafond avec rebouchage des fentes, enduit et
repassage jusqu'à 25% de la surface totale, compris nettoyage du chantier et sortie des gravois.
AM134 | En plafond de 26% à 40% de la surface totale
Réfection partielle d'enduit plâtre fin en plafond avec rebouchage des fentes, enduit et
repassage de 26% à 40% de la surface totale, compris nettoyage du chantier et sortie des gravois.
AM14 | Rebouchage de crevasse
AM141 | En parties verticales jusqu'à 25% de la surface totale
Rebouchage des crevasses au plâtre fin en partie verticale juqu'à 25% de la surface totale,
compris piquage, nettoyage du chantier et sortie des gravois.
AM142 | En parties verticales de 26% à 40% de la surface totale
Rebouchage des crevasses au plâtre fin en partie verticale de 26% à 40% de la surface totale,
compris piquage, nettoyage du chantier et sortie des gravois.
AM143 | En plafond jusqu'à 25% de la surface totale
Rebouchage des crevasses au plâtre fin en plafond juqu'à 25% de la surface totale, compris
piquage, nettoyage du chantier et sortie des gravois.
AM144 | En plafond de 26% à 40% de la surface totale
Rebouchage des crevasses au plâtre fin en plafond de 26% à 40% de la surface totale, compris
piquage, nettoyage du chantier et sortie des gravois.
AM15 | Réfection partielle de staff
AM151 | Jusqu'à 25% de la surface totale
Réfection partielle de staff en plaques ép. 15 mm en partie verticale et rectiligne jusqu'à 25%
de la surface totale, compris pelochonnage.
AM152 | De 26% à 40% de la surface totale
Réfection partielle de staff en plaques ép. 15 mm en partie verticale et rectiligne de 26% à 40%
de la surface totale, compris pelochonnage.
AM16 | Majoration de main d'œuvre sur réfection de staff
AM161 | Majoration en plafond (coefficient 1,20)
Majoration de main d'œuvre pour exécution de réfection de staff en plafond, (coefficient 1,20).
AM162 | Majoration à simple courbure (coefficient 1,25)
Majoration de main d'œuvre pour exécution de réfection de staff en plafond, (coefficient 1,25).
AM163 | Majoration à double courbure (coefficient 1,40)
Majoration de main d'œuvre pour exécution de réfection de staff en plafond, (coefficient 1,40).
N | Conduit de fumée ventilation
1N | Boisseaux en terre cuite
1N11 | Alvéolaires de 5 cm d'ép., éléments de 0,33 ml de ht.
1N111 | Boiseaux terre cuite 14x20 cm
Conduit de fumée ou de ventilation en boisseaux terre cuite à paroi alvéolée de 5 cm d'ép.,
section intérieure 14x20 cm, ht. 33 cm (3/ml), hourdés au mortier bâtard dosé à 500 kg.
1N112 | Boisseaux terre cuite 20x20 cm
Conduit de fumée ou de ventilation en boisseaux terre cuite à paroi alvéolée de 5 cm d'ép.,
section intérieure 20x20 cm, ht. 33 cm (3/ml), hourdés au mortier bâtard dosé à 500 kg.
1N113 | Boisseaux terre cuite 25x25 cm
Conduit de fumée ou de ventilation en boisseaux terre cuite à paroi alvéolée de 5 cm d'ép.,
section intérieure 25x25 cm, ht. 33 cm (3/ml), hourdés au mortier bâtard dosé à 500 kg.
1N114 | Boisseaux terre cuite 30x30 cm
Conduit de fumée ou de ventilation en boisseaux terre cuite à paroi alvéolée de 5 cm d'ép.,
section intérieure 30x30 cm, ht. 33 cm (3/ml), hourdés au mortier bâtard dosé à 500 kg.
1N12 | Alvéolaires de 5 cm d'ép., éléments de 0,25 ml de ht.
1N121 | Boiseau terre cuite 20x40xht. 25 cm
Conduit de fumée ou de ventilation en boisseaux terre cuite à paroi alvéolée de 5 cm d'ép.,
section intérieure 20x40 cm, ht. 25 cm (4/ml), hourdés au mortier bâtard 500 kg.
1N122 | Boiseau terre cuite 20x50xht. 25 cm
Conduit de fumée ou de ventilation en boisseaux terre cuite à paroi alvéolée de 5 cm d'ép.,
section intérieure 20x50 cm, ht. 25 cm (4/ml), hourdés au mortier bâtard
1N123 | Boiseau terre cuite 14x20 et 20x20xht. 25 cm
Conduit de fumée ou de ventilation en boisseaux terre cuite à paroi alvéolée de 5 cm d'ép.,
section intérieure 14x20 et 20x20 cm, ht. 25 cm (4/ml), hourdés au mortier bâtard
2N | Boisseaux en béton réfractaire
2N11 | Paroi pleine de 3 cm
2N111 | Boisseaux béton (14x19) ou (14x20)
Conduit de fumée en boisseaux béton réfractaire à paroi pleine de 3 cm ép., section intérieure
14x19 ou 14x20 cm, ht. 33 cm (3/ml), hourdés au mortier bâtard dosé à 500 kg.
2N112 | Boisseaux béton (13x20)+(20x20)
Conduit de fumée en boisseaux béton réfractaire à paroi pleine de 3 cm ép., section intérieure
13x20+20x20, ht. 33 cm (3/ml), hourdés au mortier bâtard dosé à 500 kg.
2N12 | Paroi pleine de 5 cm
2N121 | Boisseaux béton (14x19) ou (14x20)
Conduit de fumée en boisseaux béton réfractaire à paroi pleine de 5 cm ép., section intérieure
14x19 ou 14x20 cm, ht. 33 cm (3/ml), hourdés au mortier bâtard dosé à 500 kg.
2N122 | Boisseaux béton (20x20)
Conduit de fumée en boisseaux béton réfractaire à paroi pleine de 5 cm ép., section intérieure
20x20, ht. 33 cm (3/ml), hourdés au mortier bâtard dosé à 500 kg.
2N123 | Boisseaux béton (13x20)+(20x20)
Conduit de fumée en boisseaux béton réfractaire à paroi pleine de 5 cm ép., section intérieure
13x20+20x20 cm, ht. 33 cm (3/ml), hourdés au mortier bâtard dosé à 500 kg.
2N124 | Boisseaux bétons (20x38) feu ouvert
Conduit de fumée en boisseaux béton réfractaire à paroi pleine de 5 cm ép., section intérieure
20x38 (feu ouvert), ht. 33 cm (3/ml), hourdés au mortier bâtard dosé à 500 kg.
2N13 | Paroi alvéolée de 7 à 7,5 cm
2N132 | Boisseaux béton (20x20)
Conduit de fumée en boisseaux béton réfractaire à paroi alvéolée de 7 à 7,5 ép., section
intérieure 20x20 cm, ht 33. 33 cm (3/ml), hourdés au mortier bâtard dosé à 500 kg.
3N | Conduit de fumée - Ventilation en briques de parement
3N11 | Conduit de fumée + ventilation en briques de parement
3N111 | Conduit (0,22x0,22)+(0,11x0,22) ml
Conduit de fumée + ventilation accolés en briques de parements, parois ép. 11 cm, section
intérieure (22x22)+(11x22) cm, réalisé en briques de parement 54x105x220 mm posées à plat.
3N112 | Conduit (0,22x0,34)+(0,22x0,22) ml
Conduit de fumée + ventilation accolés en briques de parements, parois ép. 11 cm, section
intérieure (22x34)+(22x22) cm, réalisé en briques de parement 54x105x220 mm posés à plat.
3N113 | Conduit (0,34x0,34)+(0,22x0,34) ml
Conduit de fumée + ventilation accolés en briques de parements, parois ép. 11 cm, section
intérieure (34x34)+(22x34) cm, réalisé en briques de parement 54x105x220 mm posées à plat.
4N | Conduit en fibres-ciment
4N11 | Gaine de section carrée
4N111 | Gaine de 100x100 mm
Gaine à emboîtement en fibre-ciment sans amiante de section carrée de 100x100 mm, long., de
3 ml, compris façon des joints et fixation par collier galva scellé.
4N112 | Gaine de 150x150 mm
Gaine à emboîtement en fibre-ciment sans amiante de section carrée de 150x150 mm, long., de
3 ml, compris façon des joints et fixation par collier galva scellé.
4N113 | Gaine 200x200 mm
Gaine à emboîtement en fibre-ciment sans amiante de section carrée de 200x200 mm, long., de
3 ml, compris façon des joints et fixation par collier galva scellé.
4N114 | Gaine 250x250 mm
Gaine à emboîtement en fibre-ciment sans amiante de section carrée de 250x250 mm, long., de
3 ml, compris façon des joints et fixation par collier galva scellé.
4N115 | Gaine 300x300 mm
Gaine à emboîtement en fibre-ciment sans amiante de section carrée de 300x300 mm, long., de
3 ml, compris façon des joints et fixation par collier galva scellé.
4N116 | Gaine 400x400 mm
Gaine à emboîtement en fibre-ciment sans amiante de section carrée de 400x400 mm, long., de
3 ml, compris façon des joints et fixation par collier galva scellé.
4N117 | Gaine 500x500 mm
Gaine à emboîtement en fibre-ciment sans amiante de section carrée de 500x500 mm, long., de
3 ml, compris façon des joints et fixation par collier galva scellé.
4N12 | Raccord par emboîtement séparé
4N121 | Raccord de gaine 100x100 mm
Raccord séparé à double emboîtement en fibre-ciment sans amiante de section carrée de
100x100 mm, compris fixation par collier galva scellé.
4N122 | Raccord de gaine 150x150 mm
Raccord séparé à double emboîtement en fibre-ciment sans amiante de section carrée de
150x150 mm, compris fixation par collier galva scellé.
4N123 | Raccord de gaine 200x200 mm
Raccord séparé à double emboîtement en fibre-ciment sans amiante de section carrée de
200x200 mm, compris fixation par collier galva scellé.
4N124 | Raccord de gaine 250x250 mm
Raccord séparé à double emboîtement en fibre-ciment sans amiante de section carrée de
250x250 mm, compris fixation par collier galva scellé.
4N125 | Raccord de gaine 300x300 mm
Raccord séparé à double emboîtement en fibre-ciment sans amiante de section carrée de
300x300 mm, compris fixation par collier galva scellé.
4N126 | Raccord de gaine 400x400 mm
Raccord séparé à double emboîtement en fibre-ciment sans amiante de section carrée de
400x400 mm, compris fixation par collier galva scellé.
4N127 | Raccord de gaine 500x500 mm
Raccord séparé à double emboîtement en fibre-ciment sans amiante de section carrée de
500x500 mm, compris fixation par collier galva scellé.
4N13 | Coude à 45°
4N131 | Coude 100x100 mm
Coude à 45° à emboîtement en fibre ciment sans amiante de section carrée de 100x100 mm,
compris fixation par collier galva scellé.
4N132 | Coude 150x150 mm
Coude à 45° à emboîtement en fibre ciment sans amiante de section carré de 150x150 mm,
compris fixation par collier galva scellé.
4N133 | Coude 200x200 mm
Coude à 45° à emboîtement en fibre ciment sans amiante de section carré de 200x200 mm,
compris fixation par collier galva scellé.
4N134 | Coude 250x250 mm
Coude à 45° à emboîtement en fibre ciment sans amiante de section carrée de 250x250 mm,
compris fixation par collier galva scellé.
4N135 | Coude 300x300 mm
Coude à 45° à emboîtement en fibre ciment sans amiante de section carrée de 300x300 mm,
compris fixation par collier galva scellé.
4N136 | Coude 400x400 mm
Coude à 45° à emboîtement en fibre ciment sans amiante de section carrée de 400x400 mm,
compris fixation par collier galva scellé.
4N137 | Coude 500x500 mm
Coude à 45° à emboîtement en fibre ciment sans amiante de section carrée de 500x500 mm
compris fixation par collier galva scellé.
4N14 | Coude à 90°
4N141 | Coude 100x100 mm
Coude à 90° à emboîtement en fibre ciment sans amiante de section carrée de 100x100 mm,
compris fixation par collier galva scellé.
4N142 | Coude 150x150 mm
Coude à 90° à emboîtement en fibre ciment sans amiante de section carrée de 150x150 mm,
compris fixation par collier galva scellé.
4N143 | Coude 200x200 mm
Coude à 90° à emboîtement en fibre ciment sans amiante de section carrée de 200x200 mm,
compris fixation par collier galva scellé.
4N144 | Coude 250x250 mm
Coude à 90° à emboîtement en fibre ciment sans amiante de section carrée de 250x250 mm,
compris fixation par collier galva scellé.
4N145 | Coude 300x300 mm
Coude à 90° à emboîtement en fibre ciment sans amiante de section carrée de 300x300 mm,
compris fixation par collier galva scellé.
4N146 | Coude 400x400 mm
Coude à 90° à emboîtement en fibre ciment sans amiante de section carrée de 400x400 mm,
compris fixation par collier galva scellé.
4N147 | Coude 500x500 mm
Coude à 90° à emboîtement en fibre ciment sans amiante de section carrée de 500x500 mm,
compris fixation par collier galva scellé.
4N15 | Aspirateur de souche
4N151 | Aspirateur de souche 100x100 mm
Aspirateur de souche à emboîtement en fibre ciment sans amiante de section carrée de
100x100 mm, compris fixation par collier galva scellé.
4N152 | Aspirateur de souche 150x150 mm
Aspirateur de souche à emboîtement en fibre ciment sans amiante de section carrée de
150x150 mm, compris fixation par collier galva scellé.
4N153 | Aspirateur de souche 200x200 mm
Aspirateur de souche à emboîtement en fibre ciment sans amiante de section carrée de
200x200 mm, compris fixation par collier galva scellé.
4N154 | Aspirateur de souche 250x250 mm
Aspirateur de souche à emboîtement en fibre ciment sans amiante de section carrée de
250x250 mm, compris fixation par collier galva scellé.
4N155 | Aspirateur de souche 300x300 mm
Aspirateur de souche à emboîtement en fibre ciment sans amiante de section carrée de
300x300 mm, compris fixation par collier galva scellé.
4N156 | Aspirateur de souche 400x400 mm
Aspirateur de souche à emboîtement en fibre ciment sans amiante de section carrée de
400x400 mm, compris fixation par collier galva scellé.
4N16 | Majoration pour pose de collier supplémentaire
4N161 | Collier de 115x115 mm
Majoration pour pose de collier supplémentaire (1 par élément de 3 ml prévu en base), de
115x115 mm, compris scellement, pour gaines horizontales de 100x100 en fibre ciment sans
amiante.
4N162 | Collier de 165x165 mm
Majoration pour pose de collier supplémentaire (1 par élément de 3 ml prévu en base), de
165x165 mm, compris scellement, pour gaines horizontales de 150x150 en fibre ciment sans
amiante.
4N163 | Collier de 220x220 mm
Majoration pour pose de collier supplémentaire (1 par élément de 3 ml prévu en base), de
220x200 mm, compris scellement, pour gaines horizontales de 200x200 en fibre ciment sans
amiante.
4N164 | Collier de 270x270 mm
Majoration pour pose de collier supplémentaire (1 par élément de 3 ml prévu en base), de
270x270 mm, compris scellement, pour gaines horizontales de 250x250 en fibre ciment sans
amiante.
4N165 | Collier de 320x320 mm
Majoration pour pose de collier supplémentaire (1 par élément de 3 ml prévu en base), de
320x320 mm, compris scellement, pour gaines horizontales de 300x300 en fibre ciment sans
amiante.
4N166 | Collier de 420x420 mm
Majoration pour pose de collier supplémentaire (1 par élément de 3 ml prévu en base), de
420x420 mm, compris scellement, pour gaines horizontales de 400x400 en fibre ciment sans
amiante.
4N167 | Collier de 520x520 mm
Majoration pour pose de collier supplémentaire (1 par élément de 3 ml prévu en base), de
520x520 mm, compris scellement, pour gaines horizontales de 500x500 en fibre ciment sans
amiante.
5N | Ouvrages particuliers aux conduits
5N11 | Hourdage de trémie
5N111 | Hourdage de trémie jusqu'à 1,00x1,00 ml
Hourdage en béton compris coffrage, pour trémie de section 1,00x1,00 ml ou dimensions
équivalentes, pour traversée de plancher ou toiture.
5N12 | Habillage de souche
5N121 | Habillage de souche
Habillage de souche, en briques creuses de 5 cm d'ép., compris enduit au mortier de ciment
dosé à 500 kg sur armature grillagé.
5N13 | Couronnement de souche
5N131 | Couronnement de souche pour conduit simple
Couronnement de souche de section 0,60x0,60 ml, pour conduit simple en béton de gravillon
moulé de 8 cm d'ép., compris coffrage, larmier et façon de pente, finition par enduit au mortier
de ciment.
5N132 | Couronnement de souche pour conduit double
Couronnement de souche de section 0,75x0,75 ml, pour conduit double en béton de gravillon
moulé de 8 cm d'ép., compris coffrage, larmier et façon de pente, finition par enduit au mortier
de ciment.
5N14 | Aspirateur statique
5N141 | Aspirateur statique (20x20) cm
Apirateur statique composé de 3 éléments en béton préfabriqué du commerce, pour conduit
20x20 cm, scellé au mortier de ciment dosé à 500 kg.
5N142 | Aspirateur statique (25x25) cm
Apirateur statique composé de 3 éléments en béton préfabriqué du commerce, pour conduit
25x25 cm, scellé au mortier de ciment dosé à 500 kg.
5N143 | Aspirateur statique (30x30) cm
Apirateur statique composé de 3 éléments en béton préfabriqué du commerce, pour conduit
30x30 cm, scellé au mortier de ciment dosé à 500 kg.
5N144 | Aspirateur statique (20x40) ou (14x20)+(20x20) cm
Apirateur statique composé de 3 éléments en béton préfabriqué du commerce, pour conduit
20x40 cm ou 14x20 +20x20 cm, scellé au mortier de ciment dosé à 500 kg.
5N15 | Mitron et lanterne en terre cuite
5N151 | Mitron et lanterne en terre cuite, diamètre 10x33 cm ht.
Mitron en terre cuite, ht. 33 cm, diamètre 10 cm, scellé au mortier de ciment dosé à 500 kg.
5N152 | Mitron et lanterne en terre cuite, diamètre 19x50 cm ht.
Mitron en terre cuite, ht. 50 cm, diamètre 19 cm, scellé au mortier de ciment dosé à 500 kg.
5N153 | Mitron et lanterne en terre cuite, diamètre 16 cm
Lanterne en terre cuite (sans la tuile à douille), diamètre 16 cm, scellée au mortier de ciment
dosé à 500 kg.
5N16 | Trappe de ramonage en fonte
5N161 | Trappe de ramonage en fonte 16x20 cm
Trappe de ramonage en fonte, côtes intérieures 16x20 cm, compris scellement au mortier
réfractaire.
5N162 | Trappe de ramonage en fonte 20x20 cm
Trappe de ramonage en fonte, côtes intérieures 20x20 cm, compris scellement au mortier
réfractaire.
5N163 | Trappe de ramonage en fonte 22x23 cm
Trappe de ramonage en fonte, côtes intérieures 22x23 cm, compris scellement au mortier
réfractaire.
5N164 | Trappe de ramonage en fonte 24x25 cm
Trappe de ramonage en fonte, côtes intérieures 24x25 cm, compris scellement au mortier
réfractaire.
5N165 | Trappe de ramonage en fonte 26x30 cm
Trappe de ramonage en fonte, côtes intérieures 26x30 cm, compris scellement au mortier
réfractaire.
5N166 | Trappe de ramonage en fonte 30x35 cm
Trappe de ramonage en fonte, côtes intérieures 30x35 cm, compris scellement au mortier
réfractaire.
5N17 | Tampon et virole en acier galvanisé
5N171 | Tampon et virole en acier galvanisé
Tampon et virole en acier galvanisé, diamètre 125 mm, scellé au mortier de ciment.
5N18 | Ceinture en fer plat
5N181 | Ceinture en fer plat
Ceinture en fer plat 40x4 mm de 2 ml de dév., pour maintien de conduit, scellée au mur au
mortier de ciment.
5N19 | Grille de ventilation
5N191 | Grille de ventilation
Grille de ventilation en PVC à moustiquaire de 200x200 mm, scellée au mortier de ciment.
5N1A | Prise d'air extérieure
5N1A1 | Prise d'air extérieure dans mur de 0,25 ml d'ép.
Prise d'air extérieure en PVC dans mur de 0,25 ml d'ép., comprenant 2 grilles et 1 gaine, section
200x200 mm, ensemble scellé au mortier de ciment.
5N1A2 | Prise d'air extérieure dans mur de 0,45 ml d'ép.
Prise d'air extérieure en PVC dans mur de 0,45 ml d'ép., comprenant 2 grilles et 1 gaine, section
200x200 mm, ensemble scellé au mortier de ciment.
O | Prix composés pour ouvrages divers
1O | Corniche - acrotère - bandeau - chaine - parement
1O11 | Corniche d'entablement moulurée en bloc creux béton préfabriqué
1O111 | Larg. 0,40x0,21 ml ht.x0,33 long., et cache-gouttière
Corniche moulurée quart de rond, béton préfabriqué creux, larg. 0,40x0,21 ml ht.,
par 3,00x0,33 ml de long., à cache-gouttière sans sortie EP. Aspect lisse, ton pierre ou blanc
cassé. Chaînage en BA dosé à 400 kg/m3.
1O112 | Majoration sortie d'EP sur corniche à gouttière cachée
Majoration pour sortie de descente EP par emplacement d'un élément de corniche droite
moulurée, larg. 0,40x0,21 ml ht.x0,33 ml long., ton pierre ou blanc cassé. Non compris
gouttière, descente.
1O113 | Angle sortant larg. 0,40x0,21 ml ht., dév. 2x0,49 ml long.
Angle sortant de corniche moulurée quart de rond, béton préfabriqué creux,
larg. 0,40x0,21 ht.x2 côtés de 0,49 ml à cache-gouttière sans sortie EP. Ton pierre ou blanc
cassé. Chaînage en BA dosé à 400 kg/m3.
1O114 | Majoration sortie d'EP sur angle sortant à gouttière cachée
Majoration pour sortie de descente EP sur angle sortant de corniche moulurée,
larg. 0,40x0,21 ml ht.x dév. 2x0,49 ml long., ton pierre ou blanc cassé. Non compris gouttière,
descente.
1O115 | Angle rentrant larg. 0,40x0,21 ml ht., dév. 2x0,07 ml long.
Angle rentrant de corniche moulurée quart de rond , béton préfabriqué creux,
larg. 0,40x0,21 ht.x2 côtés de 0,07 ml à cache-gouttière sans sortie EP. Ton pierre ou blanc cassé.
Chaînage en BA dosé à 400 kg/m3.
1O116 | A doucine et cavet, larg 0,40x0,21 ht.x0,33 ml long.
Corniche moulurée à doucine et cavet, béton préfabriqué creux,
larg. 0,40x0,21 ml ht.x(3x0,33 ml long.) sans sortie de descente EP. Aspect lisse, blanc cassé.
Chaînage en BA dosé à 400 kg/m3.
1O117 | Majoration sortie d'EP sur corniche à doucine et cavet
Majoration pour sortie de descente d'EP par remplacement d'un élément de corniche
droite moulurée à doucine et cavet, larg. 0,40x0,21 ml ht.x0,33 ml long.. Ton pierre ou blanc
cassé.
1O118 | Angle sortant larg. 0,40x0,21 ml ht., dév. 2x0,49 ml long.
Angle sortant de corniche moulurée à doucine et cavet, béton préfabriqué creux,
larg. 0,40x0,21 Ht.x(dév. 2x0,49 ml) sans sortie de descente d'EP. Ton pierre ou blanc cassé.
Chaînage en BA dosé à 400 kg/m3.
1O119 | Majoration pour sortie d'EP sur angle sortant de corniche
Majoration pour sortie de descente d'EP sur angle sortant de corniche moulurée à
doucine et cavet, larg. 0,40x0,21 ht.X(dév. 2x0,49 ml) long.. Ton pierre ou blanc cassé.
Non compris gouttière, descente.
1O11A | Angle rentrant larg. 0,40x0,21 ml ht., dév. 2x0,07 ml long.
Angle rentrant de corniche moulurée à doucine et cavet, béton préfabriqué creux,
larg. 0,40x0,21 ht.X(dév. 2x0,07 ml) sans sortie de descente d'EP. Ton pierre ou blanc cassé.
Chaînage en BA dosé à 400 kg/m3.
1O11B | Bouchon d'embout de corniche larg. 0,40x0,21 ml ht.
Bouchon d'habillage droit ou gauche sur corniche, larg. 0,40x0,21 ht., en béton préfabriqué.
Ton pierre ou blanc cassé. Scellé au mortier colle.
1O12 | Corniche d'entablement moulurée et moulure d'échine en terre cuite
1O121 | Corniche larg. 0,33x0,13 ml ht.x0,40 ml long.
Corniche moulurée profil quart de rond ou doucine, préfabriquée en terre cuite, élément creux
larg. 0,33x0,13 ht.x0,40 ml de long. Aspect lisse, ton uni rouge. Chaînage en BA dosé à 400 kg/m3.
1O122 | Angle extérieur larg. 0,33x0,13 ml ht.x0,40 ml long.
Angle extérieur de corniche moulurée, en terre cuite, larg. 0,33x0,13 ml ht.x0,40 ml long..
Ton uni rouge. Chaînage en BA dosé à 400 kg/m3 avec finition joints au mortier de ciment à
400 kg/m3
1O123 | Moulure d'échine larg 0,15x0,09 ml ht.x0,28 ml long.
Moulure d'échine à profil quart de ronf, préfabriqué en terre cuite, élément alvéolé, larg.
0,15x0,09 ml ht.x0,28 ml long.. Aspect lisse,ton uni rouge. Scellée sur support chaîné existant.
1O13 | Corniche génoise
1O131 | Corniche maçonnée à 2 rangs de tuiles
Corniche génoise à 2 rangs de tuiles double-génoise terre cuite, larg. 35x7 cm ép.x42 cm de
long., réglée sur 2 rangs (2x3 tuiles/mètre), scellées au mortier de ciment à 500 kg/m3 contre
chaînage.
1O132 | Corniche maçonnée à 3 rangs de tuiles
Corniche génoise à 3 rangs de tuiles double-génoise terre cuite, larg. 35x7 cm ép.x 42 cm de
long., réglée sur 3 rangs (3x3 tuiles/mètre), scellées au mortier de ciment à 500 kg/m3 contre
chaînage.
1O133 | Corniche préfabriquée de 20/33x13x40 cm à 1 rang de tuiles
Corniche génoise creuse en terre cuite compris 1 rang de tuiles canal scellées, ensemble
larg 0,20/0,33 cm x0,13 ht.x0,40 ml long. Chaînage en béton armé à 400 kg/m3 et scellement.
1O134 | Angle préfabriqué de corniche à 1 rang de tuiles
Angle extérieur de corniche génoise creuse en terre cuite à 1 rang de tuiles canal scellées
de larg 0,20/0,33 cm x0,13 ht.x0,40 ml long., et côté. Chaînage en béton armé à 400 kg/m3 et
scellement.
1O14 | Couronnement d'acrotère maçonné
1O141 | Couronnement d'acrotère larg 0,35 ml x6/8 cm d'ép.
Couronnement d'acrotère à 1 ou 2 pentes, maçonné sur arase existante de 25 cm d'ép.,
en béton armé moulé, compris boisage à débords et larmiers, larg 0,35 ml x6/8 cm d'ép.,
en béton gravillon 400 kg/m3.
1O15 | Bandeau d'étage
1O151 | Bandeau d'étage profil simple en béton compris boisage
Bandeau d'étage à profil simple, larg. 0,21x0,15 ml de ht., à dévers et larmier en béton
armé à 400 kg/m3, compris boisage et finition enduit lissé mortier ciment à 500 kg/m3.
1O152 | Bandeau d'étage mouluré en bloc béton préfabriqué
Bandeau d'étage mouluré en bloc plein béton préfabriqué, larg. 0,21x0,15 ht.x0,66 ml
long.. Ton pierre ou blanc cassé, scellé au mortie ciment à 500 kg/m3 sur chaînage existant,
finition joint.
1O153 | Angle ext/int., mouluré en béton préfabriqué
Angle ext/int., pour bandeau d'étage mouluré, béton plein préfabriqué,
larg 0,21x0,15 ht.x0,25 ml long., scellé au mortier ciment à 500 kg/m3, finition, joint au mortier
colle.
1O154 | Angle bas à 35° de fronton
Angle 35° extérieur, droite/gauche pour bandeau de fronton béton préfabriqué, profil mouluré
à doucine et cavet, larg. 0,21x0,15 ht.x0,25 ml long., côté. Scellé au ciment mortier à 500 kg/m3,
finition.
1O155 | Angle haut à 110° de fronton, mouluré en béton préfabriqué
Angle 110° extérieur pour bandeau haut de fronton béton préfabriqué, profil mouluré à
doucine et cavet, larg. 0,21x0,15 ht.x0,50 ml long., côté. Scellé au mortier ciment à 500 kg/m3,
finition.
1O16 | Chaîne d'angle et d'about de façade
1O161 | Angle harpé long., dév. 0,50+0,24 ml x0,24 ml haut.x4 cm ép.
Chaîne d'angle harpée par plaque pleine en équerre(long., dév. 0,50+0,24 ml) x0,24 ml
ht.x4 cm ép., poids 13 kg en béton préfabriqué. Ton pierre ou blan cassé, posé avec kit de
fixation et mortier.
1O162 | Angle droit long., dév. 0,39+0,39 ml x0,24 ml haut.x3 cm ép.
Chaîne d'angle droite en plaque pleine en équerre(long., dév. 0,39+0,39 ml) x0,24 ml
ht.x3 cm ép., poids 10,5 kg en béton préfabriqué. Ton pierre ou blan cassé, posé avec kit de
fixation et mortier.
1O163 | About harpé larg. 0,40 et 0,24 ml x0,24 ht.x3 cm ép.
About harpé en plaque parement plane, poids 5,8 et 3,5 kg, en béton préfabriqué. Ton pierre
ou blanc cassé harpage de larg. 0,40 et larg. 0,24 mlx0,24 ht.x3 cm ép., en pose alternée
superposée.
1O164 | About droit larg. 0,40 x0,24 ml ht.x3 cm ép.
Plaque parement plane de larg. 0,40x0,24 ht.x3 cm ép., poids 6 kg en béton préfabriqué.
Ton pierre ou blanc cassé, posé avec fixation, collage et finition joint au mortier colle.
1O165 | About droit larg. 0,24x0,24 ml ht.x3 cm ép.
Plaque parement plane de larg. 0,24x0,24 ht.x3 cm ép., poids 3,5 kg en béton préfabriqué.
Ton pierre ou blanc cassé, posé avec fixation, collage et finition joint au mortier colle.
1O17 | Parement d'encadrement de baie
1O171 | Linteau 0,40 à 0,60 ml de larg.
Parement linteau baie 0,40 à 0,60 ml larg., en plaque béton préfabriqué d'ép. 3 cm. Ton pierre,
blanc cassé, en 3 éléments: 1clé (30+20x29 cm), 2 extrémités (44x24 cm). Voussure plaque de
0,24x0,24 ml.
1O172 | Linteau 0,80 à 1,00 ml de larg.
Parement linteau baie 0,80 à 1,00 ml larg., en plaque béton préfabriqué d'ép. 3 cm. Ton pierre,
blanc cassé, en 5 éléments: 1clé (30+20x29 cm), 2 inter (20x24 cm), 2 extrémités (44x24 cm).
1O173 | Linteau 1,20 à 1,40 ml de larg.
Parement linteau baie 1,20 à 1,40 ml larg., en plaque béton préfabriqué d'ép. 3 cm. Ton pierre,
blanc cassé, en 7 éléments: 1clé (30+20x29 cm), 4 inter (20x24 cm), 2 extrémités (44x24 cm).
1O174 | Linteau 1,60 à 1,80 ml de larg.
Parement linteau baie 1,60 à 1,80 ml larg., en plaque béton préfabriqué d'ép. 3 cm. Ton pierre,
blanc cassé, en 9 éléments: 1clé (30+20x29 cm), 6 inter (20x24 cm), 2 extrémités (44x24 cm).
1O175 | Linteau 2,00 à 2,20 ml de larg.
Parement linteau baie 2,00 à 2,20 ml larg., en plaque béton préfabriqué d'ép. 3 cm. Ton pierre,
blanc cassé, en 11 éléments: 1clé (30+20x29 cm), 8 inter (20x24 cm), 2 extrémités (44x24 cm).
1O176 | Parement 2 jambages de baie 0,75 à 0,95 ml ht.
Parement 2 jambages de baie 0,75 à 0,95 ml ht., en plaque béton préfabriqué d'ép. 3cm.
Ton pierre, blanc cassé, en 8 éléments: 4x(0,24x0,24)+4x(0,44x0,24 ml ht.), en tableaux
8x(0,24x0,24 ml).
1O177 | Parement 2 jambages de baie 1,05 à 1,15 ml ht.
Parement 2 jambages de baie 1,05 à 1,15 ml ht., en plaque béton préfabriqué d'ép. 3cm.
Ton pierre, blanc cassé, en 10 éléments: 4x(0,24x0,24)+6x(0,44x0,24 ml ht.), en tableaux
10x(0,24x0,24 ml).
1O178 | Parement 2 jambages de baie 1,25 à 1,45 ml ht.
Parement 2 jambages de baie 1,25 à 1,45 ml ht., en plaque béton préfabriqué d'ép. 3cm.
Ton pierre, blanc cassé, en 12 éléments: 6x(0,24x0,24)+6x(0,44x0,24 ml ht.), en tableaux
12x(0,24x0,24 ml).
1O179 | Parement 2 jambages de baie 1,55 à 1,75 ml ht.
Parement 2 jambages de baie 1,55 à 1,75 ml ht., en plaque béton préfabriqué d'ép. 3cm.
Ton pierre, blanc cassé, en 14 éléments: 6x(0,24x0,24)+8x(0,44x0,24 ml ht.), en tableaux
14x(0,24x0,24 ml).
1O17A | Parement 2 jambages de baie 1,80 à 2,00 ml ht.
Parement 2 jambages de baie 1,80 à 2,00 ml ht., en plaque béton préfabriqué d'ép. 3cm.
Ton pierre, blanc cassé, en 18 éléments: 8x(0,24x0,24)+10x(0,44x0,24 ml ht.), en tableaux
18x(0,24x0,24 ml).
1O17B | Parement 2 jambages de baie 2,05 à 2,55 ml ht.
Parement 2 jambages de baie 2,05 à 2,55 ml ht., en plaque béton préfabriqué d'ép. 3cm.
Ton pierre, blanc cassé, en 18 éléments: 8x(0,24x0,24)+10x(0,44x0,24 ml ht.), en tableaux
16x(0,24x0,24 ml).
1O18 | Moulure d'encadrement de baie
1O181 | Moulure d'encadrement (partie courante)
Moulure d'encadrement de baie sur 3 côtés (partie courante), composée d'éléments
préfabriqués en béton, de 40 cm de long.x14 cm larg.. Ton pierre, blanc cassé, posés au mortier
colle , compris finition.
1O182 | Moulure d'encadrement (angle)
Moulure d'encadrement de baie sur 3 côtés (angle), composée d'éléments préfabriqués en
béton, de 40 cm de long.x14 cm larg.. Ton pierre, blanc cassé, posés au mortier colle, compris
finition.
2O | Appui
2O11 | Appui maçonné béton moulé ton gris
2O111 | Larg. 0,30x0,40/0,50 ml long.
Appui de croisée, larg. 0,30x0,40/0,50 ml long., par ép. 6 à 12 cm ht., au rejingot, en béton moulé,
compris boisage avec armature légère, forme en béton de gravillon à 400kg/m3 et enduit.
2O112 | Larg. 0,35x0,40/0,50 ml long.
Appui de croisée, larg. 0,35x0,40/0,50 ml long., par ép. 6 à 12 cm ht., au rejingot, en béton moulé,
compris boisage avec armature légère, forme en béton de gravillon à 400kg/m3 et enduit.
2O113 | Larg. 0,39x0,40/0,50 ml long.
Appui de croisée, larg. 0,39x0,40/0,50 ml long., par ép. 6 à 12 cm ht., au rejingot, en béton moulé,
compris boisage avec armature légère, forme en béton de gravillon à 400kg/m3 et enduit.
2O12 | Appui monobloc en béton préfabriqué ton gris
2O121 | Larg. 0,28x0,40/0,50 ml long.
Appui de croisée, larg. 0,28x0,40/0,50 ml long., par ép. 6 à 12 cm ht., au rejingot, en élément
monobloc de béton préfabriqué à rejingots latéraux et larmier, aspect lisse, ton gris, pose
scellée au ciment de mortier dosé à 500 kg/m3.
2O122 | Larg. 0,28 ml au delà de 1,00 ml
Appui de croisée au ml au-delà de 1,00 mlx0,28 ml larg., par ép. 6 à12 cm ht., au rejingot,
en élément monobloc de béton préfabriqué à rejingots latéraux et larmier, aspect lisse,
ton pierre, pose scellée au ciment de mortier dosé à 500 kg/m3.
2O123 | Larg. 0,35 ml jusqu'à 1,00 ml
Appui de croisée au ml jusqu'à 1,00 mlx0,35 ml larg., par ép. 6 à12 cm ht., au rejingot
en élément monobloc de béton préfabriqué à rejingots latéraux et larmier, aspect lisse,
ton pierre, pose scellée au ciment de mortier dosé à 500 kg/m3.
2O124 | Larg. 0,35 ml au delà de 1,00 ml
Appui de croisée au ml au-delà de 1,00 mlx0,35 ml larg., par ép. 6 à12 cm ht., au rejingot
en élément monobloc de béton préfabriqué à rejingots latéraux et larmier, aspect lisse,
ton pierre, pose scellée au ciment de mortier dosé à 500 kg/m3.
2O125 | Larg. 0,39 ml jusqu'à 1,00 ml
Appui de croisée au ml jusqu'à 1,00 mlx0,39 ml larg., par ép. 6 à12 cm ht., au rejingot
en élément monobloc de béton préfabriqué à rejingots latéraux et larmier, aspect lisse,
ton pierre, pose scellée au ciment de mortier dosé à 500 kg/m3.
2O126 | Larg. 0,39 ml au delà de 1,00 ml
Appui de croisée au ml au-delà de 1,00 mlx0,39 ml larg., par ép. 6 à12 cm ht., au rejingot
en élément monobloc de béton préfabriqué à rejingots latéraux et larmier, aspect lisse,
ton pierre, pose scellée au ciment de mortier dosé à 500 kg/m3.
2O13 | Appui monobloc en béton préfabriqué ton pierre ou blanc cassé
2O131 | Larg. 0,28x0,40/0,50 ml long.
Appui de croisée, larg. 0,28x0,40/0,50 ml long., par ép. 6 à 12 cm ht., au rejingot, en élément
monobloc de béton préfabriqué à rejingots latéraux et larmier, ton pierre ou blanc cassé, pose
scellée au ciment de mortier dosé à 500 kg/m3.
2O132 | Larg. 0,28 ml au delà de 1,00 ml
Appui de croisée au ml au-delà de 1,00 mlx0,28 ml larg., par ép. 6 à 12 cm ht., au rejingot,
en élément monobloc de béton préfabriqué à rejingots latéraux et larmier, ton pierre
ou blanc cassé, pose scellée au ciment de mortier dosé à 500 kg/m3.
2O133 | Larg. 0,35 ml jusqu'à 1,00 ml
Appui de croisée au ml jusqu'à 1,00 mlx0,35 ml larg., par ép. 6 à 12 cm ht., au rejingot,
en élément monobloc de béton préfabriqué à rejingots latéraux et larmier, ton pierre
ou blanc cassé, pose scellée au ciment de mortier dosé à 500 kg/m3.
2O134 | Larg. 0,35 ml au delà de 1,00 ml
Appui de croisée au ml au-delà de 1,00 mlx0,35 ml larg., par ép. 6 à 12 cm ht., au rejingot,
en élément monobloc de béton préfabriqué à rejingots latéraux et larmier, ton pierre
ou blanc cassé, pose scellée au ciment de mortier dosé à 500 kg/m3.
2O135 | Larg. 0,39 ml jusqu'à 1,00 ml
Appui de croisée au ml jusqu'à 1,00 mlx0,39 ml larg., par ép. 6 à 12 cm ht., au rejingot,
en élément monobloc de béton préfabriqué à rejingots latéraux et larmier, ton pierre
ou blanc cassé, pose scellée au ciment de mortier dosé à 500 kg/m3.
2O136 | Larg. 0,39 ml au delà de 1,00 ml
Appui de croisée au ml au-delà de 1,00 mlx0,39 ml larg., par ép. 6 à 12 cm ht., au rejingot,
en élément monobloc de béton préfabriqué à rejingots latéraux et larmier, ton pierre
ou blanc cassé, pose scellée au ciment de mortier dosé à 500 kg/m3.
2O14 | Appui monobloc en béton préfabriqué, aspect brique
2O141 | Jusqu'à 1,00 ml
Appui de croisée jusqu'à 1,00x0,35 ml larg., par ép. 6 à 12 cm ht., au rejingot, en élément
monobloc de béton préfabriqué à rejingots latéraux et larmier, aspect et ton brique rouge,
pose scellée au ciment mortier dosé à 500 kg/m3.
2O142 | Au-delà de 1,00 ml
Appui de croisée au-delà de 1,00x0,35 ml larg., par ép. 6 à 12 cm ht., au rejingot, en élément
monobloc de béton préfabriqué à rejingots latéraux et larmier, aspect et ton brique rouge,
pose scellée au ciment mortier dosé à 500 kg/m3.
2O15 | Appui en éléments spéciaux terre cuite
2O151 | Larg. 0,30x0,50 ml long.
Appui de croisée, larg., 030x0,50 ml long., par ép. 6 à 12 cm en ht., du rejingot en brique spéciale
terre cuite ton rouge, à armature légère 3 fils acier. Scellé au mortier à 500 kg et finition des
joints larg. 10 mm au mortier bâtard à 350 kg.
2O152 | Larg. 0,35x0,50 ml long.
Appui de croisée, larg., 035x0,50 ml long., par ép. 6 à 12 cm en ht., du rejingot en brique spéciale
terre cuite ton rouge, à armature légère 3 fils acier. Scellé au mortier à 500 kg et finition des
joints larg. 10 mm au mortier bâtard à 350 kg.
2O153 | Larg. 0,38x0,50 ml long.
Appui de croisée, larg., 038x0,50 ml long., par ép. 6 à 12 cm en ht., du rejingot en brique spéciale
terre cuite ton rouge, à armature légère 3 fils acier. Scellé au mortier à 500 kg et finition des
joints larg. 10 mm au mortier bâtard à 350 kg.
2O16 | Appui monolithe préfabriqué en terre cuite ton rouge
2O161 | Larg. 0,35x0,60/0,70 ml long.
Appui de croisée, larg., 0,35x0,60/0,70 ml long., par ép. 5 à 10 cm en ht., du rejingot en élément
monolithe de terre cuite ton rouge. Scellé au mortier ciment à 500 kg, compris façon des joints.
2O17 | Appui monolithe préfabriqué en fibre de ciment
2O171 | Larg. 0,28x0,40/0,50 ml long.
Appui de croisée, larg., 0,28x0,40/0,50 ml long., par ép. 5 à 10 cm en ht., du rejingot en élément
monolithe de long. 3,00 ml, en fibre de ciment, aspect lisse, ton gris. Scellement au mortier à
500 kg, compris façon des joints.
2O172 | Larg. 0,33x0,40/0,50 ml long.
Appui de croisée, larg., 0,33x0,40/0,50 ml long., par ép. 5 à 10 cm en ht., du rejingot en élément
monolithe de long. 3,00 ml, en fibre de ciment, aspect lisse, ton gris. Scellement au mortier à
500 kg, compris façon des joints.
2O173 | Larg. 0,38x0,40/0,50 ml long.
Appui de croisée, larg., 0,38x0,40/0,50 ml long., par ép. 5 à 10 cm en ht., du rejingot en élément
monolithe de long. 3,00 ml, en fibre de ciment, aspect lisse, ton gris. Scellement au mortier à
500 kg, compris façon des joints.
3O | Seuil
3O11 | Seuil maçonné béton moulé ton gris
3O111 | Larg. 0,35x0,40/0,50 long.
Seuil de baie, larg., 0,35x0,40/0,50 long.,x5 à 6 cm d'ép., en béton moulé dosé à 400 kg/m3, avec
forme pente, sans rejingot, compris boisage, larmier et enduit de fintion au mortier ciment
dosé à 500 kg.
3O12 | Seuil monobloc en béton préfabriqué ton gris
3O121 | Larg. 0,34x0,80/0,90 ml long.
Seuil de baie, larg., 0,34x0,80/0,90 long.,x4 à 6 cm d'ép., en élément monobloc en béton
préfabriqué, aspect lisse, ton gris à rejingot sur 3 côtés, posé et réglé sur arase au mortier
de ciment dosé à 500 kg, compris joint de côté.
3O13 | Seuil monobloc en béton préfabriqué ton gris ou blanc cassé
3O131 | Larg. 0,34x0,80/0,90 long.
Seuil de baie, larg., 0,34x0,80/0,90 long.,x4 à 6 cm d'ép., en élément monobloc en béton
préfabriqué, aspect lisse, ton pierre ou blanc cassé, à rejingot sur 3 côtés, posé et réglé
sur arase au mortier de ciment dosé à 500 kg, compris joint de côté.
3O14 | Seuil en éléments spéciaux terre cuite
3O141 | Larg. 0,27x0,40/0,50 ml long.
Seuil de baie, larg., 0,27x0,40/0,50 long.,x4 à 6 cm d'ép., sans rejingot en brique spéciale
terre cuite ton rouge, à armature légère 3 fils acier. Scellement au mortier ciment à 500 kg,
joints de fintion larg. 10 mm au mortier bâtard à 350 kg.
4O | Oeil-de-bœuf
4O11 | Oeil-de-bœuf
4O111 | Ovale, ht. 0,90x0,60 ml lar.
Œil-de-bœuf ovale, ht. 0,90x0,60 ml larg., béton préfabriqué ton pierre ou blanc cassé,
kit 4 éléments, scellés sur mur maçonné au mortier ciment à 350 kg et finition des joints
au mortier colle. Non compris menuiserie.
4O112 | Rond, diamètre 0,44 ml
Œil-de-bœuf rond, diamètre 0,44 ml, béton préfabriqué ton pierre ou blanc cassé,
kit 4 éléments, scellés sur mur maçonné au mortier ciment à 350 kg et finition des joints
au mortier colle. Non compris menuiserie.
4O113 | Rond, diamètre 0,54 ml
Œil-de-bœuf rond, diamètre 0,54 ml, béton préfabriqué ton pierre ou blanc cassé,
kit 4 éléments, scellés sur mur maçonné au mortier ciment à 350 kg et finition des joints
au mortier colle. Non compris menuiserie.
4O114 | Rond, diamètre 0,60 ml
Œil-de-bœuf rond, diamètre 0,60 ml, béton préfabriqué ton pierre ou blanc cassé,
kit 4 éléments, scellés sur mur maçonné au mortier ciment à 350 kg et finition des joints
au mortier colle. Non compris menuiserie.
5O | Façade de lucarne
5O11 | Lucarne à fronton maçonné en béton armé moule
5O111 | Ht. 1,25x0,80 ml larg.
Lucarne à fronton 40°, ouverture ht. 1,25x0,80 larg.. Appui de 35 cm larg., jambages
20x20 cm et fronton long. 1,20x0,60 ht.x25 cm d'ép.. Béton armé à 400 kg/m3 coffré,
lissage ciment à 500 kg/m3.
5O112 | Ht. 1,35x1,00 ml larg.
Lucarne à fronton 40°, ouverture ht. 1,35x1,00 larg.. Appui de 35 cm larg., jambages
20x20 cm et fronton long. 1,20x0,60 ht.x25 cm d'ép.. Béton armé à 400 kg/m3 coffré, lissage
ciment à 500 kg/m3.
5O12 | Lucarne à fronton en béton préfabriqué
5O121 | Ht. 1,25x0,80 larg.
Lucarne à fronton 40°, ouverture ht. 1,25x0,80 ml larg.. Kit appui de 35 cm larg., jambages
20x20 cm, linteau 20x20 cm, fronton 125x55 cm ht.. Béton préfabriqué, ton pierre ou blanc
cassé. Scellé au ciment à 350 kg/m3.
5O122 | Ht. 1,35x1,00 ml larg.
Lucarne à fronton 40°, ouverture ht. 1,35x1,00 ml larg.. Kit appui de 35 cm larg., jambages
20x20 cm, linteau 20x20 cm, fronton 125x55 cm ht.. Béton préfabriqué, ton pierre ou blanc
cassé. Scellé au ciment à 350 kg/m3.
5O123 | Ht. 1,55x1,20 ml larg.
Lucarne à fronton 40°, ouverture ht. 1,55x1,20 ml larg.. Kit appui de 35 cm larg., jambages
20x20 cm, linteau 20x20 cm, fronton 125x55 cm ht.. Béton préfabriqué, ton pierre ou blanc
cassé. Scellé au ciment à 350 kg/m3.
5O13 | Lucarne ovale en béton préfabriqué
5O131 | Ht. 0,65x0,50 ml larg
Lucarne ovale à chapeau de gendarme, ouverture ht. 0,65x0,50 ml larg.. Kit 2 éléments d'ép.
0,24 ml, ton pierre ou blanc cassé. Scellé au ciment à 350 kg/m3, joints au mortier.
5O132 | Ht. 0,90x0,60 ml larg.
Lucarne ovale à chapeau de gendarme, ouverture ht. 0,90x0,60 ml larg.. Kit 2 éléments d'ép.
0,24 ml, ton pierre ou blanc cassé. Scellé au ciment à 350 kg/m3, joints au mortier.
6O | Paillasse - Tablette
6O11 | Paillasse - Tablette
6O111 | En béton brut, peut-être carrelé
Paillasse ou tablette jusqu'à 8 cm d'ép., en béton de gravillon, finition brute, pour être carrelé,
compris boisage et armatures.
6O112 | En béton, avec enduit au mortier de ciment
Paillasse ou tablette jusqu'à 8 cm d'ép., en béton de gravillon, finition par enduit au mortier de
ciment, compris boisage et armatures.
7O | Socle
7O11 | Simple de 0,10 ml d'épaisseur
7O111 | Simple de 0,10 ml d'ép., en béton pour brut, pour être carrelé
Socle de 10 cm d'ép., en béton de gravillon, finition brute, pour être carrelé, compris boisage.
7O112 | Simple de 0,10 ml d'ép., en béton, avec chape au mortier ciment
Socle en béton de 10 cm d'ép., avec chape au mortier de ciment, compris boisage.
7O12 | Socle anti-vibratile
7O121 | Socle anti-vibratile
Socle anti-vibratile en béton d'une surface comprise entre 100 et 400 cm², destiné à recevoir
des appareils techniques dans des locaux intérieurs ou en terrasses, compris coffrage
périmètrique.
8O | Jambage
8O11 | Jambage
8O111 | Jambage en carreaux de plâtre hydrofugé de 7 cm d'ép.
Jambage d'évier, de 7 cm d'ép.x1,00 ml de ht., en carreaux de plâtre hydrofugé, montés à la colle.
8O112 | En briques creuses de 5 cm d'ép.
Jambage d'évier, de 5 cm d'ép.x0,75 ml ht., en briques creuses hourdées et enduites sur 2 faces
au mortier ciment.
9O | Tablier de baignoire
9O11 | En carreaux de plâtre
9O111 | Tablier de baignoire 1,80 ml de long.
Tablier de baignoire de 1,80 ml de long., en carreaux de plâtre hydrofuge d'ép. 5x66x50 cm
ht., hourdé par colle à carreaux, placé dans semelle plastique en U, sans enduit de finition,
avec une trappe de visite.
9O112 | Retour tablier de baignoire de 0,70 ml de long.
Retour tablier de baignoire de 0,70 ml de long., en carreaux de plâtre hydrofuge d'ép. 5x66x50 cm
ht., hourdé par colle à carreaux, placé dans semelle plastique en U, sans enduit de finition.
9O113 | Retour tablier de baignoire de 0,85 ml de long.
Retour tablier de baignoire de 0,85 ml de long., en carreaux de plâtre hydrofuge d'ép. 5x66x50 cm
ht., hourdé par colle à carreaux, placé dans semelle plastique en U, sans enduit de finition.
9O12 | En briques creuses
9O121 | Tablier de baignoire de 1,80 ml de long.
Tablier de baignoire de 1,80 ml de long.,en briques creuses d'ép. 5x20x40 cm, hourdée et
enduite sur face vue au mortier ciment, placée dans semelle plastique en U, avec une
trappe de visite.
9O122 | Retour tablier de baignoire de 0,70 ml de long.
Retour tablier de baignoire de 0,70 ml de long.,en briques creuses d'ép. 5x20x40 cm, hourdée
et enduite sur face vue au mortier ciment, placée dans semelle plastique en U.
9O123 | Retour tablier de baignoire de 0,85 ml de long
Retour tablier de baignoire de 0,85 ml de long.,en briques creuses d'ép. 5x20x40 cm, hourdée
et enduite sur face vue au mortier ciment, placée dans semelle plastique en U.
P | Canalisation
1P | Tranchées manuelles pour canalisations
1P11 | Fouilles manuelles pour tranchée de 0,40x0,60 ml de profondeur
1P111 | Tranchée manuelle terre classe A
Tranchée manuelle pour passage des canalisations, de 0,40x0,60 ml dans terre de classe A,
compris remblai ultérieur et évacuation des terres excédentaires.
1P112 | Tranchée manuelle terre classe B
Tranchée manuelle pour passage des canalisations, de 0,40x0,60 ml dans terre de classe B,
compris remblai ultérieur et évacuation des terres excédentaires.
1P113 | Tranchée manuelle terre classe C
Tranchée manuelle pour passage des canalisations, de 0,40x0,60 ml dans terre de classe C,
compris remblai ultérieur et évacuation des terres excédentaires.
1P114 | Tranchée manuelle terre classe D
Tranchée manuelle pour passage des canalisations, de 0,40x0,60 ml dans terre de classe D,
compris remblai ultérieur et évacuation des terres excédentaires.
1P12 | Fouilles manuelles pour tranchée de 0,50x0,80 ml de profondeur
1P121 | Tranchée manuelle terre classe A
Tranchée manuelle pour passage des canalisations, de 0,50x0,80 ml dans terre de classe A,
compris remblai ultérieur et évacuation des terres excédentaires.
1P122 | Tranchée manuelle terre classe B
Tranchée manuelle pour passage des canalisations, de 0,50x0,80 ml dans terre de classe B,
compris remblai ultérieur et évacuation des terres excédentaires.
1P123 | Tranchée manuelle terre classe C
Tranchée manuelle pour passage des canalisations, de 0,50x0,80 ml dans terre de classe C,
compris remblai ultérieur et évacuation des terres excédentaires.
1P124 | Tranchée manuelle terre classe D
Tranchée manuelle pour passage des canalisations, de 0,50x0,80 ml dans terre de classe D,
compris remblai ultérieur et évacuation des terres excédentaires.
1P13 | Fouilles manuelles pour tranchée, prix moyen au m3
1P131 | Tranchée manuelle terre classe A
Tranchée manuelle pour passage des canalisations, dans terre de classe A, compris remblai
ultérieur et évacuation des terres excédentaires.
1P132 | Tranchée manuelle terre classe B
Tranchée manuelle pour passage des canalisations, dans terre de classe B, compris remblai
ultérieur et évacuation des terres excédentaires.
1P133 | Tranchée manuelle terre classe C
Tranchée manuelle pour passage des canalisations, dans terre de classe C, compris remblai
ultérieur et évacuation des terres excédentaires.
1P134 | Tranchée manuelle terre classe D
Tranchée manuelle pour passage des canalisations, dans terre de classe D, compris remblai
ultérieur et évacuation des terres excédentaires.
2P | Tranchées mécaniques pour canalisations
2P11 | Fouilles mécaniques pour tranchées de 0,45x1,00 ml de profondeur
2P111 | Tranchée mécanique terre classe A ou B
Tranchée mécanique pour passage de canalisations, de larg 0,45x1,00 ml de profondeur
dans terre classe A ou B, compris remblai ultérieur et évacuation des terres excédentaires.
2P112 | Tranchée mécanique terre classe C ou D
Tranchée mécanique pour passage de canalisations, de larg 0,45x1,00 ml de profondeur
dans terre classe C ou D, compris remblai ultérieur et évacuation des terres excédentaires.
2P12 | Fouilles mécaniques pour tranchées de 0,60x1,20 ml de profondeur
2P121 | Tranchée mécanique terre classe A ou B
Tranchée mécanique pour passage de canalisations, de larg 0,60x1,20 ml de profondeur
dans terre classe A ou B, compris remblai ultérieur et évacuation des terres excédentaires.
2P122 | Tranchée mécanique terre classe C ou D
Tranchée mécanique pour passage de canalisations, de larg 0,60x1,20 ml de profondeur
dans terre classe C ou D, compris remblai ultérieur et évacuation des terres excédentaires.
2P13 | Fouilles mécaniques pour tranchées de 0,60x1,50 ml de profondeur
2P131 | Tranchée mécanique terre classe A ou B
Tranchée mécanique pour passage de canalisations, de larg 0,60x1,50 ml de profondeur
dans terre classe A ou B, compris remblai ultérieur et évacuation des terres excédentaires.
2P132 | Tranchée mécanique terre classe C ou D
Tranchée mécanique pour passage de canalisations, de larg 0,60x1,50 ml de profondeur
dans terre classe C ou D, compris remblai ultérieur et évacuation des terres excédentaires.
2P14 | Fouilles mécaniques pour tranchée, prix moyen au m3
2P141 | Tranchée mécanique terre classe A ou B
Tranchée mécanique pour passage de canalisations, dans terre classe A ou B, compris
remblai ultérieur et évacuation des terres excédentaires.
2P142 | Tranchée mécanique terre classe C ou D
Tranchée mécanique pour passage de canalisations, dans terre classe C ou D, compris
remblai ultérieur et évacuation des terres excédentaires.
3P | Grillage avertisseur
3P11 | Grillage avertisseur
3P111 | Grillage avertisseur
Fourniture et mise en place de grillage avertisseur non détectable à couleur normalisé,
larg 50 cm.
4P | Démolition ou réfection de sol
4P11 | Démolition ou réfection de sol
4P111 | Démolition et réfection de sol en pavés grès récupérés
Démolition et réfection de sol pavés, jusqu'à 0,60 ml de larg., par pavés grès récupérés,
compris forme en sable 0/4 ou 0/5 sur 5 cm d'ép.
4P112 | Démolition et réfection de sol en béton de 10 cm d'ép.
Démolition et réfection de sol en béton, jusqu'à 0,60 ml de larg;, compris forme en sable
de 3 cm d'ép., forme en béton de gravillon dosé à 400 kg sur 10 cm d'ép., compris armature
treillis soudé.
5P | Canalisations en PVC bâtiment
5P11 | Tuyau
5P111 | Canalisation PVC diamètre 80 mm
Canalisation PVC bâtiment diamètre 80 mm, en 4 ml de long., à embout prémanchonné collé,
compris pose en tranchée ouverte ou sous emprise bâtiment, sur lit de sable de 0,10 ml d'ép.,
pour réseaux EU (EG).
5P112 | Canalisation PVC diamètre 100 mm
Canalisation PVC bâtiment diamètre 100 mm, en 4 ml de long., à embout prémanchonné collé,
compris pose en tranchée ouverte ou sous emprise bâtiment, sur lit de sable de 0,10 ml d'ép.,
pour réseaux EU (EG).
5P113 | Canalisation PVC diamètre 125 mm
Canalisation PVC bâtiment diamètre 125 mm, en 4 ml de long., à embout prémanchonné collé,
compris pose en tranchée ouverte ou sous emprise bâtiment, sur lit de sable de 0,10 ml d'ép.,
pour réseaux EU (EG).
5P114 | Canalisation PVC diamètre 140 mm
Canalisation PVC bâtiment diamètre 140 mm, en 4 ml de long., à embout prémanchonné collé,
compris pose en tranchée ouverte ou sous emprise bâtiment, sur lit de sable de 0,10 ml d'ép.,
pour réseaux EU (EG).
5P115 | Canalisation PVC diamètre 160 mm
Canalisation PVC bâtiment diamètre 160 mm, en 4 ml de long., à embout prémanchonné collé,
compris pose en tranchée ouverte ou sous emprise bâtiment, sur lit de sable de 0,10 ml d'ép.,
pour réseaux EU (EG).
5P116 | Canalisation PVC diamètre 200 mm
Canalisation PVC bâtiment diamètre 200 mm, en 4 ml de long., à embout prémanchonné collé,
compris pose en tranchée ouverte ou sous emprise bâtiment, sur lit de sable de 0,10 ml d'ép.,
pour réseaux EU (EG).
5P12 | Coupement de tuyau
5P121 | Coupement de tuyau jusqu'à diamètre 200 mm
Coupement de tube en place, juqu'à diamètre 200 mm, soit en PVC, soit en fibres-ciment
sans amiante.
5P122 | Coupement de tube au-delà de diamètre 200 mm
Coupement de tube en place, au-dessus de diamètre 200 mm, soit en PVC, soit en fibres-
ciment sans amiante.
6P | Gaine - Fourreau
6P11 | Gaine Télécom en polyéthylène, en couronne
6P111 | Gaine Télécom diamètre 40 mm
Gaine Télécom, en polyéthylène couleur verte, diamètre 40 mm, lisse à l'intérieur et annelé
à l'extérieur, en couronne de 50 ml, avec fil d'aiguilletage, compris pose, raccord et lit de sable
10 cm d'ép..
6P112 | Gaine Télécom diamètre 50 mm
Gaine Télécom, en polyéthylène couleur verte, diamètre 50 mm, lisse à l'intérieur et annelé
à l'extérieur, en couronne de 50 ml, avec fil d'aiguilletage, compris pose, raccord et lit de sable
10 cm d'ép..
6P113 | Gaine Télécom diamètre 63 mm
Gaine Télécom, en polyéthylène couleur verte, diamètre 63 mm, lisse à l'intérieur et annelé
à l'extérieur, en couronne de 50 ml, avec fil d'aiguilletage, compris pose, raccord et lit de sable
10 cm d'ép..
7P | Regard de branchement
7P11 | Regard pour compteur d'eau
7P111 | Regard compteur d'eau 0,80x0,80x1,00 ml ht.
Regard pour compteur d'eau en béton, de 0,80x0,80x1,00 ml de ht., avec couvercle, fourni
et posé sur lit de sablon de 0,20 ml d'ép., compris scellement des éléments au mortier ciment.
7P12 | Coffret de branchement EDF
7P121 | Coffret EDF
Coffret électrique vide en béton de polyester (norme EDF 69.80.020) en pose extérieure pour
branchement monophasé de 90 A (18 kW), sans compteur avec socle normalisé, béton de
polyester.
7P122 | Coffret GDF
Coffret gaz vide en béton de polyester (norme GDF 80.05.651.) en pose extérieure pour
branchement individuel de (6 m3/h), sans compteur, et son socle normalisé en béton de
polyester.
8P | Drainage
8P11 | En PVC annelé mis en œuvre avec enrobage en concassé
8P111 | Drain diamètre 80 mm
Drainage en tube PVC annelé perforé, enrobé géotextile, diamètre 80 mm en couronne de
50 ml, compris pose en tranchée ouverte dans enrobage en caillou calcaire 22/63.
8P112 | Drain diamètre 100 mm
Drainage en tube PVC annelé perforé, enrobé géotextile, diamètre 100 mm en couronne de
50 ml, compris pose en tranchée ouverte dans enrobage en caillou calcaire 22/63.
8P12 | En PVC annelé mis en œuvre sur la fondation en béton
8P121 | Drain diamètre 80 mm
Drainage en tube PVC annelé perforé, enrobé géotextile, diamètre 80 mm en couronne de
50 ml, compris mis en œuvre en fouilles ouvertes au droit de fondation béton, avec façon
de gorge et enrobage.
8P122 | Drain diamètre 100 mm
Drainage en tube PVC annelé perforé, enrobé géotextile, diamètre 100 mm en couronne de
50 ml, compris mis en œuvre en fouilles ouvertes au droit de fondation béton, avec façon
de gorge et enrobage.
8P13 | Nappe drainante
8P131 | Nappe drainante horizontale, sous terre végétale
Nappe drainante géotextile non tissé aiguilleté, (type: séparation, filtration, protection),
compris pose horizontale sous terre végétale.
9P | Regard
9P11 | En PVC
9P111 | Regard 250x250x250 mm ht., avec couvercle clipsé
Regard siphonné en PVC de 250x250x250 mm ht., avec couvercle de fermeture en PVC clipsé,
compris pose sur forme en béton de gravillon et raccords sur canalisation en attente.
9P112 | Réhausse de regard 250x250x125 mm ht.
Réhausse en PVC de 250x250x125 ht., compris pose par collage, sur regard en PVC de
250x250x250 mm de ht..
9P113 | Regard 300x300x300 mm ht., avec couvercle clipsé
Regard siphonné en PVC de 300x300x300 mm ht., avec couvercle de fermeture en PVC clipsé,
compris pose sur forme en béton de gravillon et raccords sur canalisation en attente.
9P114 | Réhausse de regard 300x300x150 mm ht.
Réhaussse en PVC de 300x300x150 ht., compris pose par collage, sur regard en PVC de
300x300x300 mm de ht..
9P115 | Majoration pour grille
Majoration pour grille en PVC, sans cadre, classe A15, sur couvercle en PVC clipsé de
regard 300x300 mm.
9P12 | En aggloméré ciment plein à finition brute
9P121 | Regard 0,80x0,80x0,85 ml ht.
Regard maçonné de 0,80x0,80x0,85 ml ht., finition intérieure brute, compris socle en béton
armé de 15 cm d'ép., parois en agglomérés ciment pleins bruts 10x20x50 cm, hourdés au
mortier de ciment.
9P122 | Chaque 0,22 ml ht., en plus ou en moins pour regard
Chaque 0,22 ml ht., en plus ou en moins, pour regard en agglomérés ciment pleins de
0,80x0,80x085 ml ht., à finition intérieure brute.
9P123 | Regard 1,00x1,00x1,00 ml ht.
Regard maçonné de 1,00x1,00x1,00 ml ht., finition intérieure brute, compris socle en béton
armé de 15 cm d'ép., parois en agglomérés ciment pleins bruts 10x20x50 cm, hourdés au
mortier de ciment.
9P124 | Chaque 0,22 ml ht., en plus ou en moins pour regard
Chaque 0,22 ml ht., en plus ou en moins, pour regard en agglomérés ciment pleins de
1,00x1,00x1,00 ml ht., à finition intérieure brute.
9P13 | En aggloméré ciment plein à finition par enduit au mortier bâtard
9P131 | Regard 0,80x0,80x0,85 ml ht.
Regard maçonné de 0,80x0,80x0,85 ml ht., finition intérieure enduite. Compris socle en
béton armé de 15 cm d'ép., parois en agglomérés ciment de 10x20x50 cm hourdés au
mortier ciment, avec finition intérieure enduite au mortier bâtard.
9P132 | Chaque 0,22 ml ht., en plus ou en moins pour regard
Chaque 0,22 ml ht., en plus ou en moins, pour regard en agglomérés ciment de
0,80x080x0,85 ml ht., à finition intérieure enduite au mortier bâtard.
AP | Siphon de sol
AP11 | Siphon de sol en fonte haut et bas à panier
AP111 | Siphon de sol diamètre 75 mm, modèle haut
Siphon de sol complet, en fonte, modèle haut à panier, à sortie horizontale diamètre 75 mm
et à grille en fonte diamètre 170 mm, compris calage au mortier de ciment et façon de joint
sur canalisation en attente.
AP112 | Siphon de sol diamètre 100 mm, modèle haut
Siphon de sol complet, en fonte, modèle haut à panier, à sortie horizontale diamètre 100 mm
et à grille en fonte diamètre 230 mm, compris calage au mortier de ciment et façon de joint
sur canalisation en attente.
AP113 | Siphon de sol diamètre 75 mm, modèle bas
Siphon de sol complet, en fonte, modèle bas à panier, à sortie horizontale diamètre 75 mm
et à grille en fonte diamètre 200 mm, compris calage au mortier de ciment et façon de joint
sur canalisation en attente.
AP114 | Siphon de sol diamètre 100 mm, modèle bas
Siphon de sol complet, en fonte, modèle bas à panier, à sortie horizontale diamètre 100 mm
et à grille en fonte diamètre 230 mm, compris calage au mortier de ciment et façon de joint
sur canalisation en attente.
AP12 | Siphon de sol à cloche rond et carré en fonte
AP121 | Grille diamètre 250 mm à sortie verticale diamètre 100 mm
Siphon de sol complet, en fonte, à cloche, à sortie verticale diamètre 100 mm et à grille en
fonte diamètre 250 mm, compris calage au mortier de ciment et façon de joint sur canalisation
en attente.
AP122 | Grille diamètre 300 mm à sortie verticale diamètre 125 mm
Siphon de sol complet, en fonte, à cloche, à sortie verticale diamètre 125 mm et à grille en
fonte diamètre 300 mm, compris calage au mortier de ciment et façon de joint sur canalisation
en attente.
AP123 | Grille carrée 250x250 mm à sortie verticale diamètre 100 mm
Siphon de sol complet, en fonte, à cloche, à sortie verticale diamètre 100 mm et à grille en
fonte 250x250 mm, compris calage au mortier de ciment et façon joint sur canalisation en
attente.
AP124 | Grille carrée 300x300 mm à sortie verticale diamètre 125 mm
Siphon de sol complet, en fonte, à cloche, à sortie verticale diamètre 125 mm et à grille en
fonte 300x300 mm, compris calage au mortier de ciment et façon joint sur canalisation en
attente.
AP13 | Siphon de sol en PVC
AP131 | Siphon cloche 250x250 mm à sortie verticale diamètre 100 mm
Siphon de sol complet en PVC, à cloche, à sortie verticale diamètre 100 mm et à grille en PVC
250x250 mm, compris calage au mortier de ciment et façon de joint sur canalisation en
attente.
AP132 | Siphon cloche 250x250 mm à sortie horizontale diamètre 100 mm
Siphon de sol complet en PVC, à cloche, à sortie horizontale diamètre 100 mm et à grille en
PVC 250x250 mm, compris calage au mortier de ciment et façon de joint sur canalisation en
attente.
AP133 | Siphon panier 300x300 mm à sortie horizontale diamètre 110 mm
Siphon de sol complet en PVC, à panier, à sortie horizontale diamètre 110 mm et à grille en
PVC 300x300 mm, compris calage au mortier de ciment et façon de joint sur canalisation en
attente.
AP134 | Receveur siphonné 400x400 mm avec adaptateur de sortie
Receveur de sol siphonné en PVC, de 400x400 mm, à adaptateur de sortie, pour mâle
diamétre 80/100 mm ou femelle diamètre 63/90 mm, compris calage au mortier de ciment
et façon de joint sur canalisation en attente.
BP | Caniveau
BP11 | En polypropylène
BP111 | Caniveau 0,13 ml de larg., long. 2,50 ml
Caniveau en polypropylène, de 135 mm de profondeur, par 0,13 ml de larg., à 5 éléments
de 0,50 ml emboîtables (soit 2,50 ml de long.), un fond à piquage mâle long. 100 mm,
diamètre 110 mm avec grilles.
BP112 | Chaque 0,50 ml en plus ou en moins de caniveau
Chaque 0,50 ml en plus ou en moins, pour caniveau en polypropylène de 135 mm de
profondeur x0,13 ml de larg., compris scellement dans forme de béton.
BP113 | Caniveau 0,20 ml de larg., long. 2,50 ml
Caniveau en polypropylène, de 150 mm de profondeur, par 0,20 ml de larg., à 5 éléments
de 0,50 ml emboîtables (soit 2,50 ml de long.), un fond à piquage, une naissance diamètre 110 mm
BP114 | Chaque 0,50 ml en plus ou en moins de caniveau
Chaque 0,50 ml en plus ou en moins, pour caniveau en polypropylène de 150 mm de
profondeur x0,20 ml de larg., compris scellement dans forme de béton.
BP12 | En béton coulé en place
BP121 | Caniveau 0,20x0,20x1,00 ml
Caniveau en béton légèrement armé, de larg. 0,20x0,20 profondeur, avec grille caillebotis
acier galvanisé, en élément de larg., 0,20x1,00 ml long., posé en feuillures, compris
scellement dans forme de béton.
BP13 | Préfabriqué en béton de polyester
BP131 | Caniveau avec grille en fonte
Caniveau à grille sans pente en béton polyester de larg., int. 10x10 cm, haut., int.,
constitué de 2 éléments de long. 0,50 ml avec grille en fonte classe E 600, de long., 1,00x0,15
ml larg..
BP132 | Caniveau avec grille en acier galvanisé
Caniveau sans pente préfabriqué en béton polyester, de 10 cm de larg., x10 cm ht., par
élément de long., 1,00 ml avec grille en acier galvanisé classe A 15, de 1,00 ml x larg., 15 cm.
Q | Epuration des eaux
1Q | Filière d'assainissement complète
1Q11 | Filière d'assainissement par tranchées d'épandage
1Q111 | Filière d'assainissement pour habitation de 5 pièces
Filière d'assainissement complète par tranchées d'épandage pour habitation de 5 pièces
principales avec fosse toutes eaux polyéthylène 3000 litres, compris terrassement à l'engin
mécanique et raccordements.
1Q112 | Filière d'assainissement pour habitation de 6 pièces
Filière d'assainissement complète par tranchées d'épandage pour habitation de 6 pièces
principales avec fosse toutes eaux polyéthylène 4000 litres, compris terrassement à l'engin
mécanique et raccordements.
1Q113 | Filière d'assainissement pour habitation de 7 pièces
Filière d'assainissement complète par tranchées d'épandage pour habitation de 7 pièces
principales avec fosse toutes eaux polyéthylène 5000 litres, compris terrassement à l'engin
mécanique et raccordements.
1Q114 | Filière d'assainissement pour habitation de 8 pièces
Filière d'assainissement complète par tranchées d'épandage pour habitation de 8 pièces
principales avec fosse toutes eaux polyéthylène 7500 litres, compris terrassement à l'engin
mécanique et raccordements.
1Q115 | Filière d'assainissement pour habitation de 10 pièces
Filière d'assainissement complète par tranchées d'épandage pour habitation de 8 pièces
principales avec fosse toutes eaux polyéthylène 10000 litres, compris terrassement à l'engin
mécanique et raccordements.
1Q12 | Filière d'assainissement par lit d'épandage
1Q121 | Filière d'assainissement pour habitation de 5 pièces
Filière d'assainissement complète par lit d'épandage pour habitation de 5 pièces principales
avec fosse toutes eaux polyéthylène 3000 litres, compris terrassement à l'engin mécanique
et raccordements.
1Q122 | Filière d'assainissement pour habitation de 6 pièces
Filière d'assainissement complète par lit d'épandage pour habitation de 6 pièces principales
avec fosse toutes eaux polyéthylène 4000 litres, compris terrassement à l'engin mécanique
et raccordements.
1Q123 | Filière d'assainissement pour habitation de 7 pièces
Filière d'assainissement complète par lit d'épandage pour habitation de 7 pièces principales
avec fosse toutes eaux polyéthylène 5000 litres, compris terrassement à l'engin mécanique
et raccordements.
1Q124 | Filière d'assainissement pour habitation de 8 pièces
Filière d'assainissement complète par lit d'épandage pour habitation de 8 pièces principales
avec fosse toutes eaux polyéthylène 7500 litres, compris terrassement à l'engin mécanique
et raccordements.
1Q125 | Filière d'assainissement pour habitation de 10 pièces
Filière d'assainissement complète par lit d'épandage pour habitation de 8 pièces principales
avec fosse toutes eaux polyéthylène 10000 litres, compris terrassement à l'engin mécanique
et raccordements.
1Q13 | Filière d'assainissement par filtre à sable non drainé
1Q131 | Filière d'assainissement pour habitation de 5 pièces
Filière d'assainissement complète par filtre à sable non drainé pour habitation de 5 pièces
principales avec fosse toutes eaux polyéthylène 3000 litres, compris terrassement à l'engin
et raccordements.
1Q132 | Filière d'assainissement pour habitation de 6 pièces
Filière d'assainissement complète par filtre à sable non drainé pour habitation de 6 pièces
principales avec fosse toutes eaux polyéthylène 4000 litres, compris terrassement à l'engin
et raccordements.
1Q133 | Filière d'assainissement pour habitation de 7 pièces
Filière d'assainissement complète par filtre à sable non drainé pour habitation de 7 pièces
principales avec fosse toutes eaux polyéthylène 5000 litres, compris terrassement à l'engin
et raccordements.
1Q134 | Filière d'assainissement pour habitation de 8 pièces
Filière d'assainissement complète par filtre à sable non drainé pour habitation de 8 pièces
principales avec fosse toutes eaux polyéthylène 7500 litres, compris terrassement à l'engin
et raccordements.
1Q135 | Filière d'assainissement pour habitation de 10 pièces
Filière d'assainissement complète par filtre à sable non drainé pour habitation de 10 pièces
principales avec fosse toutes eaux polyéthylène 10000 litres, compris terrassement à l'engin
et raccordements.
1Q14 | Filière d'assainissement par filtre à sable drainé
1Q141 | Filière d'assainissement pour habitation de 5 pièces
Filière d'assainissement complète par filtre à sable drainé pour habitation de 5 pièces
principales avec fosse toutes eaux polyéthylène 3000 litres, compris terrassement à l'engin
et raccordements.
1Q142 | Filière d'assainissement pour habitation de 6 pièces
Filière d'assainissement complète par filtre à sable drainé pour habitation de 6 pièces
principales avec fosse toutes eaux polyéthylène 4000 litres, compris terrassement à l'engin
et raccordements.
1Q143 | Filière d'assainissement pour habitation de 7 pièces
Filière d'assainissement complète par filtre à sable drainé pour habitation de 7 pièces
principales avec fosse toutes eaux polyéthylène 5000 litres, compris terrassement à l'engin
et raccordements.
1Q144 | Filière d'assainissement pour habitation de 8 pièces
Filière d'assainissement complète par filtre à sable drainé pour habitation de 8 pièces
principales avec fosse toutes eaux polyéthylène 7500 litres, compris terrassement à l'engin
et raccordements.
1Q145 | Filière d'assainissement pour habitation de 10 pièces
Filière d'assainissement complète par filtre à sable drainé pour habitation de 10 pièces
principales avec fosse toutes eaux polyéthylène 10000 litres, compris terrassement à l'engin
et raccordements.
2Q | Adaptation des filières
2Q11 | Adaptation des filières
2Q111 | Plus-value pour linéaire de drain
Plus value pour drain supplémentaire pour filière d'assainissement, compris terrassement
à l'engin mécanique et raccordements.
2Q112 | Plus-value pour linéaire de tube PVC diamètre 110 mm
Plus-value pour linéaire de tube PVC diamètre 110 mm pour filière d'assainissement,
compris terrassement à l'engin mécanique et raccordements.
2Q113 | Plus-value pour regard supplémentaire
Plus-value pour regard PE supplémentaire pour filière d'assainissement, compris
terrassement à l'engin mécanique et raccordements.
2Q114 | Plus-value pour réhausse sur regard
Plus-value pour réhausse sur regard PE pour filière d'assainissement.
3Q | Branchement et raccordement sur réseaux publics
3Q11 | Branchement sur canalisation
3Q111 | Raccordement sur regard en agglomérés ciment
Raccordement de canalisation sur regard existant en agglomérés ciment, comprenant le
percement du regard, la pose du tube diamètre 100 à 200 mm et son scellement au mortier
de ciment.
3Q112 | Raccordement sur ovoïde
Raccordement de canalisation ovoïde existante, comprenant le percement de l'ovoïde,
la pose du tube diamètre 200 à 400 mm et son scellement au mortier de ciment.
4Q | Ouvrages complémentaires
4Q11 | Ouvrages complémentaires
4Q111 | Préfiltre décolloïdeur 200 litres
Préfiltre décolloïdeur 200 litres pour filière d'assainissement, compris terrassement à l'engin
mécanique et raccordements, remblai en sablon.
4Q112 | Réhausse pour fosse toutes eaux
Réhausse pour fosse toutes eaux pour filière d'assainissement.
4Q113 | Séparateur à graisse 200 litres
Séparateur à graisse 200 litres, pour filière d'assainissement, compris terrassement à l'engin
mécanique, raccordements et remblai en sablon.
4Q114 | Séparateur à graisse 500 litres
Séparateur à graisse 500 litres, pour filière d'assainissement, compris terrassement à l'engin
mécanique, raccordements et remblai en sablon.
4Q115 | Ventilation de fosse
Ventilation haute pour fosse sceptique, par tuyau fibre-ciment 100x100 mm jusqu'à 6 ml
de développé, avec aspirateur statique en fibre-ciment, compris pose et fixation.
4Q116 | Station autonome d'épuration
Station autonome d'épuration pour 8 usagers en polyéthylène, compris terrassement par
engin mécanique, pose d'une fosse toutes eaux avec dégraisseur et préfiltre par tuyaux PVC
diamètre 100 mm.
4Q117 | Poste de relevage automatique
Poste de relevage automatique complet, pour eaux claires, 150 litres, ht., de refoulement
maxi 7 ml, avec pompe 500 watts (raccordement électrique à reprendre), compris
terrassement et remblai par engin mécanique.
4Q118 | Puit en buse béton diamètre 0,90x2,50 ml profondeur
Puits constitué de 5 buses rondes pleines de 0,50 ml ht., de diamètre 0,90x2,50 ml profondeur,
avec couvercle tampon trou d'homme, compris terrassement et remblai par engin mécanique.
R | Récupération des eaux pluviales
1R | Filière complète de récupération EP
1R11 | Filière (arrosage)
1R111 | Cuve 2500 litres
Filière récupération EP pour arrosage, avec cuve PE enterrée 2500 litres avec pompe implantée
à 5 ml d'une maison individuelle, compris terrassement à l'engin mécanique, lit de sable
stabilisé, remblai.
1R112 | Cuve 3500 litres
Filière récupération EP pour arrosage, avec cuve PE enterrée 3500 litres avec pompe implantée
à 5 ml d'une maison individuelle, compris terrassement à l'engin mécanique, lit de sable
stabilisé, remblai.
1R113 | Cuve 5000 litres
Filière récupération EP pour arrosage, avec cuve PE enterrée 5000 litres avec pompe implantée
à 5 ml d'une maison individuelle, compris terrassement à l'engin mécanique, lit de sable
stabilisé, remblai.
1R114 | Cuve 7500 litres
Filière récupération EP pour arrosage, avec cuve PE enterrée 7500 litres avec pompe implantée
à 5 ml d'une maison individuelle, compris terrassement à l'engin mécanique, lit de sable
stabilisé, remblai.
1R115 | Cuve 10000 litres
Filière récupération EP pour arrosage, avec cuve PE enterrée 10000 litres avec pompe implantée
à 5 ml d'une maison individuelle, compris terrassement à l'engin mécanique, lit de sable
stabilisé, remblai.
1R12 | Filière (usage domestique: arrosage, machine à laver et toilettes)
1R121 | Cuve 2500 litres
Filière récupération EP pour arrosage, avec cuve PE enterrée 2500 litres avec pompe, centrale
gestion, implantée à 5 ml d'une habitation, compris terrassement mécanique, lit de sable
stabilisé, remblai.
1R122 | Cuve 3500 litres
Filière récupération EP pour arrosage, avec cuve PE enterrée 3500 litres avec pompe, centrale
gestion, implantée à 5 ml d'une habitation, compris terrassement mécanique, lit de sable
stabilisé, remblai.
1R123 | Cuve 5000 litres
Filière récupération EP pour arrosage, avec cuve PE enterrée 5000 litres avec pompe, centrale
gestion, implantée à 5 ml d'une habitation, compris terrassement mécanique, lit de sable
stabilisé, remblai.
1R124 | Cuve 7500 litres
Filière récupération EP pour arrosage, avec cuve PE enterrée 7500 litres avec pompe, centrale
gestion, implantée à 5 ml d'une habitation, compris terrassement mécanique, lit de sable
stabilisé, remblai.
1R125 | Cuve 10000 litres
Filière récupération EP pour arrosage, avec cuve PE enterrée 10000 litres avec pompe, centrale
gestion, implantée à 5 ml d'une habitation, compris terrassement mécanique, lit de sable
stabilisé, remblai.
2R | Cuve enterrée de stockage
2R11 | Cuve enterrée (arrosage)
2R111 | Cuve 2500 litres
Cuve polyéthylène enterrée 2500 litres pour récupération des EP pour l'arrosage, compris
terrassement mécanique, lit de sable stabilisé, remblai en sable.
2R112 | Cuve 3500 litres
Cuve polyéthylène enterrée 3500 litres pour récupération des EP pour l'arrosage, compris
terrassement mécanique, lit de sable stabilisé, remblai en sable.
2R113 | Cuve 5000 litres
Cuve polyéthylène enterrée 5000 litres pour récupération des EP pour l'arrosage, compris
terrassement mécanique, lit de sable stabilisé, remblai en sable.
2R114 | Cuve 7500 litres
Cuve polyéthylène enterrée 7500 litres pour récupération des EP pour l'arrosage, compris
terrassement mécanique, lit de sable stabilisé, remblai en sable.
2R115 | Cuve 10000 litres
Cuve polyéthylène enterrée 10000 litres pour récupération des EP pour l'arrosage, compris
terrassement mécanique, lit de sable stabilisé, remblai en sable.
2R12 | Cuve enterrée (usage domestique: arrosage, machine à laver et toilettes)
2R121 | Cuve 2500 litres
Cuve polyéthylène enterrée 2500 litres pour récupération des EP pour l'usage domestique
(arrosage, machine à laver, toilettes), compris terrassement mécanique, lit de sable stabilisé,
remblai en sable.
2R122 | Cuve 3500 litres
Cuve polyéthylène enterrée 3500 litres pour récupération des EP pour l'usage domestique
(arrosage, machine à laver, toilettes), compris terrassement mécanique, lit de sable stabilisé,
remblai en sable.
2R123 | Cuve 5000 litres
Cuve polyéthylène enterrée 5000 litres pour récupération des EP pour l'usage domestique
(arrosage, machine à laver, toilettes), compris terrassement mécanique, lit de sable stabilisé,
remblai en sable.
2R124 | Cuve 7500 litres
Cuve polyéthylène enterrée 7500 litres pour récupération des EP pour l'usage domestique
(arrosage, machine à laver, toilettes), compris terrassement mécanique, lit de sable stabilisé,
remblai en sable.
2R125 | Cuve 10000 litres
Cuve polyéthylène enterrée 10000 litres pour récupération des EP pour l'usage domestique
(arrosage, machine à laver, toilettes), compris terrassement mécanique, lit de sable stabilisé,
remblai en sable.
3R | Dispositif de collecte, filtration, gestion et rejet
3R11 | Dispositif amont
3R111 | Regard de collecte EP
Regard de collecte des EP, compris terrassement, calage sur lit de pose en sable et remblai
après raccordement.
3R112 | Réseau d'acheminement des EP
Réseau d'acheminement des EP en tube PVC diamètre 110 mm, compris terrassement, calage
sur lit de pose en sable et remblai après raccordement.
3R113 | Filtre sur descente EP
Filtre stérilisateur sur descente des EP, compris raccordement.
3R114 | Regard de filtration EP
Regard de filtration EP des EP, compris terrassement, calage sur lit de pose en sable et remblai
après raccordement.
3R12 | Dispositif de pompage et gestion
3R121 | Pompe immergée
Pompe immergée pour reprise d'eau pluviale dans cuve de stockage, non compris alimentation
et protection électrique.
3R122 | Pompe de surface
Pompe de surface pour reprise d'eau pluviale dans cuve de stockage, non compris alimentation
et protection électrique.
3R123 | Centrale de gestion
Centrale de gestion des eaux pluviales et alimentation en eau pour usage domestique
(machine à laver, toilettes), non compris alimentation et protection électrique.
3R13 | Rejet trop plein
3R131 | Rejet trop plein sur réseau d'épandage existant (5 ml)
Rejet trop plein sur réseau d'épandage existant situé à 5 ml, en tube PVC diamètre 110 mm,
compris boîte de répartition, terrassement, calage sur lit de pose en sable et remblai après
raccordement.
3R132 | Rejet trop plein sur collecteur existant (5 ml)
Rejet trop plein sur collecteur existant situé à 5 ml, en tube PVC diamètre 110 mm, compris
boîte de répartition, terrassement, calage sur lit de pose en sable et remblai après
raccordement.
3R133 | Dispositif enterré d'épandage-régulation des EP
Dispositif enterré d'épandage-régulation des EP, composé de caissons d'épandage en
polypropylène alvéolés, compris terrassement, géotextile, lit de sable, boîte de répartition
et canalisation.
4R | Adaptation filière
4R11 | Adaptation filière
4R111 | Réhausse sur cuve EP enterrée
Réhausse sur cuve EP enterrée.
4R112 | Dalle d'ép 0,20 ml en béton armé de répartition-ancrage
Dalle d'ép 0,20 ml en béton armé de répartition-ancrage, en béton prêt à l'emploi, compris
treillis soudé, finition tirée à la règle.
S | Démolition
1S | Démolition
1S11 | Etaiement confortatif
1S111 | Etaiement linéaire sous plancher
Etaiement linéaire sous plancher, composé de lisses haute et basse en madriers ou bastaings,
étais verticaux en bois ou métallique, compris cales et scellement au plâtre gros.
1S112 | Chevalement sous gros mur à conserver
Chevalement sous gros mur à conserver jusqu'à 3 ml de ht., composé de bastaing en bois
pour semelles, étais, traverses, entretoises, calages au plâtre, hors percement de mur et
scellement.
1S113 | Etrésillonnement de baie libre
Etrésillonnement de baie libre jusqu'à 3 m², en bastaing 63x163mm en bois, compris calage
et scellement au plâtre gros.
1S12 | Démolition à l'engin mécanique
1S121 | Démolition toutes maçonneries
Démolition à l'engin mécanique, d'ouvrages en maçonnerie de toutes natures, à l'exception
de béton armé, compris le chargement des gravois dans benne ou camion.
1S13 | Démolition manuelle
1S131 | A la masse et à la pioche, démolition matériaux creux, plâtre, béton cellulaire
Démolition manuelle d'ouvrages verticaux de plus de 0,15 cm d'ép., à la masse ou à la pioche,
en matériaux creux, ou plâtre, ou en béton cellulaire, non compris le chargement et
l'enlèvement des gravois.
1S132 | A la masse et à la pioche, brique pleine, aggloméré plein, moellon
Démolition manuelle d'ouvrages verticaux de plus de 0,15 ml d'ép., à la masse ou à la pioche,
en briques pleines, ou aggloméré ciment plein, ou moellons, ou meulière, hourdés au plâtre.
1S133 | A la masse et à la pioche, brique pleine, aggloméré plein, moellon, hourdés ciment
Démolition manuelle d'ouvrages verticaux de plus de 0,15 ml d'ép., à la masse ou à la pioche,
en briques pleines, ou aggloméré ciment plein, ou moellons, ou meulière, hourdés au mortier
de ciment.
1S134 | A la masse et à la pioche, démolition béton non armé
Démolition manuelle d'ouvrages verticaux de plus de 0,15 ml d'ép., à la masse ou à la pioche,
en béton non armé, non compris le chargement et enlèvement des gravois.
1S135 | Au marteau piqueur, démolition de toute maçonnerie hormis matériaux creux
Démolition manuelle d'ouvrages verticaux pleins de toutes épaisseurs au marteau piqueur,
en maçonnerie compacte, hormis matériaux creux. Non compris le chargement et
enlèvement des gravois.
1S136 | Au marteau piqueur, démolition béton non armé
Démolition manuelle d'ouvrages veticaux pleins de toutes épaisseurs au marteau piqueur,
en béton non armé. Non compris le chargement et enlèvement des gravois.
1S137 | Au marteau piqueur, démolition béton armé, compris coupe des aciers
Démolition manuelle d'ouvrages veticaux pleins de toutes épaisseurs au marteau piqueur,
en béton armé, compris la coupe des aciers. Non compris le chargement et enlèvement des
gravois.
1S14 | Démolition de massif
1S141 | Démolition maçonnerie moellon, brique pleine hourdée ciment
Démolition massif au marteau-piqueur, en moellon plein ou briques pleines hourdées au
mortier de ciment, tels que perron ou rampe d'accès, piedestal, socles sous réservoir ou
machine, quai de livraison, etc.. Non compris chargement, enlèvement des gravois.
1S142 | En béton armé
Démolition massif au marteau-piqueur, en béton armé, tels que perrron,rampe d'accès,
socles sous réservoir ou machine, quai de livraison , etc.. Non chargement, enlèvement
des gravois.
1S15 | Démolition de plancher
1S151 | Plancher en solivage bois
Démolition de plancher à solivage bois, solives déposées, compris le descellement ou le
coupement des solives, jusqu'à 2,50 ml de ht., non compris échafaudage, chargement,
enlèvement des gravois.
1S152 | Plancher en solivage bois et hourdis plein en plâtre, solives conservées
Démolition de plancher à solivage bois et à hourdis pleins, solives conservées, jusqu'à
2,50 ml ht., non compris échafaudage, chargement, enlèvement des gravois.
1S153 | Plancher en solivage bois et hourdis plein en plâtre, solives déposées
Démolition de plancher à solivage bois et à hourdis pleins, solives déposées, compris le
descellement ou le coupement des solives, jusqu'à 2,50 ml ht., non compris échafaudage,
chargement, enlèvement des gravois.
1S154 | Plancher en poutrelles IPN, poutrelles conservées
Démolition de plancher à poutrelles IPN et hourdis pleins, poutrelles conservées, jusqu'à
2,50 ml ht., non compris échafaudage, chargement, enlèvement des gravois.
1S155 | Plancher en poutrelles IPN, poutrelles déposées
Démolition de plancher à poutrelles IPN et hourdis pleins, poutrelles déposées, compris
descellement ou coupement des poutrelles, jusqu'à 2,50 ml ht., non compris échafaudage,
chargement, enlèvement des gravois.
1S156 | Plancher poutrelles/hourdis compris dalle de compression
Démolition de plancher préfabriqué à poutrelles et hourdis creux, compris dalle de
compression, poutrelles déposées, compris descellement, jusqu'à 2,50 ml ht., non compris
échafaudage, chargement, enlèvement des gravois.
1S157 | Plancher en dalle pleine béton armé
Démolition de plancher en dalle pleine béton armé, au marteau piqueur, jusqu'à 2,50 ml ht.,
non compris échafaudage, chargement, enlèvement des gravois.
1S16 | Démolition d'escalier
1S161 | En bois
Démolition d'escalier en bois droit ou tournant, jusqu'à 1,00 ml d'emmarchement, compris
paliers intermédiaires, sous-face en bois et garde-corps bois ou fer s'il y a lieu (unité
d'hauteur d'étage).
1S162 | En béton armé
Démolition d'escalier en béton armé droit ou tournant, jusqu'à 1,00 ml d'emmarchement,
compris paliers intermédiaires et garde-corps bois ou fer s'il y a lieu (unité, d'hauteur d'étage
jusqu'à 3,20 ml).
1S163 | En béton armé avec garde-corps maçonné ou béton
Démolition d'escalier en béton armé et à garde-corps maçonné,jusqu'à 1,00 ml
d'emmarchement, compris paliers intermédiaires s'il y a lieu (unité, d'hauteur d'étage
jusqu'à 3,20 ml).
T | Transformation réparation
1T | Plancher collaborant
1T11 | Avec béton prêt à l'emploi
1T111 | Plancher d'ép.11 cm portée jusqu'à 3,60 ml
Plancher collaborant de 11 cm d'ép., jusqu'à 3,60 ml de portée, en réhabilitation constitué
de bacs acier galvanisé de 0,75 mm d'ép., armatures acier et TS, remplissage en béton prêt
l'emploi.
1T112 | Plancher d'ép.13 cm portée jusqu'à 4,00 ml
Plancher collaborant de 13 cm d'ép., jusqu'à 4,00 ml de portée, en réhabilitation constitué
de bacs acier galvanisé de 0,75 mm d'ép., armatures acier et TS, remplissage en béton prêt
l'emploi.
1T113 | Plancher d'ép.16 cm portée jusqu'à 4,40 ml
Plancher collaborant de 16 cm d'ép., jusqu'à 4,40 ml de portée, en réhabilitation constitué
de bacs acier galvanisé de 0,75 mm d'ép., armatures acier et TS, remplissage en béton prêt
l'emploi.
1T12 | Appui filant en cornière métallique
1T121 | Appui filant en cornière métallique
Appui filant en cornière métallique de 120x120x12 mm, destiné à recevoir des rives de
planchers collaborants sur les maçonneries existantes, en rénovation de structure, compris
scellement chimique.
2T | Plancher en béton léger
2T11 | Plancher en béton léger
2T111 | Dalle en béton léger de 10 cm d'ép.
Sur plancher conservé, mise en œuvre à la pompe de béton allégé, densité 900 kg/m3 dosé
à 600 litres de billes de polystyrène traitées, 400 kg de ciment CEM II - 32,5 et 240 litres de
sable.
3T | Réfection par le dessous
3T11 | Avec IPE de 100/120 et entrevous
3T111 | Réfection plancher portée de 3 à 4 ml
Réfection par le dessous d'ancien plancher type poutrelles métalliques et entrevous de
3 à 4 ml de portée, dans démolition, compris nouvelles poutrelles type IPE 100/120 mm,
entrevous, béton.
3T12 | Sommier filant en béton armé
3T121 | Sommier filant 15 cm ht.x25 cm larg.
Sommier filant en béton armé de 15 cm ht.,x25 cm larg., exécuté dans une maçonnerie
destinée à recevoir des profilés métalliques pour la réfection de plancher par le dessous.
4T | Percement et façonnement de baies
4T11 | Dans cloison légère
4T111 | Dans cloison légère 1 vantail
Percement et façonnement de baie pour porte 1 vantail, dans cloison légère jusq'à 10 cm
d'ép., compris trçage, découpage, démolition, pose de bâti (non compris forniture), compris
toutes sujétions
4T112 | Dans cloison légère 2 vantaux
Percement et façonnement de baie pour porte 2 vantaux, dans cloison légère jusq'à 10 cm
d'ép., compris tarçage, découpage, démolition, pose de bâti (non compris fourniture),
compris toutes sujétions
4T12 | Dans mur jusqu'à 0,25 ml d'ép.
4T121 | Dans mur jusqu'à 0,25 m d'ép. 1 vantail
Percement et façonnement de baie pour porte 1 vantail à bâti, dans mur jusqu'à 0,25 ml
d'ép., compris traçage, refouillement pour linteau et pose de linteau IPE 80, remplissage par
briques, compris toutes sujétions.
4T122 | Dans mur jusqu'à 0,25 m d'ép. 2 vantaux
Percement et façonnement de baie pour porte 2 vantaux à bâti, dans mur jusqu'à 0,25 ml
d'ép., compris traçage, refouillement pour linteau et pose de linteau IPE 80, remplissage par
briques, compris toutes sujétions.
4T123 | Dans mur jusqu'à 0,25 m d'ép., pour châssis 0,60x0,90 ml
Percement et façonnement de baie pour châssis de 0,60x0,90 ml, dans mur jusqu'à 0,25 ml
d'ép., compris traçage, refouillement pour linteau et pose de linteau IPE 80, remplissage par
briques, compris toutes sujétions.
4T124 | Dans mur jusqu'à 0,25 m d'ép., pour fenêtre de 1,20x1,25 ml
Percement et façonnement de baie pour fenêtre de 1,20x1,25 ml, dans mur jusqu'à 0,25 ml
d'ép., compris traçage, refouillement pour linteau et pose de linteau IPE 80, remplissage par
briques, compris toutes sujétions.
4T125 | Dans mur jusqu'à 0,25 m d'ép., pour fenêtre 1,80x1,25 ml
Percement et façonnement de baie pour fenêtre de 1,80x1,25 ml, dans mur jusqu'à 0,25 ml
d'ép., compris traçage, refouillement pour linteau et pose de linteau IPE 80, remplissage par
briques, compris toutes sujétions.
4T126 | Dans mur jusqu'à 0,25 m d'ép., pour œil de bœuf diamètre 0,75 ml ou 0,60x0,90 ml
Percement et façonnement de baie pour œil de bœuf diamètre 0,75 ml ou 0,60x0,90 ml,
dans mur jusqu'à 0,25 ml d'ép., compris traçage, refouillement pour linteau et pose de
linteau IPE 80, remplissage par briques, compris toutes sujétions.
4T13 | Dans mur jusqu'à 0,45 m d'ép.
4T131 | Dans mur jusqu'à 0,45 m d'ép., pour porte 1 vantail
Percement et façonnement de baie pour porte 1 vantail à bâti, dans mur jusqu'à 0,25 ml
d'ép., compris traçage, refouillement pour linteau et pose de linteau IPE 80, remplissage par
briques, compris toutes sujétions.
4T132 | Dans mur jusqu'à 0,45 m d'ép., pour porte 2 vantaux
Percement et façonnement de baie pour porte 2 vantaux à bâti, dans mur jusqu'à 0,25 ml
d'ép., compris traçage, refouillement pour linteau et pose de linteau IPE 80, remplissage par
briques, compris toutes sujétions.
4T133 | Dans mur jusqu'à 0,45 m d'ép., pour châssis de 0,60x0,90 ml
Percement et façonnement de baie pour châssis de 0,60x0,90 ml, dans mur jusqu'à 0,25 ml
d'ép., compris traçage, refouillement pour linteau et pose de linteau IPE 80, remplissage par
briques, compris toutes sujétions.
4T134 | Dans mur jusqu'à 0,45 m d'ép., pour fenêtre 1,20x1,25 ml
Percement et façonnement de baie pour fenêtre de 1,20x1,25 ml, dans mur jusqu'à 0,25 ml
d'ép., compris traçage, refouillement pour linteau et pose de linteau IPE 80, remplissage par
briques, compris toutes sujétions.
4T135 | Dans mur jusqu'à 0,45 m d'ép., pour fenêtre 1,80x1,25 ml
Percement et façonnement de baie pour fenêtre de 1,80x1,25 ml, dans mur jusqu'à 0,25 ml
d'ép., compris traçage, refouillement pour linteau et pose de linteau IPE 80, remplissage par
briques, compris toutes sujétions.
4T136 | Dans mur jusqu'à 0,45 m d'ép., pour œil de bœuf diamètre 0,75 ml ou 0,60x0,90 ml
Percement et façonnement de baie pour œil de bœuf diamètre 0,75 ml ou 0,60x0,90 ml,
dans mur jusqu'à 0,25 ml d'ép., compris traçage, refouillement pour linteau et pose de
linteau IPE 80, remplissage par briques, compris toutes sujétions.
4T14 | Dans mur intérieur maçonné de 60 cm d'ép.
4T141 | Dans mur intérieur maçonné de 60 cm d'ép., ouverture de 1,00x2,50 ml ht.
Percement et façonnement d'ouverture de 1,00x2,50 ml ht., dans mur intérieur maçonné de
60 cm d'ép., compris toutes sujétions. Hypothèse: charges à reprendre considérées à 45 T/M,
non pondérées, immeuble de R+1 à R+7.
4T142 | Dans mur intérieur maçonné de 60 cm d'ép., ouverture de 1,50x2,50 ml ht.
Percement et façonnement d'ouverture de 1,50x2,50 ml ht., dans mur intérieur maçonné de
60 cm d'ép., compris toutes sujétions. Hypothèse: charges à reprendre considérées à 45 T/M,
non pondérées, immeuble de R+1 à R+7.
4T143 | Dans mur intérieur maçonné de 60 cm d'ép., ouverture de 2,00x2,50 ml ht.
Percement et façonnement d'ouverture de 2,00x2,50 ml ht., dans mur intérieur maçonné de
60 cm d'ép., compris toutes sujétions. Hypothèse: charges à reprendre considérées à 45 T/M,
non pondérées, immeuble de R+1 à R+7.
5T | Création de baie dans voile béton interne
5T11 | Dans mur de 15 cm d'ép.
5T111 | Création de baie de 1,00x2,00 ml ht.
Création de baie de 1,00x2,00 ml ht., à l'outil diamanté, dans un mur intérieur en béton de 15 cm
d'ép., compris toutes sujétions, (Hypothèse; charges à reprendre à 30 T/M).
5T112 | Création de baie de 1,20x2,00 ml ht.
Création de baie de 1,20x2,00 ml ht., à l'outil diamanté, dans un mur intérieur en béton de 15 cm
d'ép., compris toutes sujétions, (Hypothèse; charges à reprendre à 30 T/M).
5T113 | Création de baie de 1,60x2,00 ml ht.
Création de baie de 1,60x2,00 ml ht., à l'outil diamanté, dans un mur intérieur en béton de 15 cm
d'ép., compris toutes sujétions, (Hypothèse; charges à reprendre à 30 T/M).
5T114 | Création de baie de 2,00x2,00 ml ht.
Création de baie de 2,00x2,00 ml ht., à l'outil diamanté, dans un mur intérieur en béton de 15 cm
d'ép., compris toutes sujétions, (Hypothèse; charges à reprendre à 30 T/M).
5T12 | Dans mur de 18 cm d'ép.
5T121 | Création de baie de 1,00x2,00 ml ht.
Création de baie de 1,00x2,00 ml ht., à l'outil diamanté, dans un mur intérieur en béton de 18 cm
d'ép., compris toutes sujétions, (Hypothèse; charges à reprendre à 30 T/M).
5T122 | Création de baie de 1,20x2,00 ml ht.
Création de baie de 1,20x2,00 ml ht., à l'outil diamanté, dans un mur intérieur en béton de 18 cm
d'ép., compris toutes sujétions, (Hypothèse; charges à reprendre à 30 T/M).
5T123 | Création de baie de 1,60x2,00 ml ht.
Création de baie de 1,60x2,00 ml ht., à l'outil diamanté, dans un mur intérieur en béton de 18 cm
d'ép., compris toutes sujétions, (Hypothèse; charges à reprendre à 30 T/M).
5T124 | Création de baie de 2,00x2,00 ml ht.
Création de baie de 2,00x2,00 ml ht., à l'outil diamanté, dans un mur intérieur en béton de 18 cm
d'ép., compris toutes sujétions, (Hypothèse; charges à reprendre à 30 T/M).
5T13 | Dans mur de 20 cm d'ép.
5T131 | Création de baie de 1,00x2,00 ml ht.
Création de baie de 1,00x2,00 ml ht., à l'outil diamanté, dans un mur intérieur en béton de 20 cm
d'ép., compris toutes sujétions, (Hypothèse; charges à reprendre à 30 T/M).
5T132 | Création de baie de 1,20x2,00 ml ht.
Création de baie de 1,20x2,00 ml ht., à l'outil diamanté, dans un mur intérieur en béton de 20 cm
d'ép., compris toutes sujétions, (Hypothèse; charges à reprendre à 30 T/M).
5T133 | Création de baie de 1,60x2,00 ml ht.
Création de baie de 1,60x2,00 ml ht., à l'outil diamanté, dans un mur intérieur en béton de 20 cm
d'ép., compris toutes sujétions, (Hypothèse; charges à reprendre à 30 T/M).
5T134 | Création de baie de 2,00x2,00 ml ht.
Création de baie de 2,00x2,00 ml ht., à l'outil diamanté, dans un mur intérieur en béton de 20 cm
d'ép., compris toutes sujétions, (Hypothèse; charges à reprendre à 30 T/M).
6T | Percement et façonnement de trémies
6T11 | Jusqu'à 1 m² pour trappe ou conduit de fumée
6T111 | Percement façonnement trémie plafond plâtre, terre cuite
Percement et façonnement de trémie, jusqu'à 1 m², pour trappe ou conduit verticale, en plafond
au plâtre ou en terre cuite sous solivage bois, compris façon de chevêtre, habillage par lattis et
raccords au plâtre.
6T112 | Dans plancher à solivage en bois
Percement et façonnement de trémie, jusqu'à 1 m², pour trappe ou conduit verticale, dans
plancher bois à solives bois et plafond en plâtre, compris façon de chevêtre, habillage par lattis
et raccords au plâtre.
6T113 | Dans plancher fer IPN et hourdis
Percement et façonnement de trémie, jusqu'à 1 m², pour trappe ou conduit verticale, dans
plancher IPN et hourdis, compris façon de chevêtre, habillage par lattis et raccords au plâtre.
6T114 | Dans plancher préfabriqué béton
Percement et façonnement de trémie, jusqu'à 1 m², pour trappe ou conduit verticale, dans
plancher préfabriqué béton, comprenant façon de chevêtre, habillage par lattis et raccords
au plâtre.
6T12 | Jusqu'à 4 m² pour escalier
6T121 | Trémie dans plancher bois
Percement et façonnement de trémie, jusqu'à 4 m², pour escalier ou mezzanine, dans plancher
bois à solives bois et plafond en plâtre, comprenant: façon de chevêtre, habillage par lattis
et raccords au plâtre.
6T122 | Trémie dans plancher fer IPN et hourdis plein
Percement et façonnement de trémie, jusqu'à 4 m², pour escalier ou mezzanine, dans plancher
IPN et hourdis, comprenant: façon de chevêtre, habillage par lattis et raccords au plâtre.
6T123 | Trémie dans plancher préfabriqué en béton
Percement et façonnement de trémie, jusqu'à 4 m², pour escalier ou mezzanine, dans plancher
préfabriqué béton, comprenant: façon de chevêtre, habillage par lattis et racccords au plâtre.
6T13 | Création de trémie à l'outil diamanté dans plancher en béton armé
6T131 | Création de trémie de 0,80x0,80 mlx20 cm d'ép.
Création de trémie de 0,80x0,80 ml utiles à l'outil diamanté dans plancher en béton armé
de 20 cm d'ép., comprenant: le percement et la découpe, réalisation d'un chevêtre en béton
armé avec le scellement des aciers sur la structure existante.
6T132 | Création de trémie de 1,00x1,00 mlx20 cm d'ép.
Création de trémie de 1,00x1,00 ml utiles à l'outil diamanté dans plancher en béton armé
de 20 cm d'ép., comprenant: le percement et la découpe, réalisation d'un chevêtre en béton
armé avec le scellement des aciers sur la structure existante.
6T133 | Création de trémie de 1,50x1,50 mlx20 cm d'ép.
Création de trémie de 1,50x1,50 ml utiles à l'outil diamanté dans plancher en béton armé
de 20 cm d'ép., comprenant: le percement et la découpe, réalisation d'un chevêtre en béton
armé avec le scellement des aciers sur la structure existante.
6T134 | Création de trémie de 2,00x2,00 mlx20 cm d'ép.
Création de trémie de 2,00x2,00 ml utiles à l'outil diamanté dans plancher en béton armé
de 20 cm d'ép., comprenant: le percement et la découpe, réalisation d'un chevêtre en béton
armé avec le scellement des aciers sur la structure existante.
7T | Bouchement de baies
7T11 | Bouchement de baies
7T111 | Sur cloison 7 cm d'ép., carreaux de plâtre
Bouchement baie de 0,80x2,10 ml, sur cloison 7 cm d'ép., carreaux de plâtre, compris dépose
du bâti ou de l'huisserie, pose de carreaux de plâtre plein 7x66x50cm, montés à la colle.
7T112 | Sur mur de 0,25 m d'ép., en aggloméré ciment creux
Bouchement baie de 0,80x2,10 ml, sur cloison 0,25 m d'ép., agglomérés creux, compris dépose
du bâti ou de l'huisserie, pose d'agglomérés ciment creux 20x20x50 cm, hourdés au mortier
bâtard.
7T113 | Sur mur de 0,45 m d'ép., en aggloméré ciment creux
Bouchement baie de 0,80x2,10 ml, sur cloison 0,45 m d'ép., agglomérés creux, compris dépose
du bâti ou de l'huisserie, pose d'agglomérés ciment creux 20x20x50 cm, hourdés mortier bâtard.
8T | Bouchement de trémies jusqu'à 1 m²
8T11 | Bouchement de trémies jusqu'à 1 m²
8T111 | Bouchement de trémie dans plafond sur solivage
Bouchement de trémie jusqu'à 1,00 m², dans plafond en plâtre ou terre cuite sous solivage,
comprenant: reprise des solives, pose d'un lattis métallique nervuré et projection manuelle
de plâtre.
8T112 | Bouchement de trémie dans plancher bois
Bouchement de trémie jusqu'à 1,00 m², dans plancher solivage en bois et plafond plâtre,
comprenant: renfort de solives, plancher en aggloméré de 22 mm, lattis métallique nervuré
en plafond à raccord plâtre.
8T113 | Bouchement de trémie dans plancher fer, béton préfabriqué, dalle pleine
Bouchement de trémie jusqu'à 1,00 m², dans plancher en fer, ou en béton préfabriqué, ou
en dalle pleine de 0,20 ml d'ép., comprenant: coffrage sur étais, reprise des armatures acier.
9T | Reprise localisée de mur
9T11 | Reprise localisée de mur
9T111 | En moellon jusqu'à 0,250 m3
Reprise localisée de mur, en moellon jusqu'à 0,250 m3 de volume, comprenant: démolition,
sortie de gravois, gobetage et reprise en briques pleines ordinaires, compris liaisonnement,
jointoiement.
9T112 | En pierre de taille jusqu'à 0,250 m3
Reprise localisée de mur, en pierre de taille jusqu'à 0,250 m3 de volume, (sans fourniture de
pierre), comprenant: descellement, étaiement, gobetage, retaille des assises et du parement.
9T113 | En brique pleine apparente jusqu'à 0,100 m3
Reprise localisée de mur, en brique pleine 54x105x220 mm, une face apparente jusqu'à
0,100 m3 de volume, comprenant: démolition, sortie des gravois, gobetage, reprise en
briques pleines de parement
9T114 | En pan de bois et briquetage ou plâtre jusqu'à 1 m²
Reprise localisée de mur pan de bois à briquetage ou plâtre jusqu'à 1,00 m², comprenant:
briques pleines ordinaires 6x11x22 cm, avec hourdage et jointoiement au mortier bâtard.
AT | Traitement des façades
AT11 | Nettoyage
AT111 | Brossage à sec
Brossage manuel à sec de façade pour dépoussiérage léger jusqu'à 2,50 ml de ht., sans
échafaudage.
AT112 | Lavage au jet et à la brosse
Lavage manuel de façade au jet d'eau non surpressée et à la brosse de crin, jusqu'à 2,50 ml
de ht., sans échafaudage.
AT113 | Nettoyage au surpresseur
Nettoyage de façade au surpresseur à 100 - 150 bars Eau Froide Electrique 230 volts,
équipement de base complet, compris détergent, travaux jusqu'à 2,50 ml de ht., sans
échafaudage. Matériel en location.
AT114 | Sablage hydropneumatique
Sablage hyfropneumatique de façade, avec sableuse seule équipée tuyau, lance et
protection individuel. Projection sable grès spécial, ravalement jusqu'à 2,50 ml ht., sans
échafaudage. Matériel en location.
AT115 | Lavage vapeur
Lavage de façade à la vapeur par nettoyeur haute pression 160 - 200 bars, vapeur 30 à 140 °,
moteur électrique ou thermique, travaux jusqu'à 2,50 ml ht., sans échafaudage. Matériel en
location.
AT116 | Protection par film polyéthylène
Protection des ouvertures de façade par film polyéthylène de 15/100 d'ép., compris pose
et dépose en fin de chantier.
AT12 | Préparation du support
AT121 | Rusticage sur béton
Rusticage manuel sur béton pour accrochage d'enduit.
AT122 | Dégradation de joints sur moellons
Dégradation des joints sur maçonnerie de moellons.
AT123 | Dégradation de joints sur briques pleines
Dégradation des joints sur maçonnerie de briques pleines.
AT124 | Hachement superficiel d'enduit plâtre
Hachement superficiel d'enduit plâtre.
AT13 | Piochement à vif
AT131 | Enduit plâtre ou chaux
Piochement à vif, enduit plâtre ou chaux.
AT132 | Enduit ciment
Piochement à vif, enduit ciment.
AT133 | Enduit ciment grillagé
Piochement à vif, enduit ciment grillagé.
AT14 | Armature d'enduit
AT141 | Armature d'enduit, en treillis en grillage galvanisé
Armature d'enduit, en treillis en grillage galvanisé, maille hexagonale, fixation par pointes
tête plate.
AT142 | Armature d'enduit, en lattis nervuré
Armature d'enduit, en lattis métallique nervuré galvanisé, en panneau de 2,50x0,60 ml,
fixation par pointes tête plate.
AT143 | Armature d'enduit, en lardis de clous
armature d'enduit, en lardis de clous en plein, fixation par pointes tête plate.
AT15 | Mise à l'aplomb du mur
AT151 | Renformis en mortier de ciment
Renformis en mortier de ciment dosé à 500 kg/m3, pour mise à l'aplomb de mur, (par cm
d'épaisseur).
AT152 | Garnissage en briques creuses de 3,5 cm d'ép.
Garnissage en briques creuses de 3,5 cm d'ép., au mortier bâtard dosé à 350 kg, pour mise
à l'aplomb de mur.
BT | Réparation d'élément en béton, en recherche
BT11 | Reprises ponctuelles au dm3
BT111 | Reprises ponctuelles sur parties verticales ou horizontales
Reprises ponctuelles au dm3 (ou au litre) avec piochement maximum de 2 cm d'ép.,
d'éléments en béton, en parties verticales ou horizontales, compris piochage, dégagement,
passivation des aciers.
BT112 | Reprises ponctuelles en plafonds ou voussures
Reprises ponctuelles au dm3 (ou au litre) avec piochement maximum de 2 cm d'ép.,
d'éléments en béton, en plafonds ou voussures, compris piochage, dégagement, passivation
des aciers.
BT12 | Reprises ponctuelles au m²
BT121 | Reprises ponctuelles sur parties verticales ou horizontales
Reprises ponctuelles au m², piochement au burineur piqueur 230 volts, sur maximum 2 cm
d'ép., d'éléments en béton, en parties verticales ou horizontales, compris piochage,
dégagement, brossage, passivation des aciers.
BT122 | Reprises ponctuelles en plafonds ou rampants
Reprises ponctuelles au m², piochement au burineur piqueur 230 volts, sur maximum 2 cm
d'ép., d'éléments en béton, en plafonds ou rampants, compris piochage, dégagement,
brossage, passivation des aciers.
BT13 | Reprises ponctuelles au mètre
BT131 | Reprises ponctuelles au mètre
Reprises ponctuelles au mètre linéaire d'épaufrures sur éléments linéaires de plus ou moins
4x4 cm, compris piochage, dégagement, brossage, passivation des aciers et réparation au
mortier fibré.
CT | Réparation d'élément linéaire en béton
CT11 | Ouvrage nécessitant un coffrage
CT111 | Ouvrage nécessitant un coffrage, dév. 15 cm
Réparation d'éléments en béton (appuis, bandeaux, corniches, etc.) jusqu'à 15 cm de dév.,
compris piochage, dégagement, brossage, passivation des aciers, coffrage, réparation au
mortier fibré.
CT112 | Ouvrage nécessitant un coffrage, dév. 20 cm
Réparation d'éléments en béton (appuis, bandeaux, corniches, etc.) jusqu'à 20 cm de dév.,
compris piochage, dégagement, brossage, passivation des aciers, coffrage, réparation au
mortier fibré.
CT113 | Ouvrage nécessitant un coffrage, dév. 25 cm
Réparation d'éléments en béton (appuis, bandeaux, corniches, etc.) jusqu'à 25 cm de dév.,
compris piochage, dégagement, brossage, passivation des aciers, coffrage, réparation au
mortier fibré.
CT114 | Ouvrage nécessitant un coffrage, dév. 30 cm
Réparation d'éléments en béton (appuis, bandeaux, corniches, etc.) jusqu'à 30 cm de dév.,
compris piochage, dégagement, brossage, passivation des aciers, coffrage, réparation au
mortier fibré.
DT | Réfection de joint de dilatation
DT11 | Réfection de joint de dilatation
DT111 | Joint de dilatation vertical interne sur mur existant
Réfection de joint de dilatation vertical interne sur mur existant, comprenant: le dégarnissage
du joint existant, fourniture et mise en œuvre d'un cordon diamètre 20 mm intumescent
avec un mastic.
DT112 | Joint de dilatation existant au sol
Réfection de joint de dilatation existant au sol, compris dégarnissage du joint existant,
fourniture et mise en œuvre d'un cordon diamètre 20 mm intumescent+mastic, piochement
et réfection de chape, couvre joint étanche.
ET | Divers ouvrages de reprise
ET11 | Scellement d'acier au mortier chimique, sans retrait
ET111 | Scellement d'acier au mortier chimique, sans retrait
Scellement d'acier au mortier chimique, sans retrait pour acier HA Fe500, diamètre 16 mm, avec
percement diamètre 22 mm, pour création d'ouvrages en liaison avec la structure existante.
ET12 | Matage au mortier sans retrait
ET121 | Matage au mortier sans retrait
Matage au mortier sans retrait de 50 mm d'ép., destiné à la création de structure en sous œuvre,
sur des éléments existants.
U | Formes d'ouvrages
1U | Formes d'ouvrages
1U11 | Forme
1U111 | Forme d'ép. 8 cm en béton allégé
Forme d'ép. 8 cm en béton allégé densité 900 kg/m3 dosé à 600 litres de billes de polystyrène
traités, 400 kg de ciment CEM II - 32,5 et 240 litres de sable 04, compris fabrication par bétonnière.
1U12 | Hérisson
1U121 | Hérisson
Le sol du rez-de-chaussée touche le sol naturel. Le sol naturel est tout d'abord décapé, couvert de
pierres compactées et recouvert d'une dalle comprtant un treillis métallique et d'un film plastique
empêchant les remontées d'humidité (isolation thermique en périphérie, et possible sur toute
la surface de la dalle).
V | Ouvrages élémentaires
1V | Terrassement
1V11 | Décapage
1V111 | Décapage mécanique de terre végétale
Travaux comprenant le décapage exécuté à l'engin mécanique jusqu'à 0,30 ml d'ép., compris
transport des terres dans un rayon de 50 ml pour mise en dépôt.
1V12 | Fouille en excavation
1V121 | Fouille en excavation mécanique terrain A/B
Travaux de terrassement en excavation dans un terrain de classe A/B, exécutés à l'engin
mécanique, compris chargement et enlèvement des terres dans un rayon de 10 km,
(non compris droit de décharge).
1V122 | Fouille en excavation mécanique terrain C/D
Travaux de terrassement en excavation dans un terrain de classe C/D, exécutés à l'engin
mécanique, compris chargement et enlèvement des terres dans un rayon de 10 km,
(non compris droit de décharge).
1V13 | Fouille en tranchée
1V131 | Fouille en tranchée manuelle terrain A
Travaux de terrassement en tranchée dans terrain de classe A, exécutés à la main, compris
jet de chargement et enlèvement des terres dans un rayon de 10 km, (non compris droit de
décharge).
1V132 | Fouille en tranchée manuelle terrain B
Travaux de terrassement en tranchée dans terrain de classe B, exécutés à la main, compris
jet de chargement et enlèvement des terres dans un rayon de 10 km, (non compris droit de
décharge).
1V133 | Fouille en tranchée manuelle terrain C
Travaux de terrassement en tranchée dans terrain de classe C, exécutés à la main, compris
jet de chargement et enlèvement des terres dans un rayon de 10 km, (non compris droit de
décharge).
1V134 | Fouille en tranchée manuelle terrain D
Travaux de terrassement en tranchée dans terrain de classe D, exécutés à la main, compris
jet de chargement et enlèvement des terres dans un rayon de 10 km, (non compris droit de
décharge).
1V14 | Fouille en sous-œuvre
1V141 | Fouille en sous-oeuvre terrain A
Travaux de terrassement en sous-oeuvre dans terrain de classe A, exécutés à la main par petite
partie, compris jet de chargement et enlèvement aux décharges, (non compris droit de
décharge).
1V142 | Fouille en sous-oeuvre terrain B
Travaux de terrassement en sous-oeuvre dans terrain de classe B, exécutés à la main par petite
partie, compris jet de chargement et enlèvement aux décharges, (non compris droit de
décharge).
1V143 | Fouille en sous-oeuvre terrain C
Travaux de terrassement en sous-oeuvre dans terrain de classe B, exécutés à la main par petite
partie, compris jet de chargement et enlèvement aux décharges, (non compris droit de
décharge).
1V144 | Fouille en sous-oeuvre terrain D
Travaux de terrassement en sous-oeuvre dans terrain de classe B, exécutés à la main par petite
partie, compris jet de chargement et enlèvement aux décharges, (non compris droit de
décharge).
1V15 | Fouille mécanique en tranchée
1V151 | Tranchée à l'engin mécanique 0,50x0,70 ml terrain A/B
Réalisation d'une tranchée dans terrain de classe A/B, exécutée à l'engin mécanique, compris
jet de chargement et enlèvement aux décharges dans un rayon de 10 km, (non compris droit
de décharge).
1V152 | Tranchée à l'engin mécanique 0,50x0,70 ml terrain C/D
Réalisation d'une tranchée dans terrain de classe C/D, exécutée à l'engin mécanique, compris
jet de chargement et enlèvement aux décharges dans un rayon de 10 km, (non compris droit
de décharge).
1V153 | Tranchée à l'engin mécanique 0,50x1,00 ml terrain A/B
Réalisation d'une tranchée dans terrain de classe A/B, exécutée à l'engin mécanique, compris
jet de chargement et enlèvement aux décharges dans un rayon de 10 km, (non compris droit
de décharge).
1V154 | Tranchée à l'engin mécanique 0,50x1,00 ml terrain C/D
Réalisation d'une tranchée dans terrain de classe A/B, exécutée à l'engin mécanique, compris
jet de chargement et enlèvement aux décharges dans un rayon de 10 km, (non compris droit
de décharge).
1V155 | Fouille en tranchée mécanique en terrain A/B
Travaux de terrassement en tranchée dans terrain de classe A/B, exécutés à l'engin mécanique,
compris chargement sur camion et enlèvement aux décharges,( non compris droit de décharge).
1V156 | Fouille en tranchée mécanique en terrain C/D
Travaux de terrassement en tranchée dans terrain de classe A/B, exécutés à l'engin mécanique,
compris chargement sur camion et enlèvement aux décharges,( non compris droit de décharge).
1V16 | Fouille en tranchée blindée
1V161 | Tranchée blindée 0,80x1,50 ml terrain A
Réalisation d'une tranchée blindée dans terrain de classe A, compris blindage jointif en
planches, jet de chargement et enlèvement des terres aux décharges, (non compris droit de
décharge).
1V162 | Tranchée blindée 0,80x1,50 ml terrain B
Réalisation d'une tranchée blindée dans terrain de classe B, compris blindage jointif en
planches, jet de chargement et enlèvement des terres aux décharges, (non compris droit de
décharge).
1V163 | Tranchée blindée 0,80x1,50 ml terrain C
Réalisation d'une tranchée blindée dans terrain de classe C, compris blindage jointif en
planches, jet de chargement et enlèvement des terres aux décharges, (non compris droit de
décharge).
2V | Fondation
2V11 | Semelle filante
2V111 | Semelle filante 0,45x0,20 ml en béton centrale, armatures préfaçonnées
Réalisation d'une semelle filante en béton armé, comprenant:
terrassement à l'engin mécanique dans terrain de classe A/B,
enlèvement des terres aux décharges dans un rayon de 10 km,
non compris droit de décharge,
béton de propreté dosé à 150 kg de ciment,
béton de semelle dosé à 280 kg de ciment,
fabriqués en centrale,
armatures préfaçonnées,
coffrage bois en planches de 25 mm d'ép., en amortissement sur 10 réemplois,
remblai avec terres laissées en dépôt à proximité,
compris reprise et compactage par couches.
2V112 | Semelle filante 0,45x0,25 ml en béton centrale, armatures préfaçonnées
Réalisation d'une semelle filante en béton armé, comprenant:
terrassement à l'engin mécanique dans terrain de classe A/B,
enlèvement des terres aux décharges dans un rayon de 10 km,
non compris droit de décharge,
béton de propreté dosé à 150 kg de ciment,
béton de semelle dosé à 280 kg de ciment,
fabriqués en centrale,
armatures préfaçonnées,
coffrage bois en planches de 25 mm d'ép., en amortissement sur 10 réemplois,
remblai avec terres laissées en dépôt à proximité,
compris reprise et compactage par couches.
2V113 | Semelle filante 0,55x0,25 ml en béton centrale, armatures préfaçonnées
Réalisation d'une semelle filante en béton armé, comprenant:
terrassement à l'engin mécanique dans terrain de classe A/B,
enlèvement des terres aux décharges dans un rayon de 10 km,
non compris droit de décharge,
béton de propreté dosé à 150 kg de ciment,
béton de semelle dosé à 280 kg de ciment,
fabriqués en centrale,
armatures préfaçonnées,
coffrage bois en planches de 25 mm d'ép., en amortissement sur 10 réemplois,
remblai avec terres laissées en dépôt à proximité,
compris reprise et compactage par couches.
2V114 | Semelle filante 0,50x0,30 ml en béton centrale, armatures préfaçonnées
Réalisation d'une semelle filante en béton armé, comprenant:
terrassement à l'engin mécanique dans terrain de classe A/B,
enlèvement des terres aux décharges dans un rayon de 10 km,
non compris droit de décharge,
béton de propreté dosé à 150 kg de ciment,
béton de semelle dosé à 280 kg de ciment,
fabriqués en centrale,
armatures préfaçonnées,
coffrage bois en planches de 25 mm d'ép., en amortissement sur 10 réemplois,
remblai avec terres laissées en dépôt à proximité,
compris reprise et compactage par couches.
2V115 | Semelle isolée 0,50x0,50x0,25 ml en béton centrale, armatures fabriquées chantier
Réalisation d'une semelle isolée en béton armé, comprenant:
terrassement à l'engin mécanique dans terrain de classe A/B,
enlèvement des terres aux décharges dans un rayon de 10 km,
non compris droit de décharge,
béton de propreté dosé à 150 kg de ciment,
béton de semelle dosé à 280 kg de ciment,
fabriqués en centrale,
armatures fabriquées sur chantier,
coffrage bois en planches de 25 mm d'ép., en amortissement sur 10 réemplois,
remblai avec terres laissées en dépôt à proximité,
compris reprise et compactage par couches.
2V116 | Semelle isolée 0,60x0,60x0,30 ml en béton centrale, armatures fabriquées chantier
Réalisation d'une semelle isolée en béton armé, comprenant:
terrassement à l'engin mécanique dans terrain de classe A/B,
enlèvement des terres aux décharges dans un rayon de 10 km,
non compris droit de décharge,
béton de propreté dosé à 150 kg de ciment,
béton de semelle dosé à 280 kg de ciment,
fabriqués en centrale,
armatures fabriquées sur chantier,
coffrage bois en planches de 25 mm d'ép., en amortissement sur 10 réemplois,
remblai avec terres laissées en dépôt à proximité,
compris reprise et compactage par couches.
2V117 | Semelle isolée 0,80x0,80x0,30 ml en béton centrale, armatures fabriquées chantier
Réalisation d'une semelle isolée en béton armé, comprenant:
terrassement à l'engin mécanique dans terrain de classe A/B,
enlèvement des terres aux décharges dans un rayon de 10 km,
non compris droit de décharge,
béton de propreté dosé à 150 kg de ciment,
béton de semelle dosé à 280 kg de ciment,
fabriqués en centrale,
armatures fabriquées sur chantier,
coffrage bois en planches de 25 mm d'ép., en amortissement sur 10 réemplois,
remblai avec terres laissées en dépôt à proximité,
compris reprise et compactage par couches.
2V12 | Radier
2V121 | Radier ép. 0,20 ml en béton centrale
Réalisation d'un radier en béton armé, comprenant:
décapage de terre à l'engin mécanique dans terrain de classe A/B,
enlèvement des terres aux décharges dans un rayon de 10 km,
non compris droit de décharge,
béton de propreté dosé à 150 kg de ciment,
béton pour radier dosé à 280 kg de ciment,
fabriqués en centrale,
compris façonnage, coupe et mise en place d'armatures,
coffrage de rives en planches en amortissement sur 10 réemplois,
surfaçage en finition exécuté mécaniquement à l'hélicoptère.
2V122 | Radier ép. 0,25 ml en béton centrale
Réalisation d'un radier en béton armé, comprenant:
décapage de terre à l'engin mécanique dans terrain de classe A/B,
enlèvement des terres aux décharges dans un rayon de 10 km,
non compris droit de décharge,
béton de propreté dosé à 150 kg de ciment,
béton pour radier dosé à 280 kg de ciment,
fabriqués en centrale,
compris façonnage, coupe et mise en place d'armatures,
coffrage de rives en planches en amortissement sur 10 réemplois,
surfaçage en finition exécuté mécaniquement à l'hélicoptère.
2V123 | Radier ép. 0,30 ml en béton centrale
Réalisation d'un radier en béton armé, comprenant:
décapage de terre à l'engin mécanique dans terrain de classe A/B,
enlèvement des terres aux décharges dans un rayon de 10 km,
non compris droit de décharge,
béton de propreté dosé à 150 kg de ciment,
béton pour radier dosé à 280 kg de ciment,
fabriqués en centrale,
compris façonnage, coupe et mise en place d'armatures,
coffrage de rives en planches en amortissement sur 10 réemplois,
surfaçage en finition exécuté mécaniquement à l'hélicoptère.
2V13 | Dalle sur terre-plein et vide sanitaire
2V131 | Dalle sur terre-plein
Réalisation d'une dalle sur terre-plein comprenant:
décapage,
stockage des terres,
fouille en rigole,
béton de propreté,
semelle béton,
mur soubassement,
dallage béton armé d'ép. 12 cm,
enduit étanche,
canalisations PVC sous dallage.
2V132 | Plancher préfabriqué sur vide sanitaire
Réalisation d'un plancher sur vide sanitaire comprenant:
implantation,
terrassement,
stockage des terres,
enlèvement des terres excédentaires aux décharges publiques,
non compris droit de décharge,
fouille en rigole,
semelle béton,
mur vide sanitaire en agglomérés ciment,
étanchéité extérieure,
plancher préfabriqué isolant,
remblai et collecteur PVC dans vide sanitaire.
3V | Structure
3V11 | Structure en soubassement
3V111 | Mur soubassement enterré bloc plancher d'ép. 20 cm + enduit + étanchéité courante
Réalisation de mur en bloc à bancher comprenant:
fourniture et mise en œuvre de blocs calibrés solidarisés par emplissage en béton,
compris finition intérieure par enduit ciment,
2 couches de produit bitumeux fibré appliqué à la taloche en extérieur.
3V112 | Mur soubassement enterré bloc plancher d'ép. 20 cm + enduit + étanchéité + drainage
Réalisation de mur en bloc à bancher comprenant:
fourniture et mise en œuvre de blocs calibrés solidarisés par emplissage en béton,
compris finition intérieure par enduit ciment,
2 couches de produit bitumeux fibré appliqué à la taloche en extérieur,
protection drainante par feuille polyéthylène haute densité en extérieur,
drain et remblai matériaux non compris.
3V12 | Voile
3V121 | Voile périphérique enterré béton centrale d'ép. 0,15 ml avec étanchéité courante
Réalisation de voile en béton pour mur périphérique enterré comprenant:
fourniture et mise en œuvre de béton fabriqué en centrale,
compris coffrage,
armatures,
ragréage,
2 couches de produit à base de brai de pétrole, appliqué à la brosse.
3V122 | Voile périphérique enterré béton centrale d'ép. 0,15 ml avec étanchéité et drainage
Réalisation de voile en béton pour mur périphérique enterré comprenant:
fourniture et mise en œuvre de béton fabriqué en centrale,
compris coffrage,
armatures,
ragréage,
2 couches de produit à base de brai de pétrole, appliqué à la brosse,
protection drainante par feuille polyéthylène haute densité,
drain et remblai matériaux non compris.
3V123 | Voile périphérique enterré béton centrale d'ép. 0,20 ml avec étanchéité courante
Réalisation de voile en béton pour mur périphérique enterré comprenant:
fourniture et mise en œuvre de béton fabriqué en centrale,
compris coffrage,
armatures,
ragréage,
2 couches de produit à base de brai de pétrole, appliqué à la brosse.
3V124 | Voile périphérique enterré béton centrale d'ép. 0,20 ml avec étanchéité et drainage
Réalisation de voile en béton pour mur périphérique enterré comprenant:
fourniture et mise en œuvre de béton fabriqué en centrale,
compris coffrage,
armatures,
ragréage,
2 couches de produit à base de brai de pétrole, appliqué à la brosse,
protection drainante par feuille polyéthylène haute densité,
drain et remblai matériaux non compris.
3V125 | Voile périphérique/refend d'ép. 0,15 ml béton centrale
Réalisation de voile béton pour mur périphérique ou refend comprenant:
fourniture et mise en œuvre de béton fabriqué en centrale,
compris coffrage,
armatures,
ragréage.
3V126 | Voile périphérique/refend d'ép. 0,18 ml béton centrale
Réalisation de voile béton pour mur périphérique ou refend comprenant:
fourniture et mise en œuvre de béton fabriqué en centrale,
compris coffrage,
armatures,
ragréage.
3V127 | Voile périphérique/refend d'ép. 0,20 ml béton centrale
Réalisation de voile béton pour mur périphérique ou refend comprenant:
fourniture et mise en œuvre de béton fabriqué en centrale,
compris coffrage,
armatures,
ragréage.
3V128 | Voile trumeau/escalier d'ép. 0,12 ml béton centrale
Réalisation de voile béton pour mur trumeau ou cage d'escalier comprenant:
fourniture et mise en œuvre de béton fabriqué en centrale,
compris coffrage,
armatures,
ragréage.
3V129 | Voile trumeau/escalier d'ép. 0,15 ml béton centrale
Réalisation de voile béton pour mur trumeau ou cage d'escalier comprenant:
fourniture et mise en œuvre de béton fabriqué en centrale,
compris coffrage,
armatures,
ragréage.
3V13 | Linteau
3V131 | Linteau béton 0,15x0,20 ml ht.
Réalisation de linteau en béton armé comprenant:
fourniture et mise en oeuvre de béton et armatures fabriqués sur chantier,
compris coffrage avec panneaux de contreplaqué en amortissement sur 10 réemplois.
3V132 | Linteau béton 0,20x0,20 ml ht.
Réalisation de linteau en béton armé comprenant:
fourniture et mise en oeuvre de béton et armatures fabriqués sur chantier,
compris coffrage avec panneaux de contreplaqué en amortissement sur 10 réemplois.
3V133 | Linteau béton 0,20x0,30 ml ht.
Réalisation de linteau en béton armé comprenant:
fourniture et mise en œuvre de béton et armatures fabriqués sur chantier,
compris coffrage avec panneaux de contreplaqué en amortissement sur 10 réemplois.
3V14 | Poutre
3V141 | Poutre béton 0,25x0,30 ml ht.
Réalisation de poutre en béton armé comprenant:
fourniture et mise en œuvre de béton et armatures fabriqués sur chantier,
compris coffrage avec panneaux de contreplaqué en amortissement sur 10 réemplois.
3V142 | Poutre béton 0,25x0,40 ml ht.
Réalisation de poutre en béton armé comprenant:
fourniture et mise en œuvre de béton et armatures fabriqués sur chantier,
compris coffrage avec panneaux de contreplaqué en amortissement sur 10 réemplois.
3V143 | Poutre béton 0,25x0,50 ml ht.
Réalisation de poutre en béton armé comprenant:
fourniture et mise en œuvre de béton et armatures fabriqués sur chantier,
compris coffrage avec panneaux de contreplaqué en amortissement sur 10 réemplois.
3V15 | Chaînage béton
3V151 | Chaînage béton 0,15x0,15 ml ht.
Réalisation de chaînage en béton armé comprenant:
fourniture et mise en œuvre de béton et armatures fabriqués sur chantier,
compris coffrage avec panneaux de contreplaqué en amortissement sur 10 réemplois.
3V152 | Chaînage béton 0,15x0,20 ml ht.
Réalisation de chaînage en béton armé comprenant:
fourniture et mise en œuvre de béton et armatures fabriqués sur chantier,
compris coffrage avec panneaux de contreplaqué en amortissement sur 10 réemplois.
3V153 | Chaînage béton 0,20x0,20 ml ht.
Réalisation de chaînage en béton armé comprenant:
fourniture et mise en œuvre de béton et armatures fabriqués sur chantier,
compris coffrage avec panneaux de contreplaqué en amortissement sur 10 réemplois.
3V16 | Poteau béton
3V161 | Poteau béton 0,20x0,20x2,50 ml ht.
Réalisation de poteau en béton armé comprenant:
fourniture et mise en œuvre de béton et armatures fabriqués sur chantier,
compris coffrage avec panneaux de contreplaqué en amortissement sur 10 réemplois.
3V162 | Poteau béton 0,25x0,25x2,50 ml ht.
Réalisation de poteau en béton armé comprenant:
fourniture et mise en œuvre de béton et armatures fabriqués sur chantier,
compris coffrage avec panneaux de contreplaqué en amortissement sur 10 réemplois.
3V163 | Poteau béton 0,30x0,30x2,50 ml ht.
Réalisation de poteau en béton armé comprenant:
fourniture et mise en œuvre de béton et armatures fabriqués sur chantier,
compris coffrage avec panneaux de contreplaqué en amortissement sur 10 réemplois.
3V164 | Poteau béton 0,20x0,20x2,80 ml ht.
Réalisation de poteau en béton armé comprenant:
fourniture et mise en œuvre de béton et armatures fabriqués sur chantier,
compris coffrage avec panneaux de contreplaqué en amortissement sur 10 réemplois.
3V165 | Poteau béton 0,25x0,25x2,80 ml ht.
Réalisation de poteau en béton armé comprenant:
fourniture et mise en œuvre de béton et armatures fabriqués sur chantier,
compris coffrage avec panneaux de contreplaqué en amortissement sur 10 réemplois.
3V166 | Poteau béton 0,30x0,30x2,80 ml ht.
Réalisation de poteau en béton armé comprenant:
fourniture et mise en œuvre de béton et armatures fabriqués sur chantier,
compris coffrage avec panneaux de contreplaqué en amortissement sur 10 réemplois.
3V17 | Dalle pleine béton
3V171 | Dalle pleine d'ép. 0,16 ml béton centrale
Réalisation de dalle pleine en béton armé pour plancher d'habitation comprenant:
fourniture et mise en oeuvre de béton dosé à 260 kg de ciment fabriqué en centrale,
compris coffrage et décoffrage en panneaux de contreplaqué, amortissement sur 10 réemplois,
mise en place et calage de panneaux treillis soudé,
ainsi que les armatures complémentaires fabriquées sur chantier,
ragréage sous-face de dalle avec produit approprié,
finition de surface par surfaçage mécanique à l'hélicoptère.
3V172 | Dalle pleine d'ép. 0,19 ml béton centrale
Réalisation de dalle pleine en béton armé pour plancher d'habitation comprenant:
fourniture et mise en oeuvre de béton dosé à 260 kg de ciment fabriqué en centrale,
compris coffrage et décoffrage en panneaux de contreplaqué, amortissement sur 10 réemplois,
mise en place et calage de panneaux treillis soudé,
ainsi que les armatures complémentaires fabriquées sur chantier,
ragréage sous-face de dalle avec produit approprié,
finition de surface par surfaçage mécanique à l'hélicoptère.
3V173 | Dalle pleine d'ép. 0,22 ml béton centrale
Réalisation de dalle pleine en béton armé pour plancher d'habitation comprenant:
fourniture et mise en oeuvre de béton dosé à 260 kg de ciment fabriqué en centrale,
compris coffrage et décoffrage en panneaux de contreplaqué, amortissement sur 10 réemplois,
mise en place et calage de panneaux treillis soudé,
ainsi que les armatures complémentaires fabriquées sur chantier,
ragréage sous-face de dalle avec produit approprié,
finition de surface par surfaçage mécanique à l'hélicoptère.
3V18 | Plancher préfabriqué
3V181 | Plancher préfabriqué non isolant (16+4) sous-face enduit au plâtre
Réalisation d'un plancher préfabriqué non isolant portée 4,45 ml, comprenant:
fourniture et mise en œuvre de poutrelles précontraintes,
hourdis creux compris chaînage béton,
dalle de compression et enduit plâtre en sous-face.
3V182 | Plancher préfabriqué non isolant (20+4) sous-face enduit au plâtre
Réalisation d'un plancher préfabriqué non isolant portée 6,30 ml, comprenant:
fourniture et mise en œuvre de poutrelles précontraintes,
hourdis creux compris chaînage béton,
dalle de compression et enduit plâtre en sous-face.
3V19 | Maçonnerie aggloméré plein
3V191 | Aggloméré ciment plein d'ép. 5 cm + enduit ciment
Réalisation de cloison en agglomérés plein de ciment comprenant:
fourniture et mise en oeuvre d'agglomérés de ciment hourdés au mortier de ciment,
compris finition par enduit dressé au mortier de ciment de 20 mm d'ép., sur les 2 faces.
3V192 | Aggloméré ciment plein d'ép. 10 cm + enduit ciment
Réalisation de cloison en agglomérés plein de ciment comprenant:
fourniture et mise en oeuvre d'agglomérés de ciment hourdés au mortier de ciment,
compris finition par enduit dressé au mortier de ciment de 20 mm d'ép., sur les 2 faces.
3V193 | Aggloméré ciment plein d'ép. 15 cm + enduit ciment
Réalisation de mur en agglomérés plein de ciment comprenant:
fourniture et mise en oeuvre d'agglomérés de ciment hourdés au mortier de ciment,
compris finition par enduit dressé au mortier de ciment de 20 mm d'ép., sur les 2 faces.
3V1A | Maçonnerie aggloméré creux
3V1A1 | Aggloméré ciment creux d'ép. 10 cm + enduit ciment
Réalisation de cloison en agglomérés creux de ciment comprenant:
fourniture et mise en oeuvre d'agglomérés de ciment hourdés au mortier de ciment,
compris finition par enduit dressé au mortier de ciment de 20 mm d'ép., sur les 2 faces.
3V1A2 | Aggloméré ciment creux d'ép. 15 cm + enduit ciment
Réalisation de mur en agglomérés creux de ciment comprenant:
fourniture et mise en oeuvre d'agglomérés de ciment hourdés au mortier de ciment,
compris finition par enduit dressé au mortier de ciment de 20 mm d'ép., sur les 2 faces.
3V1A3 | Aggloméré ciment creux d'ép. 20 cm + enduit ciment
Réalisation de mur en agglomérés creux de ciment comprenant:
fourniture et mise en oeuvre d'agglomérés de ciment hourdés au mortier de ciment,
compris finition par enduit dressé au mortier de ciment de 20 mm d'ép., sur les 2 faces.
3V1B | Maçonnerie brique creuse
3V1B1 | Brique creuse d'ép. 10 cm + enduit ciment
Réalisation de cloison comprenant:
fourniture et mise en œuvre de briques creuses hourdées au ciment mortier,
compris finition enduit dressé au mortier de 20 mm d'ép., sur les 2 faces.
3V1B2 | Brique creuse d'ép. 15 cm + enduit ciment
Réalisation de mur comprenant:
fourniture et mise en œuvre de briques creuses hourdées au ciment mortier,
compris finition enduit dressé au mortier de 20 mm d'ép., sur les 2 faces.
3V1B3 | Brique creuse d'ép. 20 cm + enduit ciment
Réalisation de mur comprenant:
fourniture et mise en œuvre de briques creuses hourdées au ciment mortier,
compris finition enduit dressé au mortier de 20 mm d'ép., sur les 2 faces.