## donnees
Données d'entrée
| Indice | Valeur | Unité
Dimensions de la dalle
Selon axe horizontal X | a = | 4 | en mètre
Selon axe horizontal Y | b = | 6 | en mètre
Épaisseur de la tôle | ht = | 0.015 | en mètre
Calculs intermédiaires
[5 empty] | Indice | Valeur |  | Unité
Paramètres géométriques de l'auget |  |  |  | Paramètres géométriques de l'auget
Largeur haute | lha | 0.3 | en mètre | Aire de la tôle | A1 | 0.06 |  | m²
Largeur basse | lba | 0.2 | en mètre | Aire d'un seul auget | A2 | 0.0096993 |  | m² | Itot auget | 0.000675 |  | 0.00010635
Hauteur | ha | 0.3 | en mètre | Aire totale | Atot | 0.17639 |  | m² | I tri inf | 4.95e-05 |  | 10635.0336
Épaisseur de la tôle | ea | 0.012 | en mètre | [5 empty] | I tri sup | 4.7672e-05 | 0.044
Inclinaison du montant | θa | 9.4623 | en degrés | Position CdG tôle | zg1 | 0.3075 |  | m | I rect | 0.00037431
|  |  |  | Position CdG d'un auget | zg2 | 0.11437 |  | m
Nombre d'augets (sur la plaque) | na | 12 | - | Position CdG total | zg | 0.18006 |  | m
3 par mètre
|  |  |  | Inertie tôle | I1 | 1.125e-06 |  | m4
|  |  |  | Inertie d'un seul auget | I2 | 9.4036e-05 | 9403.613 | m4
|  |  |  | Inertie totale | Itot | 0.0026063 |  | m4
|  |  |  | Inertie dalle équivalente | I3 | 1.125e-06 |  | m4
Caractéristiques du matériau
Module de Young de l'acier | E = | 210000000000 | en Pa | Caractéristiques du matériau
Module de Young selon XX | Exx = | 210000000000 | en Pa |  | E11 = | 210000000000 |  | Pa
Module de Young selon YY | Eyy = | 4.8651e+14 | en Pa |  | E22 = | 4.8651e+14 |  | Pa
| Rapport | 2316.7004
Coefficient de Poisson l'acier | v = | 0 | - |  | E12 = | 0 |  | Pa
Coefficient de Poisson selon X | vx = | 0 | - |  | G12 = | 2.5269e+12 |  | Pa
Coefficient de Poisson selon Y | vy = | 0 | -
Coefficient intermédiaires de calcul |  |  |  | Coefficient intermédiaires de calcul
Nombre d'itérations de boucle | mmax = | 10 |  |  | Dxx = | 59062.5
| nmax = | 10 |  |  | Dyy = | 136830116.9863
[5 empty] | Dxy = | 0
Pas de décomposition de la dalle | d = | 0.2 | m |  | Ds = | 710700.7451
[5 empty] | H = | 1421401.4901
Définition de la charge uniforme |  |  |  | Calcul
Valeur de la charge | Q1 = | 0.5 | en kN/m² | Dimension décomposition dalle | u = | 19
Dimension de l'appui | ac1 = | 4 | en mètre |  | v = | 29
| bc1 = | 6 | en mètre
Position du centre de la charge | xc1 = | 2 | en mètre
| yc1 = | 3 | en mètre
Charges ponctuelles
Définition de la charge 2
Valeur de la charge | Q2 = | 800 | en kN
Dimension de l'appui | ac2 = | 0.2 | en mètre |  | ac2 / 2 = | 0.1
| bc2 = | 0.2 | en mètre |  | bc2 / 2 = | 0.1
Position du centre de la charge | xc2 = | 2 | en mètre
| yc2 = | 0.3 | en mètre
Définition de la charge 3
Valeur de la charge | Q3 = | 800 | en kN
Dimension de l'appui | ac3 = | 0.2 | en mètre
| bc3 = | 0.2 | en mètre
Position du centre de la charge | xc3 = | 2 | en mètre
| yc3 = | 0.3 | en mètre
Définition de la charge 4
Valeur de la charge | Q4 = | 800 | en kN
Dimension de l'appui | ac4 = | 0.2 | en mètre
| bc4 = | 0.2 | en mètre
Position du centre de la charge | xc4 = | 2 | en mètre
| yc4 = | 0.3 | en mètre
Définition de la charge 5
Valeur de la charge | Q5 = | 800 | en kN
Dimension de l'appui | ac5 = | 0.2 | en mètre
| bc5 = | 0.2 | en mètre
Position du centre de la charge | xc5 = | 2 | en mètre
| yc5 = | 0.3 | en mètre
Définition de la charge 6
Valeur de la charge | Q6 = | 800 | en kN
Dimension de l'appui | ac6 = | 0.2 | en mètre
| bc6 = | 0.2 | en mètre
Position du centre de la charge | xc6 = | 2 | en mètre
| yc6 = | 0.3 | en mètre
Définition de la charge 7
Valeur de la charge | Q7 = | 800 | en kN
Dimension de l'appui | ac7 = | 0.2 | en mètre
| bc7 = | 0.2 | en mètre
Position du centre de la charge | xc7 = | 2 | en mètre
| yc7 = | 0.3 | en mètre
Définition de la charge 8
Valeur de la charge | Q8 = | 800 | en kN
Dimension de l'appui | ac8 = | 0.2 | en mètre
| bc8 = | 0.2 | en mètre
Position du centre de la charge | xc8 = | 2 | en mètre
| yc8 = | 0.3 | en mètre
Définition de la charge 9
Valeur de la charge | Q9 = | 800 | en kN
Dimension de l'appui | ac9 = | 0.2 | en mètre
| bc9 = | 0.2 | en mètre
Position du centre de la charge | xc9 = | 2 | en mètre
| yc9 = | 0.3 | en mètre
Exécuter

## deformee_uni
Valeur de déformation de la dalle en mm
Valeurs des abscisses de la dalle en metre
Valeur des ordonnées de la dalle en mètre |  | 0 | 0.2 | 0.4 | 0.6 | 0.8 | 1 | 1.2 | 1.4 | 1.6 | 1.8 | 2 | 2.2 | 2.4 | 2.6 | 2.8 | 3 | 3.2 | 3.4 | 3.6 | 3.8 | 4
| 0 | 0 | 0 | 0 | 0 | 0 | 0 | 0 | 0 | 0 | 0 | 0 | 0 | 0 | 0 | 0 | 0 | 0 | 0 | 0 | 0 | 0
| 0.2 | 0 | 0.0025787 | 0.0045103 | 0.0056236 | 0.0061786 | 0.0064669 | 0.0065965 | 0.0066064 | 0.0065833 | 0.0065924 | 0.006607 | 0.0065924 | 0.0065833 | 0.0066064 | 0.0065965 | 0.0064669 | 0.0061786 | 0.0056236 | 0.0045103 | 0.0025787 | 0
| 0.4 | 0 | 0.0051203 | 0.0089587 | 0.011174 | 0.012279 | 0.012852 | 0.013109 | 0.013129 | 0.013084 | 0.013101 | 0.01313 | 0.013101 | 0.013084 | 0.013129 | 0.013109 | 0.012852 | 0.012279 | 0.011174 | 0.0089587 | 0.0051203 | 0
| 0.6 | 0 | 0.0075901 | 0.013287 | 0.016581 | 0.018226 | 0.019076 | 0.019457 | 0.019488 | 0.019422 | 0.019447 | 0.019488 | 0.019447 | 0.019422 | 0.019488 | 0.019457 | 0.019076 | 0.018226 | 0.016581 | 0.013287 | 0.0075901 | 0
| 0.8 | 0 | 0.0099577 | 0.017442 | 0.021781 | 0.02395 | 0.025066 | 0.025565 | 0.025608 | 0.025523 | 0.025554 | 0.025606 | 0.025554 | 0.025523 | 0.025608 | 0.025565 | 0.025066 | 0.02395 | 0.021781 | 0.017442 | 0.0099577 | 0
| 1 | 0 | 0.012197 | 0.021378 | 0.026716 | 0.029388 | 0.030757 | 0.031367 | 0.031422 | 0.03132 | 0.031356 | 0.031418 | 0.031356 | 0.03132 | 0.031422 | 0.031367 | 0.030757 | 0.029388 | 0.026716 | 0.021378 | 0.012197 | 0
| 1.2 | 0 | 0.014285 | 0.025056 | 0.031335 | 0.034482 | 0.036088 | 0.036801 | 0.036869 | 0.036752 | 0.036792 | 0.036862 | 0.036792 | 0.036752 | 0.036869 | 0.036801 | 0.036088 | 0.034482 | 0.031335 | 0.025056 | 0.014285 | 0
| 1.4 | 0 | 0.016203 | 0.028439 | 0.035591 | 0.039181 | 0.041006 | 0.041813 | 0.041893 | 0.041764 | 0.041806 | 0.041883 | 0.041806 | 0.041764 | 0.041893 | 0.041813 | 0.041006 | 0.039181 | 0.035591 | 0.028439 | 0.016203 | 0
| 1.6 | 0 | 0.017933 | 0.031495 | 0.039443 | 0.043437 | 0.04546 | 0.046352 | 0.046444 | 0.046304 | 0.046348 | 0.04643 | 0.046348 | 0.046304 | 0.046444 | 0.046352 | 0.04546 | 0.043437 | 0.039443 | 0.031495 | 0.017933 | 0
| 1.8 | 0 | 0.019461 | 0.034198 | 0.042854 | 0.047208 | 0.049407 | 0.050375 | 0.050478 | 0.050328 | 0.050373 | 0.05046 | 0.050373 | 0.050328 | 0.050478 | 0.050375 | 0.049407 | 0.047208 | 0.042854 | 0.034198 | 0.019461 | 0
| 2 | 0 | 0.020774 | 0.036522 | 0.045792 | 0.05046 | 0.052811 | 0.053842 | 0.053955 | 0.053798 | 0.053844 | 0.053934 | 0.053844 | 0.053798 | 0.053955 | 0.053842 | 0.052811 | 0.05046 | 0.045792 | 0.036522 | 0.020774 | 0
| 2.2 | 0 | 0.021861 | 0.03845 | 0.048231 | 0.053161 | 0.055638 | 0.056722 | 0.056844 | 0.056682 | 0.056727 | 0.05682 | 0.056727 | 0.056682 | 0.056844 | 0.056722 | 0.055638 | 0.053161 | 0.048231 | 0.03845 | 0.021861 | 0
| 2.4 | 0 | 0.022715 | 0.039965 | 0.050151 | 0.055288 | 0.057864 | 0.05899 | 0.059119 | 0.058952 | 0.058997 | 0.059092 | 0.058997 | 0.058952 | 0.059119 | 0.05899 | 0.057864 | 0.055288 | 0.050151 | 0.039965 | 0.022715 | 0
| 2.6 | 0 | 0.023329 | 0.041057 | 0.051534 | 0.056821 | 0.059469 | 0.060624 | 0.060759 | 0.060588 | 0.060634 | 0.06073 | 0.060634 | 0.060588 | 0.060759 | 0.060624 | 0.059469 | 0.056821 | 0.051534 | 0.041057 | 0.023329 | 0
| 2.8 | 0 | 0.0237 | 0.041715 | 0.052369 | 0.057746 | 0.060437 | 0.061611 | 0.061749 | 0.061577 | 0.061622 | 0.061719 | 0.061622 | 0.061577 | 0.061749 | 0.061611 | 0.060437 | 0.057746 | 0.052369 | 0.041715 | 0.0237 | 0
| 3 | 0 | 0.023824 | 0.041935 | 0.052648 | 0.058056 | 0.060761 | 0.061941 | 0.06208 | 0.061907 | 0.061952 | 0.062049 | 0.061952 | 0.061907 | 0.06208 | 0.061941 | 0.060761 | 0.058056 | 0.052648 | 0.041935 | 0.023824 | 0
| 3.2 | 0 | 0.0237 | 0.041715 | 0.052369 | 0.057746 | 0.060437 | 0.061611 | 0.061749 | 0.061577 | 0.061622 | 0.061719 | 0.061622 | 0.061577 | 0.061749 | 0.061611 | 0.060437 | 0.057746 | 0.052369 | 0.041715 | 0.0237 | 0
| 3.4 | 0 | 0.023329 | 0.041057 | 0.051534 | 0.056821 | 0.059469 | 0.060624 | 0.060759 | 0.060588 | 0.060634 | 0.06073 | 0.060634 | 0.060588 | 0.060759 | 0.060624 | 0.059469 | 0.056821 | 0.051534 | 0.041057 | 0.023329 | 0
| 3.6 | 0 | 0.022715 | 0.039965 | 0.050151 | 0.055288 | 0.057864 | 0.05899 | 0.059119 | 0.058952 | 0.058997 | 0.059092 | 0.058997 | 0.058952 | 0.059119 | 0.05899 | 0.057864 | 0.055288 | 0.050151 | 0.039965 | 0.022715 | 0
| 3.8 | 0 | 0.021861 | 0.03845 | 0.048231 | 0.053161 | 0.055638 | 0.056722 | 0.056844 | 0.056682 | 0.056727 | 0.05682 | 0.056727 | 0.056682 | 0.056844 | 0.056722 | 0.055638 | 0.053161 | 0.048231 | 0.03845 | 0.021861 | 0
| 4 | 0 | 0.020774 | 0.036522 | 0.045792 | 0.05046 | 0.052811 | 0.053842 | 0.053955 | 0.053798 | 0.053844 | 0.053934 | 0.053844 | 0.053798 | 0.053955 | 0.053842 | 0.052811 | 0.05046 | 0.045792 | 0.036522 | 0.020774 | 0
| 4.2 | 0 | 0.019461 | 0.034198 | 0.042854 | 0.047208 | 0.049407 | 0.050375 | 0.050478 | 0.050328 | 0.050373 | 0.05046 | 0.050373 | 0.050328 | 0.050478 | 0.050375 | 0.049407 | 0.047208 | 0.042854 | 0.034198 | 0.019461 | 0
| 4.4 | 0 | 0.017933 | 0.031495 | 0.039443 | 0.043437 | 0.04546 | 0.046352 | 0.046444 | 0.046304 | 0.046348 | 0.04643 | 0.046348 | 0.046304 | 0.046444 | 0.046352 | 0.04546 | 0.043437 | 0.039443 | 0.031495 | 0.017933 | 0
| 4.6 | 0 | 0.016203 | 0.028439 | 0.035591 | 0.039181 | 0.041006 | 0.041813 | 0.041893 | 0.041764 | 0.041806 | 0.041883 | 0.041806 | 0.041764 | 0.041893 | 0.041813 | 0.041006 | 0.039181 | 0.035591 | 0.028439 | 0.016203 | 0
| 4.8 | 0 | 0.014285 | 0.025056 | 0.031335 | 0.034482 | 0.036088 | 0.036801 | 0.036869 | 0.036752 | 0.036792 | 0.036862 | 0.036792 | 0.036752 | 0.036869 | 0.036801 | 0.036088 | 0.034482 | 0.031335 | 0.025056 | 0.014285 | 0
| 5 | 0 | 0.012197 | 0.021378 | 0.026716 | 0.029388 | 0.030757 | 0.031367 | 0.031422 | 0.03132 | 0.031356 | 0.031418 | 0.031356 | 0.03132 | 0.031422 | 0.031367 | 0.030757 | 0.029388 | 0.026716 | 0.021378 | 0.012197 | 0
| 5.2 | 0 | 0.0099577 | 0.017442 | 0.021781 | 0.02395 | 0.025066 | 0.025565 | 0.025608 | 0.025523 | 0.025554 | 0.025606 | 0.025554 | 0.025523 | 0.025608 | 0.025565 | 0.025066 | 0.02395 | 0.021781 | 0.017442 | 0.0099577 | 0
| 5.4 | 0 | 0.0075901 | 0.013287 | 0.016581 | 0.018226 | 0.019076 | 0.019457 | 0.019488 | 0.019422 | 0.019447 | 0.019488 | 0.019447 | 0.019422 | 0.019488 | 0.019457 | 0.019076 | 0.018226 | 0.016581 | 0.013287 | 0.0075901 | 0
| 5.6 | 0 | 0.0051203 | 0.0089587 | 0.011174 | 0.012279 | 0.012852 | 0.013109 | 0.013129 | 0.013084 | 0.013101 | 0.01313 | 0.013101 | 0.013084 | 0.013129 | 0.013109 | 0.012852 | 0.012279 | 0.011174 | 0.0089587 | 0.0051203 | 0
| 5.8 | 0 | 0.0025787 | 0.0045103 | 0.0056236 | 0.0061786 | 0.0064669 | 0.0065965 | 0.0066064 | 0.0065833 | 0.0065924 | 0.006607 | 0.0065924 | 0.0065833 | 0.0066064 | 0.0065965 | 0.0064669 | 0.0061786 | 0.0056236 | 0.0045103 | 0.0025787 | 0
| 6 | 0 | 0 | 0 | 0 | 0 | 0 | 0 | 0 | 0 | 0 | 0 | 0 | 0 | 0 | 0 | 0 | 0 | 0 | 0 | 0 | 0
0
0
0
0
0
0
0
0
0
0
0
0
0
0
0
0
0
0

## deformee_ponct
Valeur de déformation de la dalle en mm
Valeurs des abscisses de la dalle en metre
Valeur des ordonnées de la dalle en mètre |  | 0 | 0.2 | 0.4 | 0.6 | 0.8 | 1 | 1.2 | 1.4 | 1.6 | 1.8 | 2 | 2.2 | 2.4 | 2.6 | 2.8 | 3 | 3.2 | 3.4 | 3.6 | 3.8 | 4
| 0 | 0 | 0 | 0 | 0 | 0 | 0 | 0 | 0 | 0 | 0 | 0 | 0 | 0 | 0 | 0 | 0 | 0 | 0 | 0 | 0 | 0
| 0.2 | 0 | 0 | 0 | 0 | 0 | 0 | 0 | 0 | 0 | 0 | 0 | 0 | 0 | 0 | 0 | 0 | 0 | 0 | 0 | 0 | 0
| 0.4 | 0 | 0 | 0 | 0 | 0 | 0 | 0 | 0 | 0 | 0 | 0 | 0 | 0 | 0 | 0 | 0 | 0 | 0 | 0 | 0 | 0
| 0.6 | 0 | 0 | 0 | 0 | 0 | 0 | 0 | 0 | 0 | 0 | 0 | 0 | 0 | 0 | 0 | 0 | 0 | 0 | 0 | 0 | 0
| 0.8 | 0 | 0 | 0 | 0 | 0 | 0 | 0 | 0 | 0 | 0 | 0 | 0 | 0 | 0 | 0 | 0 | 0 | 0 | 0 | 0 | 0
| 1 | 0 | 0 | 0 | 0 | 0 | 0 | 0 | 0 | 0 | 0 | 0 | 0 | 0 | 0 | 0 | 0 | 0 | 0 | 0 | 0 | 0
| 1.2 | 0 | 0 | 0 | 0 | 0 | 0 | 0 | 0 | 0 | 0 | 0 | 0 | 0 | 0 | 0 | 0 | 0 | 0 | 0 | 0 | 0
| 1.4 | 0 | 0 | 0 | 0 | 0 | 0 | 0 | 0 | 0 | 0 | 0 | 0 | 0 | 0 | 0 | 0 | 0 | 0 | 0 | 0 | 0
| 1.6 | 0 | 0 | 0 | 0 | 0 | 0 | 0 | 0 | 0 | 0 | 0 | 0 | 0 | 0 | 0 | 0 | 0 | 0 | 0 | 0 | 0
| 1.8 | 0 | 0 | 0 | 0 | 0 | 0 | 0 | 0 | 0 | 0 | 0 | 0 | 0 | 0 | 0 | 0 | 0 | 0 | 0 | 0 | 0
| 2 | 0 | 0 | 0 | 0 | 0 | 0 | 0 | 0 | 0 | 0 | 0 | 0 | 0 | 0 | 0 | 0 | 0 | 0 | 0 | 0 | 0
| 2.2 | 0 | 0 | 0 | 0 | 0 | 0 | 0 | 0 | 0 | 0 | 0 | 0 | 0 | 0 | 0 | 0 | 0 | 0 | 0 | 0 | 0
| 2.4 | 0 | 0 | 0 | 0 | 0 | 0 | 0 | 0 | 0 | 0 | 0 | 0 | 0 | 0 | 0 | 0 | 0 | 0 | 0 | 0 | 0
| 2.6 | 0 | 0 | 0 | 0 | 0 | 0 | 0 | 0 | 0 | 0 | 0 | 0 | 0 | 0 | 0 | 0 | 0 | 0 | 0 | 0 | 0
| 2.8 | 0 | 0 | 0 | 0 | 0 | 0 | 0 | 0 | 0 | 0 | 0 | 0 | 0 | 0 | 0 | 0 | 0 | 0 | 0 | 0 | 0
| 3 | 0 | 0 | 0 | 0 | 0 | 0 | 0 | 0 | 0 | 0 | 0 | 0 | 0 | 0 | 0 | 0 | 0 | 0 | 0 | 0 | 0
| 3.2 | 0 | 0 | 0 | 0 | 0 | 0 | 0 | 0 | 0 | 0 | 0 | 0 | 0 | 0 | 0 | 0 | 0 | 0 | 0 | 0 | 0
| 3.4 | 0 | 0 | 0 | 0 | 0 | 0 | 0 | 0 | 0 | 0 | 0 | 0 | 0 | 0 | 0 | 0 | 0 | 0 | 0 | 0 | 0
| 3.6 | 0 | 0 | 0 | 0 | 0 | 0 | 0 | 0 | 0 | 0 | 0 | 0 | 0 | 0 | 0 | 0 | 0 | 0 | 0 | 0 | 0
| 3.8 | 0 | 0 | 0 | 0 | 0 | 0 | 0 | 0 | 0 | 0 | 0 | 0 | 0 | 0 | 0 | 0 | 0 | 0 | 0 | 0 | 0
| 4 | 0 | 0 | 0 | 0 | 0 | 0 | 0 | 0 | 0 | 0 | 0 | 0 | 0 | 0 | 0 | 0 | 0 | 0 | 0 | 0 | 0
| 4.2 | 0 | 0 | 0 | 0 | 0 | 0 | 0 | 0 | 0 | 0 | 0 | 0 | 0 | 0 | 0 | 0 | 0 | 0 | 0 | 0 | 0
| 4.4 | 0 | 0 | 0 | 0 | 0 | 0 | 0 | 0 | 0 | 0 | 0 | 0 | 0 | 0 | 0 | 0 | 0 | 0 | 0 | 0 | 0
| 4.6 | 0 | 0 | 0 | 0 | 0 | 0 | 0 | 0 | 0 | 0 | 0 | 0 | 0 | 0 | 0 | 0 | 0 | 0 | 0 | 0 | 0
| 4.8 | 0 | 0 | 0 | 0 | 0 | 0 | 0 | 0 | 0 | 0 | 0 | 0 | 0 | 0 | 0 | 0 | 0 | 0 | 0 | 0 | 0
| 5 | 0 | 0 | 0 | 0 | 0 | 0 | 0 | 0 | 0 | 0 | 0 | 0 | 0 | 0 | 0 | 0 | 0 | 0 | 0 | 0 | 0
| 5.2 | 0 | 0 | 0 | 0 | 0 | 0 | 0 | 0 | 0 | 0 | 0 | 0 | 0 | 0 | 0 | 0 | 0 | 0 | 0 | 0 | 0
| 5.4 | 0 | 0 | 0 | 0 | 0 | 0 | 0 | 0 | 0 | 0 | 0 | 0 | 0 | 0 | 0 | 0 | 0 | 0 | 0 | 0 | 0
| 5.6 | 0 | 0 | 0 | 0 | 0 | 0 | 0 | 0 | 0 | 0 | 0 | 0 | 0 | 0 | 0 | 0 | 0 | 0 | 0 | 0 | 0
| 5.8 | 0 | 0 | 0 | 0 | 0 | 0 | 0 | 0 | 0 | 0 | 0 | 0 | 0 | 0 | 0 | 0 | 0 | 0 | 0 | 0 | 0
| 6 | 0 | 0 | 0 | 0 | 0 | 0 | 0 | 0 | 0 | 0 | 0 | 0 | 0 | 0 | 0 | 0 | 0 | 0 | 0 | 0 | 0