## Calibration boom spray Auto
[10 empty] | Number of nozzles |  |  | 6
[12 empty] | number of test |  | 2
Calibration of the nozzles (Spraying time: ≥ 30 s - 2 tests minimum)
Nozzle N° | 1 | 2 | 3 | 4 | 5 | 6 | 7 | 8 | 9 | 10 | 11 | 12 | Total output To | Mean output per nozzle (0) H |  | Collection time (0.00) s J |  | Nozzle allowed tolerances ± 5 % (0) |  | Each nozzle output within +/-5% ? YES or NO
[18 empty] | H x 0.95 | H x 1.05
Test 1* [mL] | 200 | 210 | 200 | 205 | 200 | 200 | [6 empty] | 1215 | 203 |  | 30.2 |  | 193 | 213
Test 2* [mL] | 200 | 215 | 210 | 200 | 200 | 200 | [6 empty] | 1225 | 204 |  | 30.1 |  | 194 | 214
Test 3* [mL] | 200 | 220 | 230 | 200 | 180 | 200 | [6 empty] | 1230 | 205 |  | 30.08 |  | 195 | 215
Test 4* [mL] | [12 empty] | 0
[11 empty] | Sum of To * |  | 3670 | Sum of J * |  | 90.38
* circle the tests retained for the calculation
Mean sprayer flow rate K * = Sum of To/Sum of J (mean) (0.0) |  |  |  | 40.6 |  |  |  |  | mL/s | Target spray volume per ha B |  |  | 320 |  |  | L/ha | Plot size A |  | 40 | m²
Target application time per plot |  |  |  | 31.53 |  |  |  |  | s | Target time per pass (when applicable) (0.00) | [8 empty] | s
= (B / 10 x A) / K (0.00)
Date : | [14 empty] | Initials or signature: