## Feuil1
No Article | Reference |  | Description | Code Remise | Disponibilité
156569 | FR-F740-00023-EC |  | Variateur FR-F700 - 2,1 / 2,3 A - 0,75 / 0,75 kW, alim 3 x 380 - 480 Vac, 50/60 Hz , 400 Hz maxi, IP 20, filtre RFI classe A | FR-F700 | Standard
|  | résultat souhaité | Variateur | FR-F700 | 2,1/2,3A | 0,75/0,75kw | alim | 3x380 | 480 Vac | 50/60Hz maxi | Le reste m'importe peu
156570 | FR-F740-00038-EC |  | Variateur FR-F700 - 3,5 / 3,8 A - 1,5 / 1,5 kW, alim 3 x 380 - 480 Vac, 50/60 Hz , 400 Hz maxi, IP 20, filtre RFI classe A | FR-F700 | Standard
156571 | FR-F740-00052-EC |  | Variateur FR-F700 - 4,8 / 5,2 A - 2,2 / 2,2 kW, alim 3 x 380 - 480 Vac, 50/60 Hz , 400 Hz maxi, IP 20, filtre RFI classe A | FR-F700 | Standard
156572 | FR-F740-00083-EC |  | Variateur FR-F700 - 7,6 / 8,3 A - 3,7 / 3,7 kW, alim 3 x 380 - 480 Vac, 50/60 Hz , 400 Hz maxi, IP 20, filtre RFI classe A | FR-F700 | Standard
156573 | FR-F740-00126-EC |  | Variateur FR-F700 - 11,5 / 12,6 A - 5,5 / 5,5 kW, alim 3 x 380 - 480 Vac, 50/60 Hz , 400 Hz maxi, IP 20, filtre RFI classe A | FR-F700 | Standard
156594 | FR-F740-00170-EC |  | Variateur FR-F700 - 16 / 17 A - 7,5 / 7,5 kW, alim 3 x 380 - 480 Vac, 50/60 Hz , 400 Hz maxi, IP 20, filtre RFI classe A | FR-F700 | Standard
156595 | FR-F740-00250-EC |  | Variateur FR-F700 - 23 / 25 A - 11 / 11 kW, alim 3 x 380 - 480 Vac, 50/60 Hz , 400 Hz maxi, IP 20, filtre RFI classe A | FR-F700 | Standard
156596 | FR-F740-00310-EC |  | Variateur FR-F700 - 29 / 31 A - 15 / 15 kW, alim 3 x 380 - 480 Vac, 50/60 Hz , 400 Hz maxi, IP 20, filtre RFI classe A | FR-F700 | Standard
156597 | FR-F740-00380-EC |  | Variateur FR-F700 - 35 / 38 A - 18,5 / 18,5 kW, alim 3 x 380 - 480 Vac, 50/60 Hz , 400 Hz maxi, IP 20, filtre RFI classe A | FR-F700 | Standard
156598 | FR-F740-00470-EC |  | Variateur FR-F700 - 43 / 47 A - 22 / 22 kW, alim 3 x 380 - 480 Vac, 50/60 Hz , 400 Hz maxi, IP 20, filtre RFI classe A | FR-F700 | Standard
156599 | FR-F740-00620-EC |  | Variateur FR-F700 - 57 / 62 A - 30 / 30 kW, alim 3 x 380 - 480 Vac, 50/60 Hz , 400 Hz maxi, IP 20, filtre RFI classe A | FR-F700 | Standard
169758 | FR-A720-00030-NA |  | Variateur FR-A700 0,4 kW - Intensité: 4,6A / 4,2A / 3A / 1,5A - IP20 | FR-A700 | Standard
|  | variante pour ces lignes | Variateur | FR-A700 | 0,4Kw | Intensité | 4,6A/4,2A/3A/1,5A | IP20
169759 | FR-A720-00050-NA |  | Variateur FR-A700 0,75 kW - Intensité: 7,7A / 7A / 5A / 3A - IP20 | FR-A700 | Standard
169760 | FR-A720-00080-NA |  | Variateur FR-A700 1,5 kW - Intensité: 10,5A / 9,6A / 8A / 5A - IP20 | FR-A700 | Standard
169761 | FR-A720-00110-NA |  | Variateur FR-A700 2,2 kW - Intensité: 16,7A / 15,2A / 11A / 8A - IP20 | FR-A700 | Standard