## Feuil1
Description
Toile graphitée assurant un meilleur défilement de la bande . Interrupteur à bobine à manque de tension . Disjoncteur thermique . Arrêt coup de poing à accrochage . Carter de protection en tôle renforcée avec buses de captage des poussières D. 100 mm à l'avant, D. 80 mm à l'arrière . Carter de bande prévu pour le travail à l'horizontale ou le travail en bout de bande . Livrée avec socle . Puissance (kW): 2,2 . Alimentation (V): 400 V tri . Vitesse de rotation (tr/min): 2800 . Dimension bande sans fin (mm): 2000 x 75 . Surface de travail (mm): 490 x 75 . Vitesse de bande (m/s): 30 . Aspiration: non . Garantie: 3 ans + extension gratuite de 1 an sur simple inscription sur www.sidamo.com.
Toile graphitée assurant un meilleur défilement de la bande . Interrupteur à bobine à manque de tension . Disjoncteur thermique . Arrêt coup de poing à accrochage . Carter de protection en tôle renforcée avec buses de captage des poussières D. 100 mm à l'avant, D. 80 mm à l'arrière . Carter de bande prévu pour le travail à l'horizontale ou le travail en bout de bande . Livrée avec socle . Puissance (kW): 2,2 . Alimentation (V): 400 V tri . Vitesse de rotation (tr/min): 2800 . Dimension bande sans fin (mm): 2000 x 150 . Surface de travail (mm): 490 x 150 . Vitesse de bande (m/s): 30 . Aspiration: non . Garantie: 3 ans + extension gratuite de 1 an sur simple inscription sur www.sidamo.com.
Toile graphitée assurant un meilleur défilement de la bande . Interrupteur à bobine à manque de tension . Disjoncteur thermique . Arrêt coup de poing à accrochage . Carter de protection en tôle renforcée avec buses de captage des poussières D. 100 mm à l'avant, D. 80 mm à l'arrière . Carter de bande prévu pour le travail à l'horizontale ou le travail en bout de bande . Livrée avec socle . Puissance (kW): 2,2 . Alimentation (V): 400 V tri . Vitesse de rotation (tr/min): 2800 . Dimension bande sans fin (mm): 2000 x 75 . Surface de travail (mm): 490 x 75 . Vitesse de bande (m/s): 30 . Aspiration: oui . Garantie: 3 ans + extension gratuite de 1 an sur simple inscription sur www.sidamo.com.
Toile graphitée assurant un meilleur défilement de la bande . Interrupteur à bobine à manque de tension . Disjoncteur thermique . Arrêt coup de poing à accrochage . Carter de protection en tôle renforcée avec buses de captage des poussières D. 100 mm à l'avant, D. 80 mm à l'arrière . Carter de bande prévu pour le travail à l'horizontale ou le travail en bout de bande. Livrée avec socle. Puissance (kW): 2,2 . Alimentation (V): 400 V tri . Vitesse de rotation (tr/min): 2800 . Dimension bande sans fin (mm): 2000 x 150 . Surface de travail (mm): 490 x 150 . Vitesse de bande (m/s): 30 . Aspiration: oui . Garantie: 3 ans + extension gratuite de 1 an sur simple inscription sur www.sidamo.com.
Disque abrasif autocollant D. 350 mm . Table inclinable côté lapidaire de 0° à 45° . Entraînement par rouleau caoutchouc anti-patinage . Toile graphitée assurant un meilleur défilement de la bande . Interrupteur à bobine à manque de tension . Disjoncteur thermique . Moteur bi-vitesses . Arrêt coup de poing à accrochage . Commande très basse tension 24 V . Carters de protection en tôle renforcée équipés de buse de captage des poussières D. 100 mm . Carter de bande orientable de 0° à 90° pour le travail à l'horizontale ou à la verticale, et travail en bout de bande . Tropicalisation à la demande . Modification en 230 V triphasé à la demande. Livrée montée sur socle. Puissance (kW): 1.27 / 1.7 . Alimentation (V): 400 V tri . Vitesse de rotation (tr/min): 1400 / 2800 . Dimension bande sans fin (mm): 1500 x 120 . Surface de travail (mm): 445 x 120 . Vitesse de bande (m/s): 15 / 30 . Aspiration: en option . Garantie: 3 ans + extension gratuite de 1 an sur simple inscription sur www.sidamo.com.
Brosse fils acier laitonné D. 250 mm, épaisseur 35 mm, alésage 32 mm . Entraînement par rouleau caoutchouc anti-patinage . Toile graphitée assurant un meilleur défilement de la bande . Interrupteur à bobine à manque de tension . Disjoncteur thermique . Moteur bi-vitesses . Arrêt coup de poing à accrochage . Commande très basse tension 24 V . Carters de protection en tôle renforcée équipés de buse de captage des poussières D. 100 mm . Carter de bande orientable de 0° à 90° pour le travail à l'horizontale ou à la verticale, et travail en bout de bande . Tropicalisation à la demande . Modification en 230 V triphasé à la demande . Livrée montée sur socle . Puissance (kW): 1.27 / 1.7 . Alimentation (V): 400 V tri . Vitesse de rotation (tr/min): 1400 / 2800 . Dimension bande sans fin (mm): 1500 x 120 . Surface de travail (mm): 445 x 120 . Vitesse de bande (m/s): 15 / 30 . Aspiration: en option . Garantie: 3 ans + extension gratuite de 1 an sur simple inscription sur www.sidamo.com.
Corps en fonte d'aluminium . Montage sur roulements à billes étanche auto-lubrifiés . Boîtier de commandes conforme aux exigences des lycées et administrations . Sélecteur marche / arrêt cadenassable 4 points . Dispositif de sécurité à bobine à manque de tension . Arrêt coup de poing à accrochage . Écrans de protection en polycarbonate . Protection thermique automatique interne au moteur . Carters en acier embouti équipés d'une buse de captage des poussières . Pare-étincelles et porte-outils réglables à 2 mm de la meule . Tropicalisation à la demande . Modification du touret 119 en 230 V triphasé à la demande . . Puissance (kW): 0,37 . Alimentation (V): 230 V mono . Vitesse de rotation 1 (tr/min): 2 800 . Dimension de la meule 1 (mm): 150 x 20 x 16 . Grains de meule 1: A 24 R / A 60 M . Garantie: 3 ans + extension gratuite de 1 an sur simple inscription sur www.sidamo.com.
Corps en fonte d'aluminium . Montage sur roulements à billes étanche auto-lubrifiés . Boîtier de commandes conforme aux exigences des lycées et administrations . Sélecteur marche / arrêt cadenassable 4 points . Dispositif de sécurité à bobine à manque de tension . Arrêt coup de poing à accrochage . Écrans de protection en polycarbonate . Protection thermique automatique interne au moteur . Carters en acier embouti équipés d'une buse de captage des poussières . Pare-étincelles et porte-outils réglables à 2 mm de la meule . Tropicalisation à la demande . Modification du touret 119 en 230 V triphasé à la demande . . Puissance (kW): 0,55 . Alimentation (V): 400 V tri . Vitesse de rotation 1 (tr/min): 2 800 . Dimension de la meule 1 (mm): 150 x 20 x 16 . Grains de meule 1: A 24 R / A 60 M . Garantie: 3 ans + extension gratuite de 1 an sur simple inscription sur www.sidamo.com.
Corps en fonte d'aluminium . Montage sur roulements à billes étanche auto-lubrifiés . Boîtier de commandes conforme aux exigences des lycées et administrations . Sélecteur marche / arrêt cadenassable 4 points . Dispositif de sécurité à bobine à manque de tension . Arrêt coup de poing à accrochage . Écrans de protection en polycarbonate . Protection thermique automatique interne au moteur . Carters en acier embouti équipés d'une buse de captage des poussières . Pare-étincelles et porte-outils réglables à 2 mm de la meule . Tropicalisation à la demande . Modification du touret 126 en 230 V triphasé à la demande . Puissance (kW): 0,75 . Alimentation (V): 230 V mono . Vitesse de rotation 1 (tr/min): 2 800 . Dimension de la meule 1 (mm): 200 x 25 x 20 . Grains de meule 1: A 24 R / A 60 M . Garantie: 3 ans + extension gratuite de 1 an sur simple inscription sur www.sidamo.com.
Corps en fonte d'aluminium . Montage sur roulements à billes étanche auto-lubrifiés . Boîtier de commandes conforme aux exigences des lycées et administrations . Sélecteur marche / arrêt cadenassable 4 points . Dispositif de sécurité à bobine à manque de tension . Arrêt coup de poing à accrochage . Écrans de protection en polycarbonate . Protection thermique automatique interne au moteur . Carters en acier embouti équipés d'une buse de captage des poussières . Pare-étincelles et porte-outils réglables à 2 mm de la meule . Tropicalisation à la demande . Modification du touret 126 en 230 V triphasé à la demande . Puissance (kW): 0,75 . Alimentation (V): 400 V tri . Vitesse de rotation 1 (tr/min): 2 800 . Dimension de la meule 1 (mm): 200 x 25 x 20 . Grains de meule 1: A 24 R / A 60 M . Garantie: 3 ans + extension gratuite de 1 an sur simple inscription sur www.sidamo.com.
Corps en fonte d'aluminium . Montage sur roulements à billes étanche auto-lubrifiés . Boîtier de commandes conforme aux exigences des lycées et administrations . Sélecteur marche / arrêt cadenassable 4 points . Dispositif de sécurité à bobine à manque de tension . Arrêt coup de poing à accrochage . Écrans de protection en polycarbonate . Protection thermique automatique interne au moteur . Carters en acier embouti équipés d'une buse de captage des poussières . Pare-étincelles et porte-outils réglables à 2 mm de la meule . Tropicalisation à la demande . Modification du touret 134 en 230 V triphasé à la demande . Puissance (kW): 0,75 . Alimentation (V): 230 V mono . Vitesse de rotation 1 (tr/min): 2 800 . Dimension de la meule 1 (mm): 200 x 25 x 20 . Dimensions de la brosse (mm): 200 x 25 x 20 . Grains de meule 1: A 60 M . Nature fil brosse: Acier laitonné . Garantie: 3 ans + extension gratuite de 1 an sur simple inscription sur www.sidamo.com.
Corps en fonte d'aluminium . Montage sur roulements à billes étanche auto-lubrifiés . Boîtier de commandes conforme aux exigences des lycées et administrations . Sélecteur marche / arrêt cadenassable 4 points . Dispositif de sécurité à bobine à manque de tension . Arrêt coup de poing à accrochage . Écrans de protection en polycarbonate . Protection thermique automatique interne au moteur . Carters en acier embouti équipés d'une buse de captage des poussières . Pare-étincelles et porte-outils réglables à 2 mm de la meule . Tropicalisation à la demande. Puissance (kW): 1,5 . Alimentation (V): 400 V tri . Vitesse de rotation 1 (tr/min): 1 430 . Dimension de la meule 1 (mm): 250 x 35 x 25 . Grains de meule 1: A 24 R / A 60 M . Garantie: 3 ans + extension gratuite de 1 an sur simple inscription sur www.sidamo.com.
Corps en fonte d'aluminium . Montage sur roulements à billes étanche auto-lubrifiés . Boîtier de commandes conforme aux exigences des lycées et administrations . Sélecteur marche / arrêt cadenassable 4 points . Dispositif de sécurité à bobine à manque de tension . Arrêt coup de poing à accrochage . Écrans de protection en polycarbonate . Protection thermique automatique interne au moteur . Carters en acier embouti équipés d'une buse de captage des poussières . Pare-étincelles et porte-outils réglables à 2 mm de la meule . Tropicalisation à la demande . Modification en 230 V triphasé à la demande . Puissance (kW): 2,2 . Alimentation (V): 400 V tri . Vitesse de rotation 1 (tr/min): 1 430 . Dimension de la meule 1 (mm): 300 x 40 x 30 . Grains de meule 1: A 24 R / A 60 M . Garantie: 3 ans + extension gratuite de 1 an sur simple inscription sur www.sidamo.com.
Corps en fonte d'aluminium . Montage sur roulements à billes étanche auto-lubrifiés . Boîtier de commandes conforme aux exigences des lycées et administrations . Sélecteur marche / arrêt cadenassable 4 points . Dispositif de sécurité à bobine à manque de tension . Arrêt coup de poing à accrochage . Écrans de protection en polycarbonate . Protection thermique automatique interne au moteur . Carters en acier embouti équipés d'une buse de captage des poussières . Pare-étincelles et porte-outils réglables à 2 mm de la meule . Tropicalisation à la demande . Modification du touret 121 en 230 V triphasé à la demande . Puissance (kW): 0,37 . Alimentation (V): 230 V mono . Vitesse de rotation 1 (tr/min): 2 800 . Dimension de la meule 1 (mm): 150 x 20 x 16 . Dimensions de la brosse (mm): 150 x 20 x16 . Grains de meule 1: A 60 M . Nature fil brosse: Acier laitonné . Garantie: 3 ans + extension gratuite de 1 an sur simple inscription sur www.sidamo.com.
Corps en fonte d'aluminium . Montage sur roulements à billes étanche auto-lubrifiés . Boîtier de commandes conforme aux exigences des lycées et administrations . Sélecteur marche / arrêt cadenassable 4 points . Dispositif de sécurité à bobine à manque de tension . Arrêt coup de poing à accrochage . Écrans de protection en polycarbonate . Protection thermique automatique interne au moteur . Carters en acier embouti équipés d'une buse de captage des poussières . Pare-étincelles et porte-outils réglables à 2 mm de la meule . Tropicalisation à la demande . Modification du touret 121 en 230 V triphasé à la demande . Puissance (kW): 0,55 . Alimentation (V): 400 V tri . Vitesse de rotation 1 (tr/min): 2 800 . Dimension de la meule 1 (mm): 150 x 20 x 16 . Dimensions de la brosse (mm): 150 x 20 x16 . Grains de meule 1: A 60 M . Nature fil brosse: Acier laitonné . Garantie: 3 ans + extension gratuite de 1 an sur simple inscription sur www.sidamo.com.
Corps en fonte d'aluminium . Montage sur roulements à billes étanche auto-lubrifiés . Boîtier de commandes conforme aux exigences des lycées et administrations . Sélecteur marche / arrêt cadenassable 4 points . Dispositif de sécurité à bobine à manque de tension . Arrêt coup de poing à accrochage . Écrans de protection en polycarbonate . Protection thermique automatique interne au moteur . Carters en acier embouti équipés d'une buse de captage des poussières . Pare-étincelles et porte-outils réglables à 2 mm de la meule . Tropicalisation à la demande . Modification du touret 134 en 230 V triphasé à la demande . Puissance (kW): 0,75 . Alimentation (V): 400 V tri . Vitesse de rotation 1 (tr/min): 2 800 . Dimension de la meule 1 (mm): 200 x 25 x 20 . Dimensions de la brosse (mm): 200 x 25 x 20 . Grains de meule 1: A 60 M . Nature fil brosse: Acier laitonné . Garantie: 3 ans + extension gratuite de 1 an sur simple inscription sur www.sidamo.com.
Corps en fonte d'aluminium . Montage sur roulements à billes étanche auto-lubrifiés . Boîtier de commandes conforme aux exigences des lycées et administrations . Sélecteur marche / arrêt cadenassable 4 points . Dispositif de sécurité à bobine à manque de tension . Arrêt coup de poing à accrochage . Écrans de protection en polycarbonate . Protection thermique automatique interne au moteur . Carters en acier embouti équipés d'une buse de captage des poussières . Pare-étincelles et porte-outils réglables à 2 mm de la meule . Tropicalisation à la demande . Modification en 230 V triphasé à la demande . Puissance (kW): 1,1 . Alimentation (V): 400 V tri . Vitesse de rotation 1 (tr/min): 1 430 . Dimension de la meule 1 (mm): 250 x 30 x 25 . Dimensions de la brosse (mm): 250 x 35 x 20 . Grains de meule 1: A 60 M . Nature fil brosse: Acier laitonné . Garantie: 3 ans + extension gratuite de 1 an sur simple inscription sur www.sidamo.com.
Corps en fonte d'aluminium . Montage sur roulements à billes étanche auto-lubrifiés . Boîtier de commandes conforme aux exigences des lycées et administrations . Sélecteur marche / arrêt cadenassable 4 points . Dispositif de sécurité à bobine à manque de tension . Arrêt coup de poing à accrochage . Écrans de protection en polycarbonate . Protection thermique automatique interne au moteur . Carters en acier embouti équipés d'une buse de captage des poussières . Tropicalisation à la demande . Modification du touret 142 en 230 V triphasé à la demande . Puissance (kW): 0,75 . Alimentation (V): 400 V tri . Vitesse de rotation 1 (tr/min): 2 800 . Dimensions de la brosse (mm): 200 x 25 x 20 . Nature fil brosse: Acier laitonné . Garantie: 3 ans + extension gratuite de 1 an sur simple inscription sur www.sidamo.com.
Corps en fonte d'aluminium . Montage sur roulements à billes étanche auto-lubrifiés . Boîtier de commandes conforme aux exigences des lycées et administrations . Sélecteur marche / arrêt cadenassable 4 points . Dispositif de sécurité à bobine à manque de tension . Arrêt coup de poing à accrochage . Écrans de protection en polycarbonate . Protection thermique automatique interne au moteur . Carters en acier embouti équipés d'une buse de captage des poussières . Tropicalisation à la demande . Modification en 230 V triphasé à la demande . Puissance (kW): 1,5 . Alimentation (V): 400 V tri . Vitesse de rotation 1 (tr/min): 2 800 . Dimensions de la brosse (mm): 250 x 35 x 25 . Nature fil brosse: Acier laitonné . Garantie: 3 ans + extension gratuite de 1 an sur simple inscription sur www.sidamo.com.
Corps en fonte d'aluminium . Montage sur roulements à billes étanche auto-lubrifiés . Boîtier de commandes conforme aux exigences des lycées et administrations . Sélecteur marche / arrêt cadenassable 4 points . Dispositif de sécurité à bobine à manque de tension . Arrêt coup de poing à accrochage . Écrans de protection en polycarbonate . Protection thermique automatique interne au moteur . Carters en acier embouti équipés d'une buse de captage des poussières . Tropicalisation à la demande . Modification du touret 142 en 230 V triphasé à la demande . Puissance (kW): 0,75 . Alimentation (V): 230 V mono . Vitesse de rotation 1 (tr/min): 2 800 . Dimensions de la brosse (mm): 200 x 25 x 20 . Nature fil brosse: Acier laitonné . Garantie: 3 ans + extension gratuite de 1 an sur simple inscription sur www.sidamo.com.
Corps en fonte d'aluminium . Montage sur roulements à billes étanche auto-lubrifiés . Boîtier de commandes conforme aux exigences des lycées et administrations . Sélecteur marche / arrêt cadenassable 4 points . Dispositif de sécurité à bobine à manque de tension . Arrêt coup de poing à accrochage . Écrans de protection en polycarbonate . Protection thermique automatique interne au moteur . Carters en acier embouti équipés d'une buse de captage des poussières . Table lapidaire inclinable avec rapporteur d'angle . Pare-étincelles et porte-outils réglables à 2 mm de la meule . Tropicalisation à la demande . Modification en 230 V triphasé à la demande . . Livré avec socle B18 . Puissance (kW): 1,1 . Alimentation (V): 400 V tri . Vitesse de rotation 1 (tr/min): 2 800 . Dimension de la meule 1 (mm): 200 x 40 x 20 . Dimension de la meule 2 (mm): 200 x 25 x 20 . Grains de meule 1: AA 60 M . Grains de meule 2: A 60 M . Garantie: 3 ans + extension gratuite de 1 an sur simple inscription sur www.sidamo.com.
Corps en fonte d'aluminium . Montage sur roulements à billes étanche auto-lubrifiés . Boîtier de commandes conforme aux exigences des lycées et administrations . Sélecteur marche / arrêt cadenassable 4 points . Dispositif de sécurité à bobine à manque de tension . Arrêt coup de poing à accrochage . Écran de protection en polycarbonate . Protection thermique automatique interne au moteur . Carter de meule en acier embouti équipé d'une buse de captage des poussières diamètre 30 mm . Carter de bande en tôle renforcée équipé de buse de captage des poussières diamètre 100 mm . Carter de bande orientable de 0° à 90° pour le travail à l'horizontale ou à la verticale . Pare-étincelles et porte-outils réglables à 2 mm de la meule . Tropicalisation à la demande . Modification en 230 V triphasé à la demande . Puissance (kW): 1,1 . Alimentation (V): 400 V tri . Vitesse de rotation 1 (tr/min): 2 800 . Dimension bande sans fin (mm): 1000 X 100 . Dimension de la meule 1 (mm): 200 X 25 X 20 . Grains de meule 1: A 60 M . Grains de bande: 80 . Garantie: 3 ans + extension gratuite de 1 an sur simple inscription sur www.sidamo.com.
Corps en fonte d'aluminium . Montage sur roulements à billes étanche auto-lubrifiés . Frein électrique actionné par l'arrêt d'urgence, arrêt en moins de 5 secondes . Boîtier de commandes conforme aux exigences des lycées et administrations . Commandes très basse tension 24 V : . marche / arrêt . voyant de mise sous tension . arrêt d'urgence . disjoncteur cadenassable 3 points . Dispositif de sécurité à bobine à manque de tension . Écrans de protection en polycarbonate . Protection thermique automatique interne au moteur . Carters en acier embouti équipés d'une buse de captage des poussières . Pare-étincelles et porte-outils réglables à 2 mm de la meule . Tropicalisation à la demande . Puissance (kW): 0,75 . Alimentation (V): 400 V tri . Vitesse de rotation 1 (tr/min): 2 800 . Dimension de la meule 1 (mm): 200 x 25 x 20 . Grains de meule 1: A 24 R / A 60 M . Garantie: 3 ans + extension gratuite de 1 an sur simple inscription sur www.sidamo.com.
Corps en fonte d'aluminium . Montage sur roulements à billes étanche auto-lubrifiés . Frein électrique actionné par l'arrêt d'urgence, arrêt en moins de 5 secondes . Boîtier de commandes conforme aux exigences des lycées et administrations . Commandes très basse tension 24 V : . marche / arrêt . voyant de mise sous tension . arrêt d'urgence . disjoncteur cadenassable 3 points . Dispositif de sécurité à bobine à manque de tension . Écrans de protection en polycarbonate . Protection thermique automatique interne au moteur . Carters en acier embouti équipés d'une buse de captage des poussières . Pare-étincelles et porte-outils réglables à 2 mm de la meule . Tropicalisation à la demande . Puissance (kW): 0,75 . Alimentation (V): 400 V tri . Vitesse de rotation 1 (tr/min): 2 800 . Dimension de la meule 1 (mm): 200 x 25 x 20 . Dimensions de la brosse (mm): 200 x 25 x 20 . Grains de meule 1: A 60 M . Nature fil brosse: Acier laitonné . Garantie: 3 ans + extension gratuite de 1 an sur simple inscription sur www.sidamo.com.
Corps en fonte d'aluminium . Montage sur roulements à billes étanche auto-lubrifiés . Frein électrique actionné par lÉarrêt dÉurgence, arrêt en moins de 5 secondes . Boîtier de commandes conforme aux exigences des lycées et administrations . Commandes très basse tension 24 V : . marche / arrêt . voyant de mise sous tension . arrêt dÉurgence . Dispositif de sécurité à bobine à manque de tension . Écrans de protection en polycarbonate . Protection thermique automatique interne au moteur . Carters en acier embouti équipés d'une buse de captage des poussières . Pare-étincelles et porte-outils réglables à 2 mm de la meule . Tropicalisation à la demande . Modification du touret 119 en 230 V triphasé à la demande. Puissance (kW): 0,55 . Alimentation (V): 400 V Tri . Vitesse de rotation 1 (tr/min): 2 800 . Dimension de la meule 1 (mm): 150 x 20 x 16 . Grains de meule 1: A 24 R / A 60 M . Garantie: 3 ans + extension gratuite de 1 an sur simple inscription sur www.sidamo.com.
Corps en fonte d'aluminium . Montage sur roulements à billes étanche auto-lubrifiés . Frein électrique actionné par lÉarrêt dÉurgence, arrêt en moins de 5 secondes . Boîtier de commandes conforme aux exigences des lycées et administrations . Commandes très basse tension 24 V : . marche / arrêt . voyant de mise sous tension . arrêt dÉurgence . disjoncteur cadenassable 3 points . Écrans de protection en polycarbonate . Protection thermique automatique interne au moteur . Carters en acier embouti équipés d'une buse de captage des poussières . Tropicalisation à la demande . Modification du touret 142 en 230 V triphasé à la demande. Puissance (kW): 0,75 . Alimentation (V): 400 V Tri . Vitesse de rotation 1 (tr/min): 2 800 . Dimensions de la brosse (mm): 200 x 25 x 20 . Nature fil brosse: Acier laitonné . Garantie: 3 ans + extension gratuite de 1 an sur simple inscription sur www.sidamo.com.
Montage sur roulements à billes . Interrupteur marche / arrêt équipé d'une bobine à manque de tension . Sécurité et conformité : pare-étincelles et porte-outils réglables à 2 mm de la meule . Carter en tôle d'acier équipé d'une grille d'évacuation des poussières . Puissance (kW): 0,18 . Alimentation (V): 230V mono . Vitesse de rotation 1 (tr/min): 2 800 . Dimension de la meule 1 (mm): 150 x 20 x 12.7 . Grains de meule 1: A 36 R / A 60 M . Garantie: 2 ans
Montage sur roulements à billes . Interrupteur marche / arrêt équipé d'une bobine à manque de tension . Sécurité et conformité : pare-étincelles et porte-outils réglables à 2 mm de la meule . Carter en tôle d'acier équipé d'une grille d'évacuation des poussières . Puissance (kW): 0,37 . Alimentation (V): 230 V mono . Vitesse de rotation 1 (tr/min): 2 800 . Dimension de la meule 1 (mm): 200 x 25 x 32 . Grains de meule 1: A 36 R / A 60 M . Garantie: 2 ans
Montage sur roulements à billes . Interrupteur marche / arrêt équipé d'une bobine à manque de tension . Sécurité et conformité : pare-étincelles et porte-outils réglables à 2 mm de la meule . Carter en tôle d'acier équipé d'une grille d'évacuation des poussières . Puissance (kW): 0,25 . Alimentation (V): 230 V mono . Vitesse de rotation 1 (tr/min): 2 800 . Vitesse de rotation 2 (tr/min): 130 . Dimension de la meule 1 (mm): 150 x 20 x 12.7 . Dimension de la meule 2 (mm): 200 x 40 x 20 . Grains de meule 1: A 36 R . Grains de meule 2: A 80 . Garantie: 2 ans
Corps en fonte d'acier . Montage sur roulements à billes étanche auto-lubrifiés . Interrupteur à bobine à manque de tension . Écrans de protection en polycarbonate . Protection thermique automatique interne au moteur . Carters en acier embouti équipés d'une buse de captage des poussières . Pare-étincelles et porte-outils réglables à 2 mm de la meule . Puissance (kW): 0,52 . Alimentation (V): 230 V mono . Vitesse de rotation 1 (tr/min): 2 800 . Dimension de la meule 1 (mm): 150 x 25 x 32 . Grains de meule 1: A 36 R / AA 60 M . Garantie: 3 ans + extension gratuite de 1 an sur simple inscription sur www.sidamo.com.
Corps en fonte d'acier . Montage sur roulements à billes étanche auto-lubrifiés . Interrupteur à bobine à manque de tension . Écran de protection en polycarbonate . Protection thermique automatique interne au moteur . Carters en acier embouti équipés d'une buse de captage des poussières . Pare-étincelles et porte-outils réglables à 2 mm de la meule . . Puissance (kW): 0,52 . Alimentation (V): 230 V mono . Vitesse de rotation 1 (tr/min): 2 800 . Dimension de la meule 1 (mm): 150 x 25 x 32 . Dimensions de la brosse (mm): 150 x 25 x 32 . Grains de meule 1: AA 60 M . Nature fil brosse: Acier laitonné . Garantie: 3 ans + extension gratuite de 1 an sur simple inscription sur www.sidamo.com.
Corps en fonte d'acier . Montage sur roulements à billes étanche auto-lubrifiés . Interrupteur à bobine à manque de tension . Écrans de protection en polycarbonate . Protection thermique automatique interne au moteur . Carters en acier embouti équipés d'une buse de captage des poussières . Pare-étincelles et porte-outils réglables à 2 mm de la meule . Puissance (kW): 0,9 . Alimentation (V): 230 V mono . Vitesse de rotation 1 (tr/min): 2 800 . Dimension de la meule 1 (mm): 200 x 30 x 32 . Grains de meule 1: A 36 R / AA 60 M . Garantie: 3 ans + extension gratuite de 1 an sur simple inscription sur www.sidamo.com.
Corps en fonte d'acier, montage sur roulements à billes étanche auto-lubrifiés . Interrupteur à bobine à manque de tension . Écran de protection en polycarbonate . Protection thermique automatique interne au moteur . Carters en acier embouti équipés d'une buse de captage des poussières . Pare-étincelles et porte-outils réglables à 2 mm de la meule . Puissance (kW): 0,9 . Alimentation (V): 230 V mono . Vitesse de rotation 1 (tr/min): 2 800 . Dimension de la meule 1 (mm): 200 x 30 x 32 . Dimensions de la brosse (mm): 200 x 25 x 32 . Grains de meule 1: AA 60 M . Nature fil brosse: Acier laitonné . Garantie: 3 ans + extension gratuite de 1 an sur simple inscription sur www.sidamo.com.
Corps en fonte d'acier . Montage sur roulements à billes étanche auto-lubrifiés . Interrupteur à bobine à manque de tension . Écran de protection en polycarbonate . Protection thermique automatique interne au moteur . Carter en acier embouti équipé d'une buse de captage des poussières . Pare-étincelles et porte-outils réglables à 2 mm de la meule . Puissance (kW): 0,52 . Alimentation (V): 230 V mono . Vitesse de rotation 1 (tr/min): 2 800 . Vitesse de rotation 2 (tr/min): 120 . Dimension de la meule 1 (mm): 150 x 25 x 32 . Dimension de la meule 2 (mm): 200 x 40 x 20 . Grains de meule 1: AA 60 M . Grains de meule 2: AA 150 J . Garantie: 3 ans + extension gratuite de 1 an sur simple inscription sur www.sidamo.com.
Corps en fonte d'acier . Montage sur roulements à billes étanche auto-lubrifiés . Interrupteur à bobine à manque de tension . Écran de protection en polycarbonate . Protection thermique automatique interne au moteur . Carters en acier embouti équipés d'une buse de captage des poussières . Pare-étincelles et porte-outils réglables à 2 mm de la meule . Carter de bande orientable de 0° à 90° pour travail horizontal ou vertical . Puissance (kW): 0,9 . Alimentation (V): 230 V mono . Vitesse de rotation 1 (tr/min): 2 800 . Dimension bande sans fin (mm): 910 x 100 . Dimension de la meule 1 (mm): 200 x 30 x 32 . Grains de meule 1: A 36 R . Grains de bande: 80 . Garantie: 3 ans + extension gratuite de 1 an sur simple inscription sur www.sidamo.com.
Corps en fonte d'acier . Montage sur roulements à billes étanche auto-lubrifiés . Interrupteur à bobine à manque de tension . Écrans de protection en polycarbonate . Protection thermique automatique interne au moteur . Carters en acier embouti équipés d'une buse de captage des poussières . Pare-étincelles et porte-outils réglables à 2 mm de la meule . Puissance (kW): 0,9 . Alimentation (V): 400 V tri . Vitesse de rotation 1 (tr/min): 2 800 . Dimension de la meule 1 (mm): 200 x 30 x 32 . Grains de meule 1: A 36 R / AA 60 M . Garantie: 3 ans + extension gratuite de 1 an sur simple inscription sur www.sidamo.com.
Corps en fonte d'acier . Montage sur roulements à billes étanche auto-lubrifiés . Interrupteur à bobine à manque de tension . Écran de protection en polycarbonate . Protection thermique automatique interne au moteur . Carters en acier embouti équipés d'une buse de captage des poussières . Pare-étincelles et porte-outils réglables à 2 mm de la meule . Puissance (kW): 0,9 . Alimentation (V): 400 V tri . Vitesse de rotation 1 (tr/min): 2 800 . Dimension de la meule 1 (mm): 200 x 30 x 32 . Dimensions de la brosse (mm): 200 x 25 x 32 . Grains de meule 1: AA 60 M . Nature fil brosse: Acier laitonné . Garantie: 3 ans + extension gratuite de 1 an sur simple inscription sur www.sidamo.com.
Affûtage de forets hélicoïdaux HSS . Grande précision d'usinage et facilité d'utilisation sans formation préalable . Équipés d'une meule d'affûtage au diamant . Interrupteur équipé d'une bobine à manque de tension . Poignée de transport . Affûtage de l'angle de pointe . Amincissement de l'âme et correction de lèvre . Affûtage en croix . . Livré avec pinces type ER20 / ER40 dans rangement, clés six pans . Puissance (W): 180 . Alimentation (V): 230 V mono . Vitesse de broche (tr/min): 5300 . Capacité d'affûtage (mm): D. 3 à 13 . Angle d'affûtage (°): 95 à 135 . Nombre de pinces: 11 . Diamètre des pinces incluses (mm): 3, 4, 5, 6, 7, 8, 9, 10, 11, 12, 13 . Type pinces: ER 20 . Garantie: 3 ans + extension gratuite de 1 an sur simple inscription sur www.sidamo.com.
Affûtage de forets hélicoïdaux HSS . Grande précision d'usinage et facilité d'utilisation sans formation préalable . Équipés d'une meule d'affûtage au diamant . Interrupteur équipé d'une bobine à manque de tension . Poignée de transport . Affûtage de l'angle de pointe . Amincissement de l'âme et correction de lèvre . Affûtage en croix . . Livré avec pinces type ER20 / ER40 dans rangement, clés six pans . Puissance (W): 450 . Alimentation (V): 230 V mono . Vitesse de broche (tr/min): 4000 . Capacité d'affûtage (mm): D. 8 à 30 . Angle d'affûtage (°): 90 à 140 . Nombre de pinces: 14 . Diamètre des pinces incluses (mm): 13, 14, 15, 16, 17, 18, 19, 20, 21, 22, 23, 24, 25, 26 . Type pinces: ER 40 . Garantie: 3 ans + extension gratuite de 1 an sur simple inscription sur www.sidamo.com.
Embrayage par friction assurant la longévité de la machine et sauvegardant la fraise scie . Tête et étau pivotants à 45° à gauche et à droite . Étau à serrage rapide monté sur glissière à rattrapage de jeu . Étau permettant un déplacement d'avant en arrière pour la finition des gros profilés . Double étau anti-bavure . Mors mobile pour coupe à 45° à droite . Bras et rouleau porteurs réglables . Carter de protection de fraise scie en fonte d'aluminium . Système de lubrification de la fraise scie par pompe à membrane . munie d'un filtre intermédiaire . Transmission par réducteur à bain d'huile . Bâti en fonte aciérée . Double ressort de rappel de tête . Bras de commande équipé d'un interrupteur à gâchette . Commandes très basse tension 24 V . Arrêt coup de poing à accrochage . Sélecteur de vitesses cadenassable 3 points . Isolation électrique IP 54 . Moteur tropicalisé . Modification en 230 V triphasé à la demande . Livrée avec socle, fraise scie et butée de coupe de 500 mm . Puissance (kW): 1.3 / 1.9 . Alimentation (V): 400 V tri . Vitesse de rotation (tr/min): 44 / 88 . Capacité de coupes (mm) à 90° en rond: 105 . Capacité de coupes (mm) à 90° en carré: 95 . Capacité de coupes (mm) à 90° en rectangle: 160 x 70 . Capacité de coupes (mm) à 45° G en rond: 90 . Capacité de coupes (mm) à 45° G en carré: 80 . Capacité de coupes (mm) à 45° G en rectangle: 90 x 70 . Ouverture d'étau (mm): 160 . Hauteur de travail (mm): 975 . Dimension de la lame carbure: 315 x 2.5 x 32 . Capacité de coupes (mm) à 45° D en rectangle: 60 x 50 . Capacité de coupes (mm) à 45° D en rond: 80 . Capacité de coupes (mm) à 45° D en carré: 60 . Garantie: 3 ans + extension gratuite de 1 an sur simple inscription sur www.sidamo.com.
Embrayage par friction assurant la longévité de la machine et sauvegardant la fraise scie . Tête et étau pivotants à 45° à gauche et à droite . Étau à serrage rapide monté sur glissière à rattrapage de jeu . Étau permettant un déplacement d'avant en arrière pour la finition des gros profilés . Double étau anti-bavure . Mors mobile pour coupe à 45° à droite . Bras et rouleau porteurs réglables . Carter de protection de fraise scie en fonte d'aluminium . Système de lubrification de la fraise scie par pompe à membrane . munie d'un filtre intermédiaire . Transmission par réducteur à bain d'huile . Bâti en fonte aciérée . Double ressort de rappel de tête . Bras de commande équipé d'un interrupteur à gâchette . Commandes très basse tension 24 V . Arrêt coup de poing à accrochage . Sélecteur de vitesses cadenassable 3 points . Isolation électrique IP 54 . Moteur tropicalisé . Modification en 230 V triphasé à la demande . . Livrée avec socle, fraise scie et butée de coupe de 500 mm . Puissance (kW): 0.75 / 1 / 1.3 . Alimentation (V): 400 V tri . Vitesse de rotation (tr/min): 22 / 44 / 88 . Capacité de coupes (mm) à 90° en rond: 105 . Capacité de coupes (mm) à 90° en carré: 95 . Capacité de coupes (mm) à 90° en rectangle: 160 x 70 . Capacité de coupes (mm) à 45° G en rond: 90 . Capacité de coupes (mm) à 45° G en carré: 80 . Capacité de coupes (mm) à 45° G en rectangle: 90 x 70 . Ouverture d'étau (mm): 160 . Hauteur de travail (mm): 975 . Dimension de la lame carbure: 315 x 2.5 x 32 . Capacité de coupes (mm) à 45° D en rectangle: 60 x 50 . Capacité de coupes (mm) à 45° D en rond: 80 . Capacité de coupes (mm) à 45° D en carré: 60 . Garantie: 3 ans + extension gratuite de 1 an sur simple inscription sur www.sidamo.com.
Cycle semi-automatique du ruban, de l'archet et de l'étau entièrement hydraulique . Archet en fonte d'aluminium très haute rigidité . Dispositif de lubrification en 3 points par électro-pompe . Fonds d'étau démontables . Microrupteur de tension du ruban par détection de rotation . Tension du ruban réglable avec dispositif de sécurité d'arrêt automatique en cas de rupture ou de glissement du ruban . Guides ruban réglables équipés de plaquettes carbure et roulements . Rotation facile de l'archet sur roulements (de 45°droite à 60°gauche) . Dispositif de réglage de l'avance et de la pression de coupe . Commandes très basse tension 24 V . Protection du moteur par disjoncteur thermique . Isolation électrique IP 54 . Sectionneur cadenassable . Arrêt coup de poing à accrochage . Carter ruban équipé d'un microrupteur positif . Étau hydraulique . Bac liquide de refroidissement de 40 litres de contenance . Tropicalisation à la demande . Modification en 230 V triphasé à la demande . Livrée avec socle, ruban et butée de coupe réglable de 600 mm . Puissance (kW): 1.1 / 1.4 . Alimentation (V): 400 V tri . Vitesse (m/min): 38 / 76 . Capacité de coupes (mm) à 90° en rond: 275 . Capacité de coupes (mm) à 90° en carré: 265 . Capacité de coupes (mm) à 90° en rectangle: 320 x 230 . Capacité de coupes (mm) à 45° G en rond: 200 . Capacité de coupes (mm) à 45° G en carré: 185 . Capacité de coupes (mm) à 45° G en rectangle: 185 x 220 . Capacité de coupes (mm) à 60° G en rond: 130 . Capacité de coupes (mm) à 60° G en carré: 130 . Capacité de coupes (mm) à 60° G en rectangle: 120 x 120 . Ouverture d'étau (mm): 320 . Hauteur de travail (mm): 830 . Ruban (mm): 3025 x 27 x 0.9 . Capacité de coupes (mm) à 45° D en rectangle: 200 x 100 . Capacité de coupes (mm) à 45° D en rond: 190 . Capacité de coupes (mm) à 45° D en carré: 160 . Garantie: 3 ans + extension gratuite de 1 an sur simple inscription sur www.sidamo.com.
Tronçonneuse à disque abrasif . Étau à serrage rapide . Mors pivotant 45°à gauche . Ergot de blocage d'arbre pour démontage aisé du disque . Axe de blocage tête pour le transport . Filtre anti-parasite . Collecteur de poussières et d'étincelles. Livrée avec un disque SIDAMO A 36 RBF 131 . Puissance (kW): 2,2 . Alimentation (V): 230 V mono . Vitesse de rotation (tr/min): 3 400 . Capacité de coupes (mm) à 90° en rond: 120 . Capacité de coupes (mm) à 90° en carré: 105 . Capacité de coupes (mm) à 90° en rectangle: 125 x 105 . Capacité de coupes (mm) à 45° G en rond: 100 . Capacité de coupes (mm) à 45° G en carré: 90 . Capacité de coupes (mm) à 45° G en rectangle: 90 x 100 . Ouverture d'étau (mm): 240 . Dimension disque abrasif (mm): 355 x 2.8 x 25.4 . Garantie: 3 ans + extension gratuite de 1 an sur simple inscription sur www.sidamo.com.
Cycle semi-automatique du ruban, de l'archet et de l'étau entièrement hydraulique . Archet en fonte d'aluminium très haute rigidité . Dispositif de lubrification en 3 points par électro-pompe . Fonds d'étau démontables . Microrupteur de tension du ruban par détection de rotation . Tension du ruban réglable avec dispositif de sécurité d'arrêt automatique en cas de rupture ou de glissement du ruban . Guides ruban réglables équipés de plaquettes carbure et roulements . Rotation facile de l'archet sur roulements (de 45°droite à 60°gauche) . Dispositif de réglage de l'avance et de la pression de coupe . Commandes très basse tension 24 V . Protection du moteur par disjoncteur thermique . Isolation électrique IP 54 . Sectionneur cadenassable . Arrêt coup de poing à accrochage . Carter ruban équipé d'un microrupteur positif . Étau hydraulique . Bac liquide de refroidissement de 40 litres de contenance . Tropicalisation à la demande . Modification en 230 V triphasé à la demande . Livrée avec socle, ruban et butée de coupe réglable de 600 mm . Puissance (kW): 1.1 / 1.4 . Alimentation (V): 400 V tri . Vitesse (m/min): 33 / 66 . Capacité de coupes (mm) à 90° en rond: 220 . Capacité de coupes (mm) à 90° en carré: 220 . Capacité de coupes (mm) à 90° en rectangle: 260 x 150 . Capacité de coupes (mm) à 45° G en rond: 150 . Capacité de coupes (mm) à 45° G en carré: 150 . Capacité de coupes (mm) à 45° G en rectangle: 150 x 150 . Capacité de coupes (mm) à 60° G en rond: 90 . Capacité de coupes (mm) à 60° G en carré: 60 . Capacité de coupes (mm) à 60° G en rectangle: 90 x 60 . Ouverture d'étau (mm): 260 . Hauteur de travail (mm): 830 . Ruban (mm): 2450 x 27 x 0.9 . Capacité de coupes (mm) à 45° D en rectangle: 120 x 100 . Capacité de coupes (mm) à 45° D en rond: 130 . Capacité de coupes (mm) à 45° D en carré: 100 . Garantie: 3 ans + extension gratuite de 1 an sur simple inscription sur www.sidamo.com.
Cycle automatique ou semi-automatique du ruban, de l'archet et des étaux entièrement hydrauliques . Archet en fonte d'aluminium très haute rigidité . Dispositif de lubrification en 3 points par électro-pompe . Fonds d'étau démontables . Microrupteur de tension du ruban par détection de rotation . Tension du ruban réglable avec dispositif de sécurité d'arrêt automatique en cas de rupture ou de glissement du ruban . Guides ruban réglables équipés de plaquettes carbure et de roulements . Rotation facile de l'archet sur roulements jusqu'à 60°gauche . Dispositif de réglage de l'avance et de la pression de coupe . Commandes très basse tension 24 V . Protection du moteur par disjoncteur thermique . Isolation électrique IP 54 . Sectionneur cadenassable . Arrêt coup de poing à accrochage . Carter ruban équipé d'un microrupteur positif . Étaux hydrauliques . Variateur de vitesse électronique . Butée numérique de 600 mm . Dispositif d'arrêt de la machine en fin de barre : morceau final 110 mm . Double dispositif hydraulique pour le serrage vertical des barres . Table d'entrée d'un mètre, charge maxi 3000 kg . Socle en tôle avec portes d'accès aux organes électriques et hydrauliques . Bac liquide de refroidissement de 40 litres de contenance . Groupe hydraulique : contenance 35 litres, pression de service . 20 bars, puissance 0,75 kW . Commande numérique centralisée (CNC) . Tropicalisation à la demande . Modification en 230 V triphasé à la demande . Dispositif de serrage vertical des profilés . Puissance (kW): 2,2 . Alimentation (V): 400 V tri . Vitesse (m/min): 15 : 120 . Capacité de coupes (mm) à 90° en rond: 275 . Capacité de coupes (mm) à 90° en carré: 265 . Capacité de coupes (mm) à 90° en rectangle: 320 x 320 . Capacité de coupes (mm) à 45° G en rond: 200 . Capacité de coupes (mm) à 45° G en carré: 185 . Capacité de coupes (mm) à 45° G en rectangle: 185 x 220 . Capacité de coupes (mm) à 60° G en rond: 130 . Capacité de coupes (mm) à 60° G en carré: 130 . Capacité de coupes (mm) à 60° G en rectangle: 120 x 220 . Ouverture d'étau (mm): 320 . Hauteur de travail (mm): 830 . Ruban (mm): 3025 x 27 x 0.9 . Garantie: 3 ans + extension gratuite de 1 an sur simple inscription sur www.sidamo.com.
Cycle automatique ou semi-automatique du ruban, de l'archet et des étaux entièrement hydrauliques . Archet en fonte acier très haute rigidité . Dispositif de lubrification en 3 points par électro-pompe . Fonds d'étau démontables . Microrupteur de tension du ruban par détection de rotation . Tension du ruban réglable avec dispositif de sécurité d'arrêt automatique en cas de rupture ou de glissement du ruban . Guides ruban réglables équipés de plaquettes carbure et de roulements . Rotation facile de l'archet sur roulements jusqu'à 60°gauche . Dispositif de réglage de l'avance et de la pression de coupe . Commandes très basse tension 24 V . Protection du moteur par disjoncteur thermique . Isolation électrique IP 54 . Sectionneur cadenassable . Arrêt coup de poing à accrochage . Carter ruban équipé d'un microrupteur positif . Étaux hydrauliques . Variateur de vitesse électronique . Butée numérique de 600 mm . Dispositif d'arrêt de la machine en fin de barre : morceau final 180 mm . Double dispositif hydraulique pour le serrage vertical des barres . Table d'entrée d'un mètre, charge maxi 3000 kg . Socle en tôle avec portes d'accès aux organes électriques et hydrauliques . Bac liquide de refroidissement de 40 litres de contenance . Groupe hydraulique : contenance 35 litres, pression de service . 20 bars, puissance 0,75 kW . Commande numérique centralisée (CNC) . Tropicalisation à la demande . Modification en 230 V triphasé à la demande . Dispositif de serrage vertical des profilés . Puissance (kW): 4 . Alimentation (V): 400 V tri . Vitesse (m/min): 15 : 100 . Capacité de coupes (mm) à 90° en rond: 330 . Capacité de coupes (mm) à 90° en carré: 320 . Capacité de coupes (mm) à 90° en rectangle: 450 x 240 . Capacité de coupes (mm) à 45° G en rond: 280 . Capacité de coupes (mm) à 45° G en carré: 250 . Capacité de coupes (mm) à 45° G en rectangle: 270 x 240 . Capacité de coupes (mm) à 60° G en rond: 170 . Capacité de coupes (mm) à 60° G en carré: 150 . Capacité de coupes (mm) à 60° G en rectangle: 170 x 125 . Ouverture d'étau (mm): 450 . Hauteur de travail (mm): 830 . Ruban (mm): 3660 x 34 x 1.1 . Garantie: 3 ans + extension gratuite de 1 an sur simple inscription sur www.sidamo.com.
Cycle semi-automatique du ruban, de l'archet et de l'étau entièrement hydraulique . Archet en fonte acier très haute rigidité . Dispositif de lubrification en 3 points par électro-pompe . Fonds d'étau démontables . Microrupteur de tension du ruban par détection de rotation . Tension du ruban réglable avec dispositif de sécurité d'arrêt automatique en cas de rupture ou de glissement du ruban . Guides ruban réglables équipés de plaquettes carbure et roulements . Rotation facile de l'archet sur roulements (de 45°droite à 60°gauche) . Dispositif de réglage de l'avance et de la pression de coupe . Commandes très basse tension 24 V . Protection du moteur par disjoncteur thermique . Isolation électrique IP 54 . Sectionneur cadenassable . Arrêt coup de poing à accrochage . Carter ruban équipé d'un microrupteur positif . Étau hydraulique . Bac liquide de refroidissement de 40 litres de contenance . Tropicalisation à la demande . Modification en 230 V triphasé à la demande. Livrée avec socle, ruban et butée de coupe réglable de 600 mm . Puissance (kW): 1.4 / 2.4 . Alimentation (V): 400 V tri . Vitesse (m/min): 32 / 64 . Capacité de coupes (mm) à 90° en rond: 330 . Capacité de coupes (mm) à 90° en carré: 320 . Capacité de coupes (mm) à 90° en rectangle: 450 x 240 . Capacité de coupes (mm) à 45° G en rond: 280 . Capacité de coupes (mm) à 45° G en carré: 250 . Capacité de coupes (mm) à 45° G en rectangle: 270 x 240 . Capacité de coupes (mm) à 60° G en rond: 170 . Capacité de coupes (mm) à 60° G en carré: 150 . Capacité de coupes (mm) à 60° G en rectangle: 170 x 125 . Ouverture d'étau (mm): 450 . Hauteur de travail (mm): 830 . Ruban (mm): 3660 x 34 x 1.1 . Capacité de coupes (mm) à 45° D en rectangle: 310 x 100 . Capacité de coupes (mm) à 45° D en rond: 260 . Capacité de coupes (mm) à 45° D en carré: 220 . Garantie: 3 ans + extension gratuite de 1 an sur simple inscription sur www.sidamo.com.
Cycle automatique ou semi-automatique du ruban, de l'archet et des étaux entièrement hydrauliques . Archet en fonte d'aluminium très haute rigidité . Dispositif de lubrification en 3 points par électro-pompe . Fonds d'étau démontables . Microrupteur de tension du ruban par détection de rotation . Tension du ruban réglable avec dispositif de sécurité d'arrêt automatique en cas de rupture ou de glissement du ruban . Guides ruban réglables équipés de plaquettes carbure et de roulements . Rotation facile de l'archet sur roulements jusqu'à 60°gauche . Dispositif de réglage de l'avance et de la pression de coupe . Commandes très basse tension 24 V . Protection du moteur par disjoncteur thermique . Isolation électrique IP 54 . Sectionneur cadenassable . Arrêt coup de poing à accrochage . Carter ruban équipé d'un microrupteur positif . Étaux hydrauliques . Variateur de vitesse électronique . Butée numérique de 600 mm . Dispositif d'arrêt de la machine en fin de barre : morceau final 120 mm . Table d'entrée d'un mètre, charge maxi 3000 kg . Socle en tôle avec portes d'accès aux organes électriques et hydrauliques . Bac liquide de refroidissement de 40 litres de contenance . Groupe hydraulique : contenance 35 litres, pression de service . 20 bars, puissance 0,75 kW . Commande numérique centralisée (CNC) . Tropicalisation à la demande . Modification en 230 V triphasé à la demande . Puissance (kW): 2,2 . Alimentation (V): 400 V tri . Vitesse (m/min): 15 : 100 . Capacité de coupes (mm) à 90° en rond: 220 . Capacité de coupes (mm) à 90° en carré: 220 . Capacité de coupes (mm) à 90° en rectangle: 260 x 150 . Capacité de coupes (mm) à 45° G en rond: 150 . Capacité de coupes (mm) à 45° G en carré: 150 . Capacité de coupes (mm) à 45° G en rectangle: 150 x 150 . Capacité de coupes (mm) à 60° G en rond: 90 . Capacité de coupes (mm) à 60° G en carré: 60 . Capacité de coupes (mm) à 60° G en rectangle: 90 x 60 . Ouverture d'étau (mm): 260 . Hauteur de travail (mm): 830 . Ruban (mm): 2450 x 27 x 0.9 . Garantie: 3 ans + extension gratuite de 1 an sur simple inscription sur www.sidamo.com.
Cycle semi-automatique du ruban, de l'archet et de l'étau entièrement hydraulique . Archet en fonte d'aluminium très haute rigidité . Dispositif de lubrification en 3 points par électro-pompe . Fonds d'étau démontables . Microrupteur de tension du ruban par détection de rotation . Tension du ruban réglable avec dispositif de sécurité d'arrêt automatique en cas de rupture ou de glissement du ruban . Guides ruban réglables équipés de plaquettes carbure et roulements . Rotation facile de l'archet sur roulements (de 45°droite à 60°gauche) . Dispositif de réglage de l'avance et de la pression de coupe . Commandes très basse tension 24 V . Protection du moteur par disjoncteur thermique . Isolation électrique IP 54 . Sectionneur cadenassable . Arrêt coup de poing à accrochage . Carter ruban équipé d'un microrupteur positif . Étau hydraulique . Bac liquide de refroidissement de 40 litres de contenance . Tropicalisation à la demande . Modification en 230 V triphasé à la demande . Avec variateur de vitesse . . Livrée avec socle, ruban et butée de coupe réglable de 600 mm . Puissance (kW): 2,2 . Alimentation (V): 400 V tri . Vitesse (m/min): 15 : 100 . Capacité de coupes (mm) à 90° en rond: 220 . Capacité de coupes (mm) à 90° en carré: 220 . Capacité de coupes (mm) à 90° en rectangle: 260 x 150 . Capacité de coupes (mm) à 45° G en rond: 150 . Capacité de coupes (mm) à 45° G en carré: 150 . Capacité de coupes (mm) à 45° G en rectangle: 150 x 150 . Capacité de coupes (mm) à 60° G en rond: 90 . Capacité de coupes (mm) à 60° G en carré: 60 . Capacité de coupes (mm) à 60° G en rectangle: 90 x 60 . Ouverture d'étau (mm): 260 . Hauteur de travail (mm): 830 . Ruban (mm): 2450 x 27 x 0.9 . Capacité de coupes (mm) à 45° D en rectangle: 120 x 100 . Capacité de coupes (mm) à 45° D en rond: 130 . Capacité de coupes (mm) à 45° D en carré: 100 . Garantie: 3 ans + extension gratuite de 1 an sur simple inscription sur www.sidamo.com.
Cycle semi-automatique du ruban, de l'archet et de l'étau entièrement hydraulique . Archet en fonte d'aluminium très haute rigidité . Dispositif de lubrification en 3 points par électro-pompe . Fonds d'étau démontables . Microrupteur de tension du ruban par détection de rotation . Tension du ruban réglable avec dispositif de sécurité d'arrêt automatique en cas de rupture ou de glissement du ruban . Guides ruban réglables équipés de plaquettes carbure et roulements . Rotation facile de l'archet sur roulements (de 45°droite à 60°gauche) . Dispositif de réglage de l'avance et de la pression de coupe . Commandes très basse tension 24 V . Protection du moteur par disjoncteur thermique . Isolation électrique IP 54 . Sectionneur cadenassable . Arrêt coup de poing à accrochage . Carter ruban équipé d'un microrupteur positif . Étau hydraulique . Bac liquide de refroidissement de 40 litres de contenance . Tropicalisation à la demande . Modification en 230 V triphasé à la demande . Avec variateur de vitesse . . Livrée avec socle, ruban et butée de coupe réglable de 600 mm . Puissance (kW): 2,2 . Alimentation (V): 400 V tri . Vitesse (m/min): 15 : 100 . Capacité de coupes (mm) à 90° en rond: 275 . Capacité de coupes (mm) à 90° en carré: 265 . Capacité de coupes (mm) à 90° en rectangle: 320 x 230 . Capacité de coupes (mm) à 45° G en rond: 200 . Capacité de coupes (mm) à 45° G en carré: 185 . Capacité de coupes (mm) à 45° G en rectangle: 185 x 220 . Capacité de coupes (mm) à 60° G en rond: 130 . Capacité de coupes (mm) à 60° G en carré: 130 . Capacité de coupes (mm) à 60° G en rectangle: 120 x 120 . Ouverture d'étau (mm): 320 . Hauteur de travail (mm): 830 . Ruban (mm): 3026 x 27 x 0.9 . Capacité de coupes (mm) à 45° D en rectangle: 200 x 100 . Capacité de coupes (mm) à 45° D en rond: 190 . Capacité de coupes (mm) à 45° D en carré: 160 . Garantie: 3 ans + extension gratuite de 1 an sur simple inscription sur www.sidamo.com.
Cycle semi-automatique du ruban, de l'archet et de l'étau entièrement hydraulique Affichage digital et réglage de: . - Vitesse variable du ruban . - Hauteur de remontée d'archet . - Nombre de coupes effectuées . Archet en fonte d'aluminium très haute rigidité Dispositif de lubrification en 3 points par électro-pompe Fonds d'étau démontables Microrupteur de tension du ruban par détection de rotation Tension du ruban réglable avec dispositif de sécurité d'arrêt automatique en cas de rupture ou de glissement du ruban Guides ruban réglables équipés de plaquettes carbure et roulements Rotation facile de l'archet sur roulements (de 45°droite à 60°gauche) Dispositif de réglage de l'avance et de la pression de coupe Commandes très basse tension 24 V Protection du moteur par disjoncteur thermique Isolation électrique IP 54 Sectionneur cadenassable Arrêt coup de poing à accrochage Carter ruban équipé d'un microrupteur positif Étau hydraulique Bac liquide de refroidissement de 40 litres de contenance Tropicalisation à la demande Modification en 230 V triphasé à la demand. Livrée avec socle, ruban et butée de coupe réglable de 600 mm . Puissance (kW): 4 . Alimentation (V): 400 V tri . Vitesse (m/min): 15 : 100 . Capacité de coupes (mm) à 90° en rond: 330 . Capacité de coupes (mm) à 90° en carré: 320 . Capacité de coupes (mm) à 90° en rectangle: 450 x 240 . Capacité de coupes (mm) à 45° G en rond: 280 . Capacité de coupes (mm) à 45° G en carré: 250 . Capacité de coupes (mm) à 45° G en rectangle: 270 x 240 . Capacité de coupes (mm) à 60° G en rond: 170 . Capacité de coupes (mm) à 60° G en carré: 150 . Capacité de coupes (mm) à 60° G en rectangle: 170 x 125 . Ouverture d'étau (mm): 450 . Hauteur de travail (mm): 830 . Ruban (mm): 3660 x 34 x 1.1 . Capacité de coupes (mm) à 45° D en rectangle: 310 x 100 . Capacité de coupes (mm) à 45° D en rond: 260 . Capacité de coupes (mm) à 45° D en carré: 220 . Garantie: 3 ans + extension gratuite de 1 an sur simple inscription sur www.sidamo.com.
Cycle semi-automatique du ruban, de la descente et remontée de l'archet, de l'ouverture et fermeture de l'étau entièrement hydraulique . Archet en fonte aciérée . Guides ruban équipés de roulements et de plaquettes carbure assurant une excellente résistance à l'usure du ruban . Guide ruban mobile antérieur réglable . Dispositif de lubrification en 2 points par électro-pompe . Variateur de vitesse ruban . Microrupteur et manomètre de tension ruban . Étau monté sur glissière à rattrapage de jeu . Commandes très basse tension 24 V . Arrêt coup de poing à accrochage . Carter ruban équipé d'un microrupteur positif . Protection du moteur par disjoncteur thermique . Moteur avec réducteur coaxial . Commandes déportées de l'arrêt coup de poing et du départ cycle . . . . . Livrée avec socle, ruban et butée de coupe réglable de 500 mm . Puissance (kW): 2,25 . Alimentation (V): 400 V tri . Vitesse (m/min): 20 : 85 . Capacité de coupes (mm) à 90° en rond: 270 . Capacité de coupes (mm) à 90° en carré: 260 . Capacité de coupes (mm) à 90° en rectangle: 350 x 220 . Capacité de coupes (mm) à 45° G en rond: 240 . Capacité de coupes (mm) à 45° G en carré: 180 . Capacité de coupes (mm) à 45° G en rectangle: 280 x 220 . Capacité de coupes (mm) à 60° G en rond: 150 . Capacité de coupes (mm) à 60° G en carré: 90 . Capacité de coupes (mm) à 60° G en rectangle: 150 x 90 . Ouverture d'étau (mm): 350 . Hauteur de travail (mm): 890 . Ruban (mm): 3160 x 27 x 0.9 . Capacité de coupes (mm) à 45° D en rectangle: 200 x 100 . Capacité de coupes (mm) à 45° D en rond: 210 . Capacité de coupes (mm) à 45° D en carré: 180 . Garantie: 3 ans + extension gratuite de 1 an sur simple inscription sur www.sidamo.com.
Deux étaux à serrage rapide manuels . Tête inclinable à 45° à gauche et à droite . Tête et plateau pivotants avec indexation à 45° gauche, 90° et 45° droite . Mors d'étaux spécial aluminium . Bras et rouleau porteurs réglables . Carter de protection de lame en fonte d'aluminium . Système de lubrification par impulsions de la lame par pompe à membrane . Transmission par courroies à tension réglable . Bâti en fonte aciérée . Bras de commande équipé d'un interrupteur à gâchette . Commandes très basse tension 24 V . Arrêt coup de poing à accrochage . Sélecteur de vitesses cadenassable 3 points . Sectionneur cadenassable 3 points . Isolation du moteur IP 54 . Tropicalisation à la demande . Modification en 230 V triphasé à la demande . Livrée avec socle, lame à plaquettes carbure et butée de coupe graduée de 500 mm . Puissance (kW): 2,2 . Alimentation (V): 400 V tri . Vitesse de rotation (tr/min): 3000 . Capacité de coupes (mm) à 90° en rond: 110 . Capacité de coupes (mm) à 90° en carré: 100 . Capacité de coupes (mm) à 90° en rectangle: 185 x 75 . Capacité de coupes (mm) à 45° G en rond: 100 . Capacité de coupes (mm) à 45° G en carré: 100 . Capacité de coupes (mm) à 45° G en rectangle: 135 x 75 . Capacité de coupes (mm) à 45° tête inclinée en rond: 70 . Capacité de coupes (mm) à 45° tête inclinée en carré: 60 . Capacité de coupes (mm) à 45° tête inclinée en rectangle: 130 x 60 . Ouverture d'étau (mm): 185 . Hauteur de travail (mm): 880 . Dimension de la lame carbure: 350 x 3.4 x 32 . Capacité de coupes (mm) à 45° D en rectangle: 135 x 75 . Capacité de coupes (mm) à 45° D en rond: 100 . Capacité de coupes (mm) à 45° D en carré: 100 . Garantie: 3 ans + extension gratuite de 1 an sur simple inscription sur www.sidamo.com.
Cycle automatique ou semi-automatique du ruban, de l'archet et des étaux entièrement hydrauliques . Archet en fonte d'aluminium très haute rigidité . Dispositif de lubrification en 3 points par électro-pompe . Fonds d'étau démontables . Microrupteur de tension du ruban par détection de rotation . Tension du ruban réglable avec dispositif de sécurité d'arrêt automatique en cas de rupture ou de glissement du ruban . Guides ruban réglables équipés de plaquettes carbure et de roulements . Rotation facile de l'archet sur roulements jusqu'à 60°gauche . Dispositif de réglage de l'avance et de la pression de coupe . Commandes très basse tension 24 V . Protection du moteur par disjoncteur thermique . Isolation électrique IP 54 . Sectionneur cadenassable . Arrêt coup de poing à accrochage . Carter ruban équipé d'un microrupteur positif . Étaux hydrauliques . Variateur de vitesse électronique . Butée numérique de 600 mm . Dispositif d'arrêt de la machine en fin de barre : morceau final 120 mm . Table d'entrée d'un mètre, charge maxi 3000 kg . Socle en tôle avec portes d'accès aux organes électriques et hydrauliques . Bac liquide de refroidissement de 40 litres de contenance . Groupe hydraulique : contenance 35 litres, pression de service . 20 bars, puissance 0,75 kW . Commande numérique centralisée (CNC) . Tropicalisation à la demande . Modification en 230 V triphasé à la demande . Equipée de micro-pulvérisation . Puissance (kW): 2,2 . Alimentation (V): 400 V tri . Vitesse (m/min): 15 : 100 . Capacité de coupes (mm) à 90° en rond: 220 . Capacité de coupes (mm) à 90° en carré: 220 . Capacité de coupes (mm) à 90° en rectangle: 260 x 150 . Capacité de coupes (mm) à 45° G en rond: 150 . Capacité de coupes (mm) à 45° G en carré: 150 . Capacité de coupes (mm) à 45° G en rectangle: 150 x 150 . Capacité de coupes (mm) à 60° G en rond: 90 . Capacité de coupes (mm) à 60° G en carré: 60 . Capacité de coupes (mm) à 60° G en rectangle: 90 x 60 . Ouverture d'étau (mm): 260 . Hauteur de travail (mm): 830 . Ruban (mm): 2450 x 27 x 0.9 . Garantie: 3 ans + extension gratuite de 1 an sur simple inscription sur www.sidamo.com.
Cycle automatique ou semi-automatique du ruban, de l'archet et des étaux entièrement hydrauliques . Archet en fonte d'aluminium très haute rigidité . Dispositif de lubrification en 3 points par électro-pompe . Fonds d'étau démontables . Microrupteur de tension du ruban par détection de rotation . Tension du ruban réglable avec dispositif de sécurité d'arrêt automatique en cas de rupture ou de glissement du ruban . Guides ruban réglables équipés de plaquettes carbure et de roulements . Rotation facile de l'archet sur roulements jusqu'à 60°gauche . Dispositif de réglage de l'avance et de la pression de coupe . Commandes très basse tension 24 V . Protection du moteur par disjoncteur thermique . Isolation électrique IP 54 . Sectionneur cadenassable . Arrêt coup de poing à accrochage . Carter ruban équipé d'un microrupteur positif . Étaux hydrauliques . Variateur de vitesse électronique . Butée numérique de 600 mm . Dispositif d'arrêt de la machine en fin de barre : morceau final 110 mm . Double dispositif hydraulique pour le serrage vertical des barres . Table d'entrée d'un mètre, charge maxi 3000 kg . Socle en tôle avec portes d'accès aux organes électriques et hydrauliques . Bac liquide de refroidissement de 40 litres de contenance . Groupe hydraulique : contenance 35 litres, pression de service . 20 bars, puissance 0,75 kW . Commande numérique centralisée (CNC) . Tropicalisation à la demande . Modification en 230 V triphasé à la demande . Dispositif de serrage vertical des profilés . Puissance (kW): 2,2 . Alimentation (V): 400 V tri . Vitesse (m/min): 15 : 120 . Capacité de coupes (mm) à 90° en rond: 275 . Capacité de coupes (mm) à 90° en carré: 265 . Capacité de coupes (mm) à 90° en rectangle: 320 x 320 . Capacité de coupes (mm) à 45° G en rond: 200 . Capacité de coupes (mm) à 45° G en carré: 185 . Capacité de coupes (mm) à 45° G en rectangle: 185 x 220 . Capacité de coupes (mm) à 60° G en rond: 130 . Capacité de coupes (mm) à 60° G en carré: 130 . Capacité de coupes (mm) à 60° G en rectangle: 120 x 220 . Ouverture d'étau (mm): 320 . Hauteur de travail (mm): 830 . Ruban (mm): 3025 x 27 x 0.9 . Garantie: 3 ans + extension gratuite de 1 an sur simple inscription sur www.sidamo.com.
Cycle automatique ou semi-automatique du ruban, de l'archet et des étaux entièrement hydrauliques . Archet en fonte acier très haute rigidité . Dispositif de lubrification en 3 points par électro-pompe . Fonds d'étau démontables . Microrupteur de tension du ruban par détection de rotation . Tension du ruban réglable avec dispositif de sécurité d'arrêt automatique en cas de rupture ou de glissement du ruban . Guides ruban réglables équipés de plaquettes carbure et de roulements . Rotation facile de l'archet sur roulements jusqu'à 60°gauche . Dispositif de réglage de l'avance et de la pression de coupe . Commandes très basse tension 24 V . Protection du moteur par disjoncteur thermique . Isolation électrique IP 54 . Sectionneur cadenassable . Arrêt coup de poing à accrochage . Carter ruban équipé d'un microrupteur positif . Étaux hydrauliques . Variateur de vitesse électronique . Butée numérique de 600 mm . Dispositif d'arrêt de la machine en fin de barre : morceau final 180 mm . Double dispositif hydraulique pour le serrage vertical des barres . Table d'entrée d'un mètre, charge maxi 3000 kg . Socle en tôle avec portes d'accès aux organes électriques et hydrauliques . Bac liquide de refroidissement de 40 litres de contenance . Groupe hydraulique : contenance 35 litres, pression de service . 20 bars, puissance 0,75 kW . Commande numérique centralisée (CNC) . Tropicalisation à la demande . Modification en 230 V triphasé à la demande . . Dispositif de serrage vertical des profilés . Puissance (kW): 4 . Alimentation (V): 400 V tri . Vitesse (m/min): 15 : 100 . Capacité de coupes (mm) à 90° en rond: 330 . Capacité de coupes (mm) à 90° en carré: 320 . Capacité de coupes (mm) à 90° en rectangle: 450 x 240 . Capacité de coupes (mm) à 45° G en rond: 280 . Capacité de coupes (mm) à 45° G en carré: 250 . Capacité de coupes (mm) à 45° G en rectangle: 270 x 240 . Capacité de coupes (mm) à 60° G en rond: 170 . Capacité de coupes (mm) à 60° G en carré: 150 . Capacité de coupes (mm) à 60° G en rectangle: 170 x 125 . Ouverture d'étau (mm): 450 . Hauteur de travail (mm): 830 . Ruban (mm): 3660 x 34 x 1.1 . Garantie: 3 ans + extension gratuite de 1 an sur simple inscription sur www.sidamo.com.
Archet en fonte aciérée . Guides ruban équipés de roulements et de plaquettes carbure assurant une excellente résistance à l'usure du ruban . Guide ruban mobile antérieur réglable . Descente autonome par gravité contrôlée par vérin hydraulique . Dispositif de lubrification en 2 points par électro-pompe . Microrupteur et manomètre de tension ruban . Étau à serrage rapide monté sur glissière à rattrapage de jeu . Commandes très basse tension 24 V . Arrêt coup de poing à accrochage . Carter ruban équipé d'un microrupteur positif . Protection du moteur par disjoncteur thermique . Moteur avec réducteur coaxial . Livrée avec socle, ruban et butée de coupe réglable de 500 mm . Puissance (kW): 1,1 . Alimentation (V): 230 V Mono . Vitesse (m/min): 72 . Capacité de coupes (mm) à 90° en rond: 225 . Capacité de coupes (mm) à 90° en carré: 220 . Capacité de coupes (mm) à 90° en rectangle: 255 x 150 . Capacité de coupes (mm) à 45° G en rond: 150 . Capacité de coupes (mm) à 45° G en carré: 145 . Capacité de coupes (mm) à 45° G en rectangle: 200 x 140 . Capacité de coupes (mm) à 60° G en rond: 90 . Capacité de coupes (mm) à 60° G en carré: 85 . Capacité de coupes (mm) à 60° G en rectangle: 120 X 85 . Ouverture d'étau (mm): 260 . Hauteur de travail (mm): 920 . Ruban (mm): 2450 x 27 x 0.9 . Garantie: 3 ans + extension gratuite de 1 an sur simple inscription sur www.sidamo.com.
Archet en fonte aciérée . Guides ruban équipés de roulements et de plaquettes carbure assurant une excellente résistance à l'usure du ruban . Guide ruban mobile antérieur réglable . Descente autonome par gravité contrôlée par vérin hydraulique . Dispositif de lubrification en 2 points par électro-pompe . Microrupteur et manomètre de tension ruban . Étau à serrage rapide monté sur glissière à rattrapage de jeu . Commandes très basse tension 24 V . Arrêt coup de poing à accrochage . Carter ruban équipé d'un microrupteur positif . Protection du moteur par disjoncteur thermique . Moteur avec réducteur coaxial . Livrée avec socle, ruban et butée de coupe réglable de 500 mm . Puissance (kW): 0.6 / 1.1 . Alimentation (V): 400 V tri . Vitesse (m/min): 36 / 72 . Capacité de coupes (mm) à 90° en rond: 225 . Capacité de coupes (mm) à 90° en carré: 220 . Capacité de coupes (mm) à 90° en rectangle: 255 x 150 . Capacité de coupes (mm) à 45° G en rond: 150 . Capacité de coupes (mm) à 45° G en carré: 145 . Capacité de coupes (mm) à 45° G en rectangle: 200 x 140 . Capacité de coupes (mm) à 60° G en rond: 90 . Capacité de coupes (mm) à 60° G en carré: 85 . Ouverture d'étau (mm): 260 . Hauteur de travail (mm): 920 . Ruban (mm): 2450 x 27 x 0.9 . Garantie: 3 ans + extension gratuite de 1 an sur simple inscription sur www.sidamo.com.
Archet en fonte aciérée . Guides ruban équipés de roulements et de plaquettes carbure assurant une excellente résistance à l'usure du ruban . Guide ruban mobile antérieur réglable . Descente autonome par gravité contrôlée par vérin hydraulique . Dispositif de lubrification en 2 points par électro-pompe . Microrupteur et manomètre de tension ruban . Étau à serrage rapide monté sur glissière à rattrapage de jeu . Commandes très basse tension 24 V . Arrêt coup de poing à accrochage . Carter ruban équipé d'un microrupteur positif . Protection du moteur par disjoncteur thermique . Moteur avec réducteur coaxial . . Livrée avec socle, ruban et butée de coupe réglable de 500 mm . Puissance (kW): 0.6 / 1.1 . Alimentation (V): 400 V tri . Vitesse (m/min): 36 / 72 . Capacité de coupes (mm) à 90° en rond: 225 . Capacité de coupes (mm) à 90° en carré: 220 . Capacité de coupes (mm) à 90° en rectangle: 255 x 150 . Capacité de coupes (mm) à 45° G en rond: 150 . Capacité de coupes (mm) à 45° G en carré: 145 . Capacité de coupes (mm) à 45° G en rectangle: 200 x 140 . Capacité de coupes (mm) à 60° G en rond: 90 . Capacité de coupes (mm) à 60° G en carré: 85 . Capacité de coupes (mm) à 60° G en rectangle: 120 x 85 . Ouverture d'étau (mm): 260 . Hauteur de travail (mm): 920 . Ruban (mm): 2450 x 27 x 0.9 . Capacité de coupes (mm) à 45° D en rectangle: 160 x 110 . Capacité de coupes (mm) à 45° D en rond: 110 . Capacité de coupes (mm) à 45° D en carré: 110 . Garantie: 3 ans + extension gratuite de 1 an sur simple inscription sur www.sidamo.com.
Cycle semi-automatique du ruban, de la descente et remontée de l'archet, de l'ouverture et fermeture de l'étau entièrement hydraulique . Archet en fonte aciérée . Guides ruban équipés de roulements et de plaquettes carbure assurant une excellente résistance à l'usure du ruban . Guide ruban mobile antérieur réglable . Dispositif de lubrification en 2 points par électro-pompe . Variateur de vitesse ruban . Microrupteur et manomètre de tension ruban . Étau monté sur glissière à rattrapage de jeu . Commandes très basse tension 24 V . Arrêt coup de poing à accrochage . Carter ruban équipé d'un microrupteur positif . Protection du moteur par disjoncteur thermique . Moteur avec réducteur coaxial . Commandes déportées de l'arrêt coup de poing et du départ cycle . Livrée avec socle, ruban et butée de coupe réglable de 500 mm . Puissance (kW): 1,88 . Alimentation (V): 400 V tri . Vitesse (m/min): 20 : 85 . Capacité de coupes (mm) à 90° en rond: 225 . Capacité de coupes (mm) à 90° en carré: 220 . Capacité de coupes (mm) à 90° en rectangle: 255 x 150 . Capacité de coupes (mm) à 45° G en rond: 150 . Capacité de coupes (mm) à 45° G en carré: 145 . Capacité de coupes (mm) à 45° G en rectangle: 200 x 140 . Capacité de coupes (mm) à 60° G en rond: 90 . Capacité de coupes (mm) à 60° G en carré: 85 . Capacité de coupes (mm) à 60° G en rectangle: 120 x 85 . Ouverture d'étau (mm): 260 . Hauteur de travail (mm): 920 . Ruban (mm): 2450 x 27 x 0.9 . Capacité de coupes (mm) à 45° D en rectangle: 160 x 110 . Capacité de coupes (mm) à 45° D en rond: 110 . Capacité de coupes (mm) à 45° D en carré: 110 . Garantie: 3 ans + extension gratuite de 1 an sur simple inscription sur www.sidamo.com.
Tête pivotante à 45° à gauche et à droite . Étau à serrage rapide . Double étau anti-bavure . Mors mobile pour coupe à 45° à droite . Carter de protection de fraise scie amovible . Système de lubrification de la fraise scie par pompe . Transmission par réducteur à bain d'huile . Bâti en fonte aciérée . Bras de commande équipé d'un interrupteur à gâchette . Commandes très basse tension 24 V . Arrêt coup de poing à accrochage . Sélecteur de vitesses . Isolation électrique IP 54 . Livrée avec socle, fraise scie et butée de coupe de 540 mm . Puissance (kW): 1.3 / 1.9 . Alimentation (V): 400 V tri . Vitesse de rotation (tr/min): 44 / 88 . Capacité de coupes (mm) à 90° en rond: 100 . Capacité de coupes (mm) à 90° en carré: 82 . Capacité de coupes (mm) à 90° en rectangle: 110 x 70 . Capacité de coupes (mm) à 45° G en rond: 90 . Capacité de coupes (mm) à 45° G en carré: 80 . Capacité de coupes (mm) à 45° G en rectangle: 85 x 70 . Ouverture d'étau (mm): 120 . Hauteur de travail (mm): 970 . Dimension de la lame carbure: 315 x 2.5 x 32 . Capacité de coupes (mm) à 45° D en rectangle: 85 x 70 . Capacité de coupes (mm) à 45° D en rond: 90 . Capacité de coupes (mm) à 45° D en carré: 80 . Garantie: 3 ans + extension gratuite de 1 an sur simple inscription sur www.sidamo.com.
Tête pivotante à 45° à gauche et à droite . Étau à serrage rapide . Double étau anti-bavure . Mors mobile pour coupe à 45° à droite . Carter de protection de fraise scie amovible . Système de lubrification de la fraise scie par pompe . Transmission par réducteur à bain d'huile . Bâti en fonte aciérée . Bras de commande équipé d'un interrupteur à gâchette . Commandes très basse tension 24 V . Arrêt coup de poing à accrochage . Sélecteur de vitesses . Isolation électrique IP 54 . . Livrée avec socle, fraise scie et butée de coupe de 540 mm . Puissance (kW): 0.75 / 0.9 . Alimentation (V): 400 V tri . Vitesse de rotation (tr/min): 45 / 90 . Capacité de coupes (mm) à 90° en rond: 75 . Capacité de coupes (mm) à 90° en carré: 65 . Capacité de coupes (mm) à 90° en rectangle: 90 x 50 . Capacité de coupes (mm) à 45° G en rond: 65 . Capacité de coupes (mm) à 45° G en carré: 55 . Capacité de coupes (mm) à 45° G en rectangle: 60 x 50 . Ouverture d'étau (mm): 100 . Hauteur de travail (mm): 955 . Dimension de la lame carbure: 250 x 2 x 32 . Capacité de coupes (mm) à 45° D en rectangle: 60 x 50 . Capacité de coupes (mm) à 45° D en rond: 65 . Capacité de coupes (mm) à 45° D en carré: 55 . Garantie: 3 ans + extension gratuite de 1 an sur simple inscription sur www.sidamo.com.
Tronçonnage d'appoint à sec de métaux ferreux sur chantier . Tronçonneuse à lame carbure . Coupe rapide et sans bavures des profilés métalliques sans réchauffement de la matière et sans arrosage . Démarrage progressif du moteur . Étau à serrage rapide . Mors d'étau orientables de 0 à 45°à gauche et à droite . Butée de profondeur . Indexage d'angles de coupe sur 7 positions : . > -15°, -30°, -45°, 0°, +15°, +30° et +45° . Interrupteur cadenassable et filtre anti-parasites . Disjoncteur thermique à réarmement manuel . Écran de protection et collecteur de copeaux . Chaîne de blocage de tête pour le transport . . Livrée avec lame carbure 355 x 2,4 x 25,4 mm 80 dents (acier), clés 6 pans de 2,5 - 6 et 8 mm, mors prismatique . Puissance (kW): 2,2 . Alimentation (V): 230 V mono . Vitesse de rotation (tr/min): 1 300 . Capacité de coupes (mm) à 90° en rond: 132 . Capacité de coupes (mm) à 90° en carré: 120 . Capacité de coupes (mm) à 90° en rectangle: 180 x 100 . Capacité de coupes (mm) à 45° G en rond: 105 . Capacité de coupes (mm) à 45° G en carré: 90 . Capacité de coupes (mm) à 45° G en rectangle: 90 x 120 . Ouverture d'étau (mm): 200 . Dimension de la lame carbure: 355 x 2.4 x 25.4 . Capacité de coupes (mm) à 45° D en rectangle: 45 x 120 . Capacité de coupes (mm) à 45° D en rond: 70 . Capacité de coupes (mm) à 45° D en carré: 45 . Garantie: 3 ans + extension gratuite de 1 an sur simple inscription sur www.sidamo.com.
Tête et étau pivotants à 45° à gauche et à droite . Étau à serrage rapide monté sur glissière à rattrapage de jeu . Double étau anti-bavure . Mors mobile pour coupe à 45° à droite . Goulotte d'évacuation pare-étincelles . Bras et rouleau porteurs réglables . Carter de protection de disque en fonte d'aluminium . Transmission par courroies à tension réglable . Bâti en fonte aciérée . Bras de commande équipé d'un interrupteur à gâchette . Commandes très basse tension 24 V . Arrêt coup de poing à accrochage . Sectionneur cadenassable 3 points . Isolation électrique IP 54 . Moteur tropicalisé . Modification en 230 V triphasé à la demande . Livrée avec socle, disque abrasif et butée de coupe de 500 mm . Puissance (kW): 4 . Alimentation (V): 400 V tri . Vitesse de rotation (tr/min): 5100 . Capacité de coupes (mm) à 90° en rond: 95 . Capacité de coupes (mm) à 90° en carré: 85 . Capacité de coupes (mm) à 90° en rectangle: 105 x 80 . Capacité de coupes (mm) à 45° G en rond: 80 . Capacité de coupes (mm) à 45° G en carré: 75 . Capacité de coupes (mm) à 45° G en rectangle: 75 x 70 . Ouverture d'étau (mm): 120 . Hauteur de travail (mm): 920 . Capacité de coupes (mm) à 45° D en rectangle: 80 x 65 . Capacité de coupes (mm) à 45° D en rond: 80 . Capacité de coupes (mm) à 45° D en carré: 70 . Dimension disque abrasif (mm): 300 x 3.5 x 25.4 . Garantie: 3 ans + extension gratuite de 1 an sur simple inscription sur www.sidamo.com.
Tête et étau pivotants à 45° à gauche et à droite . Étau à serrage rapide monté sur glissière à rattrapage de jeu . Double étau anti-bavure . Mors mobile pour coupe à 45° à droite . Goulotte d'évacuation pare-étincelles . Bras et rouleau porteurs réglables . Carter de protection de disque en fonte d'aluminium . Transmission par courroies à tension réglable . Bâti en fonte aciérée . Bras de commande équipé d'un interrupteur à gâchette . Commandes très basse tension 24 V . Arrêt coup de poing à accrochage . Sectionneur cadenassable 3 points . Isolation électrique IP 54 . Moteur tropicalisé . Modification en 230 V triphasé à la demande . Livrée avec socle, disque abrasif et butée de coupe de 500 mm . Puissance (kW): 5,5 . Alimentation (V): 400 V tri . Vitesse de rotation (tr/min): 4400 . Capacité de coupes (mm) à 90° en rond: 105 . Capacité de coupes (mm) à 90° en carré: 90 . Capacité de coupes (mm) à 90° en rectangle: 100 x 90 . Capacité de coupes (mm) à 45° G en rond: 90 . Capacité de coupes (mm) à 45° G en carré: 70 . Capacité de coupes (mm) à 45° G en rectangle: 90 x 70 . Ouverture d'étau (mm): 160 . Hauteur de travail (mm): 975 . Capacité de coupes (mm) à 45° D en rectangle: 90 x 70 . Capacité de coupes (mm) à 45° D en rond: 90 . Capacité de coupes (mm) à 45° D en carré: 70 . Dimension disque abrasif (mm): 350 x 4 x 25.4 . Garantie: 3 ans + extension gratuite de 1 an sur simple inscription sur www.sidamo.com.
Tête et étau pivotants à 45° à gauche et à droite . Goulotte d'évacuation pare-étincelles . Bras et rouleau porteurs réglables . Carter de protection de disque en fonte d'aluminium . Transmission par courroies à tension réglable . Bâti en fonte aciérée . Bras de commande équipé d'un interrupteur à gâchette . Commandes très basse tension 24 V . Arrêt coup de poing à accrochage . Sectionneur cadenassable 3 points . Isolation électrique IP 54 . Moteur tropicalisé . Modification en 230 V triphasé à la demande . Livrée avec socle, disque abrasif et butée de coupe de 500 mm . Puissance (kW): 7,5 . Alimentation (V): 400 V tri . Vitesse de rotation (tr/min): 3800 . Capacité de coupes (mm) à 90° en rond: 120 . Capacité de coupes (mm) à 90° en carré: 120 . Capacité de coupes (mm) à 90° en rectangle: 150 x 100 . Capacité de coupes (mm) à 45° G en rond: 110 . Capacité de coupes (mm) à 45° G en carré: 105 . Capacité de coupes (mm) à 45° G en rectangle: 110 x 100 . Ouverture d'étau (mm): 155 . Hauteur de travail (mm): 975 . Capacité de coupes (mm) à 45° D en rectangle: 110 x 100 . Capacité de coupes (mm) à 45° D en rond: 110 . Capacité de coupes (mm) à 45° D en carré: 105 . Dimension disque abrasif (mm): 400 x 4 x 25.4 . Garantie: 3 ans + extension gratuite de 1 an sur simple inscription sur www.sidamo.com.
2 vitesses ruban . Archet en fonte aciérée très haute rigidité . Guides ruban équipés de roulements et de plaquettes carbure assurant une excellente résistance à l'usure du ruban . Guide ruban mobile antérieur réglable . Dispositif de lubrification en 2 points par électro-pompe . Étau à serrage rapide monté sur glissière à rattrapage de jeu . Commandes très basse tension 24 V . Arrêt coup de poing à accrochage . Carter ruban équipé d'un microrupteur . Protection du moteur par disjoncteur thermique . Isolation électrique IP 54 . Moteur avec réducteur coaxial . Vérin hydraulique contrôlant l'effort de descente d'archet par gravité . Modification en 230 V triphasé à la demande sur modèle SR 263 DG DA . Livrée avec socle, ruban et butée de coupe réglable . Puissance (kW): 0.9 / 1.4 . Alimentation (V): 400 V tri . Vitesse (m/min): 40 / 80 . Capacité de coupes (mm) à 90° en rond: 220 . Capacité de coupes (mm) à 90° en carré: 220 . Capacité de coupes (mm) à 90° en rectangle: 260 x 90 . Capacité de coupes (mm) à 45° G en rond: 170 . Capacité de coupes (mm) à 45° G en carré: 155 . Capacité de coupes (mm) à 45° G en rectangle: 175 x 75 . Capacité de coupes (mm) à 60° G en rond: 105 . Capacité de coupes (mm) à 60° G en carré: 75 . Capacité de coupes (mm) à 60° G en rectangle: 105 x 75 . Ouverture d'étau (mm): 300 . Hauteur de travail (mm): 900 . Ruban (mm): 2600 x 27 x 0.9 . Capacité de coupes (mm) à 45° D en rectangle: 175 x 65 . Capacité de coupes (mm) à 45° D en rond: 150 . Capacité de coupes (mm) à 45° D en carré: 130 . Garantie: 3 ans + extension gratuite de 1 an sur simple inscription sur www.sidamo.com.
Archet en fonte aciérée très haute rigidité . Guides ruban équipés de roulements et de plaquettes carbure assurant une excellente résistance à l'usure du ruban . Guide ruban mobile antérieur réglable . Dispositif de lubrification en 2 points par électro-pompe . Étau à serrage rapide monté sur glissière à rattrapage de jeu . Variateur de vitesse ruban . Pupitre de commande en façade . Commandes très basse tension 24 V . Arrêt coup de poing à accrochage . Carter ruban équipé d'un microrupteur . Protection du moteur par disjoncteur thermique . Isolation électrique IP 54 . Moteur avec réducteur coaxial . Vérin hydraulique contrôlant l'effort de descente d'archet par gravité . Livrée avec socle, ruban et butée de coupe réglable . Puissance (kW): 2,2 . Alimentation (V): 400 V tri . Vitesse (m/min): 15 : 90 . Capacité de coupes (mm) à 90° en rond: 220 . Capacité de coupes (mm) à 90° en carré: 220 . Capacité de coupes (mm) à 90° en rectangle: 260 x 90 . Capacité de coupes (mm) à 45° G en rond: 170 . Capacité de coupes (mm) à 45° G en carré: 155 . Capacité de coupes (mm) à 45° G en rectangle: 175 x 75 . Capacité de coupes (mm) à 60° G en rond: 105 . Capacité de coupes (mm) à 60° G en carré: 75 . Capacité de coupes (mm) à 60° G en rectangle: 105 x 75 . Ouverture d'étau (mm): 300 . Hauteur de travail (mm): 900 . Ruban (mm): 2600 x 27 x 0.9 . Capacité de coupes (mm) à 45° D en rectangle: 175 x 65 . Capacité de coupes (mm) à 45° D en rond: 150 . Capacité de coupes (mm) à 45° D en carré: 130 . Garantie: 3 ans + extension gratuite de 1 an sur simple inscription sur www.sidamo.com.
Archet en fonte d'aluminium . Archet pivotant pour coupes jusqu'à 60° à gauche . Guides ruban équipés de roulements . Guide ruban mobile antérieur réglable . Ressort de rappel d'archet . Dispositif de lubrification en deux points par électro-pompe . Réglage manuel de la tension de ruban . Étau à serrage rapide . Moteur avec réducteur coaxial . Variateur de vitesse électronique . Poignée interrupteur gâchette réglable . Arrêt d'urgence de type coup de poing à accrochage . Livrée avec socle, ruban, et butée de coupe . Puissance (kW): 1,1 . Alimentation (V): 230 V Mono . Vitesse (m/min): 20 : 66 . Capacité de coupes (mm) à 90° en rond: 140 . Capacité de coupes (mm) à 90° en carré: 140 . Capacité de coupes (mm) à 90° en rectangle: 150 x 130 . Capacité de coupes (mm) à 45° G en rond: 100 . Capacité de coupes (mm) à 45° G en carré: 90 . Capacité de coupes (mm) à 45° G en rectangle: 90 x 85 . Capacité de coupes (mm) à 60° G en rond: 65 . Capacité de coupes (mm) à 60° G en carré: 60 . Capacité de coupes (mm) à 60° G en rectangle: 60 x 55 . Ouverture d'étau (mm): 175 . Hauteur de travail (mm): 890 . Ruban (mm): 1735 x 13 x 0.6 . Garantie: 3 ans + extension gratuite de 1 an sur simple inscription sur www.sidamo.com.
Scie à ruban légère et compacte . Descente manuelle ou autonome . Archet en fonte aluminium . Archet pivotant pour coupes jusqu'à 45° et 60° à gauche . Guides ruban équipés de roulements . Ressort de rappel dÉarchet . Poignée interrupteur gâchette . Réglage manuel de la tension de ruban . Variateur de vitesse électronique . Arrêt coup de poing à accrochage . Protection du moteur par disjoncteur thermique. Livrée avec socle, ruban 1440 x 13 x 0,6 - 8/12 dents, et butée de coupe. Puissance (kW): 0.3 . Alimentation (V): 230 V Mono . Vitesse (m/min): 23 : 75 . Capacité de coupes (mm) à 90° en rond: 120 . Capacité de coupes (mm) à 90° en carré: 120 . Capacité de coupes (mm) à 90° en rectangle: 120x120 . Capacité de coupes (mm) à 45° G en rond: 77 . Capacité de coupes (mm) à 45° G en carré: 77 . Capacité de coupes (mm) à 45° G en rectangle: 77x120 . Capacité de coupes (mm) à 60° G en rond: 40 . Capacité de coupes (mm) à 60° G en carré: 40 . Capacité de coupes (mm) à 60° G en rectangle: 40x65 . Ouverture d'étau (mm): 130 . Hauteur de travail (mm): 830 . Ruban (mm): 1440 x 13 x 0.6 . Garantie: 3 ans + extension gratuite de 1 an sur simple inscription sur www.sidamo.com.
Variateur de vitesse éléctronique . Archet en fonte aciérée très haute rigidité . Guides ruban équipés de roulements et de plaquettes carbure assurant une excellente résistance à l'usure du ruban . Guide ruban mobile antérieur réglable . Dispositif de lubrification en 2 points par électro-pompe . Fond d'étau pivotant avec l'archet . Étau à serrage rapide monté sur glissière à rattrapage de jeu . Commandes très basse tension 24 V . Arrêt coup de poing à accrochage . Carter ruban équipé d'un microrupteur . Protection du moteur par disjoncteur thermique . Isolation électrique IP 54 . Moteur avec réducteur coaxial . Vérin hydraulique contrôlant l'effort de descente d'archet par gravité. Livrée avec socle, ruban et butée de coupe réglable. Puissance (kW): 2,2 . Alimentation (V): 400 V tri . Vitesse (m/min): 15 : 90 . Capacité de coupes (mm) à 90° en rond: 300 . Capacité de coupes (mm) à 90° en carré: 300 . Capacité de coupes (mm) à 90° en rectangle: 370 x 185 . Capacité de coupes (mm) à 45° G en rond: 240 . Capacité de coupes (mm) à 45° G en carré: 220 . Capacité de coupes (mm) à 45° G en rectangle: 240 x 100 . Capacité de coupes (mm) à 60° G en rond: 150 . Capacité de coupes (mm) à 60° G en carré: 145 . Capacité de coupes (mm) à 60° G en rectangle: 150 x 100 . Ouverture d'étau (mm): 375 . Hauteur de travail (mm): 915 . Ruban (mm): 3110 x 27 x 0.9 . Capacité de coupes (mm) à 45° D en rectangle: 240 x 100 . Capacité de coupes (mm) à 45° D en rond: 220 . Capacité de coupes (mm) à 45° D en carré: 190 . Garantie: 3 ans + extension gratuite de 1 an sur simple inscription sur www.sidamo.com.
Scie à ruban légère et compacte . Descente manuelle ou autonome . Archet en fonte aluminium . Archet pivotant pour coupes jusqu'à 45° et 60° à gauche . Guides ruban équipés de roulements . Ressort de rappel dÉarchet . Poignée interrupteur gâchette . Réglage manuel de la tension de ruban . Variateur de vitesse électronique . Arrêt coup de poing à accrochage . Protection du moteur par disjoncteur thermique. Livrée avec ruban 1440 x 13 x 0,6 - 8/12 dents, et butée de coupe. Puissance (kW): 0.3 . Alimentation (V): 230 V mono . Vitesse (m/min): 23 : 75 . Capacité de coupes (mm) à 90° en rond: 120 . Capacité de coupes (mm) à 90° en carré: 120 . Capacité de coupes (mm) à 90° en rectangle: 120x120 . Capacité de coupes (mm) à 45° G en rond: 77 . Capacité de coupes (mm) à 45° G en carré: 77 . Capacité de coupes (mm) à 45° G en rectangle: 77x120 . Capacité de coupes (mm) à 60° G en rond: 40 . Capacité de coupes (mm) à 60° G en carré: 40 . Capacité de coupes (mm) à 60° G en rectangle: 40x65 . Ouverture d'étau (mm): 130 . Hauteur de travail (mm): 100 . Ruban (mm): 1440 x 13 x 0.6 . Garantie: 3 ans + extension gratuite de 1 an sur simple inscription sur www.sidamo.com.
Cycle semi-automatique du ruban, de l'archet et de l'étau entièrement hydraulique . Variateur de vitesse éléctronique . Descente de l'archet semi-automatique . Archet en fonte aciérée très haute rigidité . Guides ruban équipés de roulements et de plaquettes carbure assurant une excellente résistance à l'usure du ruban . Guide ruban mobile antérieur réglable . Dispositif de lubrification en 2 points par électro-pompe . Fond d'étau pivotant avec l'archet . Étau hydraulique . Commandes très basse tension 24 V . Arrêt coup de poing à accrochage . Carter ruban équipé d'un microrupteur . Protection du moteur par disjoncteur thermique . Isolation électrique IP 54 . Moteur avec réducteur coaxial . Livrée avec socle, ruban et butée de coupe réglable. Puissance (kW): 2,2 . Alimentation (V): 400 V tri . Vitesse (m/min): 15 : 90 . Capacité de coupes (mm) à 90° en rond: 300 . Capacité de coupes (mm) à 90° en carré: 300 . Capacité de coupes (mm) à 90° en rectangle: 370 x 185 . Capacité de coupes (mm) à 45° G en rond: 240 . Capacité de coupes (mm) à 45° G en carré: 220 . Capacité de coupes (mm) à 45° G en rectangle: 240 x 100 . Capacité de coupes (mm) à 60° G en rond: 150 . Capacité de coupes (mm) à 60° G en carré: 145 . Capacité de coupes (mm) à 60° G en rectangle: 150 x 100 . Ouverture d'étau (mm): 375 . Hauteur de travail (mm): 915 . Ruban (mm): 3110 x 27 x 0.9 . Capacité de coupes (mm) à 45° D en rectangle: 240 x 100 . Capacité de coupes (mm) à 45° D en rond: 220 . Capacité de coupes (mm) à 45° D en carré: 190 . Garantie: 3 ans + extension gratuite de 1 an sur simple inscription sur www.sidamo.com.
Archet en fonte aciérée . Guides ruban équipés de roulements assurant une excellente résistance à l'usure du ruban . Guide ruban mobile antérieur réglable . Descente autonome par gravité contrôlée par vérin hydraulique . Dispositif de lubrification en 2 points par électro-pompe . Microrupteur et manomètre de tension ruban . Étau à serrage rapide monté sur glissière à rattrapage de jeu . Variateur de vitesse électronique . Commandes très basse tension 24 V . Arrêt coup de poing à accrochage . Carter ruban équipé d'un microrupteur positif . Protection du moteur par disjoncteur thermique . Moteur avec réducteur coaxial. Livrée avec socle, ruban et butée de coupe réglable de 500 mm. Puissance (kW): 1,5 . Alimentation (V): 230 V mono . Vitesse (m/min): 20 : 90 . Capacité de coupes (mm) à 90° en rond: 170 . Capacité de coupes (mm) à 90° en carré: 170 . Capacité de coupes (mm) à 90° en rectangle: 200 x 160 . Capacité de coupes (mm) à 45° G en rond: 110 . Capacité de coupes (mm) à 45° G en carré: 110 . Capacité de coupes (mm) à 45° G en rectangle: 125 x 85 . Ouverture d'étau (mm): 200 . Hauteur de travail (mm): 880 . Ruban (mm): 2080 x 20 x 0.9 . Garantie: 3 ans + extension gratuite de 1 an sur simple inscription sur www.sidamo.com.
Archet en fonte aciérée . Guides ruban équipés de roulements et de plaquettes carbure assurant une excellente résistance à l'usure du ruban . Guide ruban mobile antérieur réglable . Descente autonome par gravité contrôlée par vérin hydraulique . Dispositif de lubrification en 2 points par électro-pompe . Microrupteur et manomètre de tension ruban . Étau à serrage rapide monté sur glissière à rattrapage de jeu . Pupitre de commande en façade . Commandes très basse tension 24 V . Arrêt coup de poing à accrochage . Carter ruban équipé d'un microrupteur positif . Protection du moteur par disjoncteur thermique . Moteur avec réducteur coaxial. Livrée avec socle, ruban et butée de coupe réglable de 500 mm. Puissance (kW): 1,5 . Alimentation (V): 230 V Mono . Vitesse (m/min): 72 . Capacité de coupes (mm) à 90° en rond: 225 . Capacité de coupes (mm) à 90° en carré: 190 . Capacité de coupes (mm) à 90° en rectangle: 230 x 145 . Capacité de coupes (mm) à 45° G en rond: 145 . Capacité de coupes (mm) à 45° G en carré: 145 . Capacité de coupes (mm) à 45° G en rectangle: 130 x 220 . Capacité de coupes (mm) à 60° G en rond: 90 . Capacité de coupes (mm) à 60° G en carré: 90 . Capacité de coupes (mm) à 60° G en rectangle: 110 x 90 . Ouverture d'étau (mm): 245 . Hauteur de travail (mm): 890 . Ruban (mm): 2480 x 27 x 0.9 . Garantie: 3 ans + extension gratuite de 1 an sur simple inscription sur www.sidamo.com.
Archet en fonte aciérée . Guides ruban équipés de roulements et de plaquettes carbure assurant une excellente résistance à l'usure du ruban . Guide ruban mobile antérieur réglable . Descente autonome par gravité contrôlée par vérin hydraulique . Dispositif de lubrification en 2 points par électro-pompe . Microrupteur et manomètre de tension ruban . Étau à serrage rapide monté sur glissière à rattrapage de jeu . Pupitre de commande en façade . Commandes très basse tension 24 V . Arrêt coup de poing à accrochage . Carter ruban équipé d'un microrupteur positif . Protection du moteur par disjoncteur thermique . Moteur avec réducteur coaxial. Livrée avec socle, ruban et butée de coupe réglable de 500 mm. Puissance (kW): 0,6 / 1,1 . Alimentation (V): 400 V Tri . Vitesse (m/min): 45 / 90 . Capacité de coupes (mm) à 90° en rond: 225 . Capacité de coupes (mm) à 90° en carré: 190 . Capacité de coupes (mm) à 90° en rectangle: 230 x 145 . Capacité de coupes (mm) à 45° G en rond: 145 . Capacité de coupes (mm) à 45° G en carré: 145 . Capacité de coupes (mm) à 45° G en rectangle: 130 x 220 . Capacité de coupes (mm) à 60° G en rond: 90 . Capacité de coupes (mm) à 60° G en carré: 90 . Capacité de coupes (mm) à 60° G en rectangle: 110 x 90 . Ouverture d'étau (mm): 245 . Hauteur de travail (mm): 890 . Ruban (mm): 2480 x 27 x 0.9 . Garantie: 3 ans + extension gratuite de 1 an sur simple inscription sur www.sidamo.com.
Archet en fonte aciérée . Guides ruban équipés de roulements et de plaquettes carbure assurant une excellente résistance à l'usure du ruban . Guide ruban mobile antérieur réglable . Descente autonome par gravité contrôlée par vérin hydraulique . Dispositif de lubrification en 2 points par électro-pompe . Microrupteur et manomètre de tension ruban . Étau à serrage rapide monté sur glissière à rattrapage de jeu . Variateur de vitesse ruban . Pupitre de commande en façade . Commandes très basse tension 24 V . Arrêt coup de poing à accrochage . Carter ruban équipé d'un microrupteur positif . Protection du moteur par disjoncteur thermique . Moteur avec réducteur coaxial. Livrée avec socle, ruban et butée de coupe réglable de 500 mm. Puissance (kW): 1,5 . Alimentation (V): 400 V Tri . Vitesse (m/min): 20 : 90 . Capacité de coupes (mm) à 90° en rond: 225 . Capacité de coupes (mm) à 90° en carré: 190 . Capacité de coupes (mm) à 90° en rectangle: 230 x 145 . Capacité de coupes (mm) à 45° G en rond: 145 . Capacité de coupes (mm) à 45° G en carré: 145 . Capacité de coupes (mm) à 45° G en rectangle: 130 x 220 . Capacité de coupes (mm) à 60° G en rond: 90 . Capacité de coupes (mm) à 60° G en carré: 90 . Capacité de coupes (mm) à 60° G en rectangle: 110 x 90 . Ouverture d'étau (mm): 245 . Hauteur de travail (mm): 890 . Ruban (mm): 2480 x 27 x 0.9 . Garantie: 3 ans + extension gratuite de 1 an sur simple inscription sur www.sidamo.com.
Tête et étau pivotants à 45° à gauche et à droite . Étau à serrage rapide . Étau monté sur glissière à rattrapage de jeu . Double étau anti-bavure . Mors mobile pour coupe à 45° à droite . Carter de protection de fraise scie en fonte d'aluminium . Système de lubrification de la fraise scie par pompe à membrane . munie d'un filtre intermédiaire . Transmission par réducteur à bain d'huile . Bâti en fonte aciérée . Bras de commande équipé d'un interrupteur à gâchette . Commandes très basse tension 24 V . Arrêt coup de poing à accrochage . Sélecteur de vitesses cadenassable 3 points . Isolation électrique IP 54 . Moteur tropicalisé . Modification en 230 V triphasé à la demande . . Livrée avec socle, fraise scie et butée de coupe de 350 mm . Puissance (kW): 1.3 / 1.9 . Alimentation (V): 400 V tri . Vitesse de rotation (tr/min): 44 / 88 . Capacité de coupes (mm) à 90° en rond: 100 . Capacité de coupes (mm) à 90° en carré: 90 . Capacité de coupes (mm) à 90° en rectangle: 115 x 70 . Capacité de coupes (mm) à 45° G en rond: 90 . Capacité de coupes (mm) à 45° G en carré: 80 . Capacité de coupes (mm) à 45° G en rectangle: 85 x 70 . Ouverture d'étau (mm): 120 . Hauteur de travail (mm): 945 . Dimension de la lame carbure: 315 x 2.5 x 32 . Capacité de coupes (mm) à 45° D en rectangle: 85 x 70 . Capacité de coupes (mm) à 45° D en rond: 90 . Capacité de coupes (mm) à 45° D en carré: 80 . Garantie: 3 ans + extension gratuite de 1 an sur simple inscription sur www.sidamo.com.
Tête et étau pivotants à 45° à gauche et à droite . Étau à serrage rapide . Étau monté sur glissière à rattrapage de jeu . Double étau anti-bavure . Mors mobile pour coupe à 45° à droite . Carter de protection de fraise scie en fonte d'aluminium . Système de lubrification de la fraise scie par pompe à membrane . munie d'un filtre intermédiaire . Transmission par réducteur à bain d'huile . Bâti en fonte aciérée . Bras de commande équipé d'un interrupteur à gâchette . Commandes très basse tension 24 V . Arrêt coup de poing à accrochage . Sélecteur de vitesses cadenassable 3 points . Isolation électrique IP 54 . Moteur tropicalisé . Livrée avec socle, fraise scie et butée de coupe de 350 mm. Puissance (kW): 1.85 . Alimentation (V): 230 V Mono . Vitesse de rotation (tr/min): 44 . Capacité de coupes (mm) à 90° en rond: 100 . Capacité de coupes (mm) à 90° en carré: 90 . Capacité de coupes (mm) à 90° en rectangle: 115 x 70 . Capacité de coupes (mm) à 45° G en rond: 90 . Capacité de coupes (mm) à 45° G en carré: 80 . Capacité de coupes (mm) à 45° G en rectangle: 85 x 70 . Ouverture d'étau (mm): 120 . Hauteur de travail (mm): 945 . Dimension de la lame carbure: 315 x 2.5 x 32 . Capacité de coupes (mm) à 45° D en rectangle: 85 x 70 . Capacité de coupes (mm) à 45° D en rond: 90 . Capacité de coupes (mm) à 45° D en carré: 80 . Garantie: 3 ans + extension gratuite de 1 an sur simple inscription sur www.sidamo.com.
Machine destinée à la coupe de précision de matériaux de gros oeuvre pour le bâtiment . Machine avec table mobile . Montage de disques diamant en diamètres 300 ou 350 mm . Tête réglable en hauteur et inclinable pour coupes en biseau . Règle d'appui avec butée de coupe orientable . Circuit de refroidissement du disque avec pompe électrique à débit réglable par robinet pour assurer un meilleur rendement . Chariot à galets se déplaçant sur rails indépendants du bâti . Dispositif anti-renversement du chariot . Pieds réglables et démontables facilitant la mise à niveau et le transport . Livrée sans disque diamant . Puissance (W): 2200 . Alimentation (V): 230 V mono . Vitesse de rotation (tr/min): 2800 . Diamètre disque (mm): 300 / 350 . Alésage disque (mm): 25,4 . Capacités de coupes (mm) 90° Longueur: 650 . Capacités de coupes (mm) 90° Hauteur: 75 . Capacités de coupes (mm) 45° G Longueur: 650 . Capacités de coupes (mm) 45° G Hauteur: 35 . Bac à eau (l): 43 . Capacités de coupes (mm) 90° Longueur 350 mm: 630 . Capacités de coupes (mm) 90° Hauteur 350 mm: 100 . Capacités de coupes (mm) 45° G Longueur 350 mm: 630 . Capacités de coupes (mm) 45° G Hauteur 350 mm: 60 . Garantie: 3 ans + extension gratuite de 1 an sur simple inscription sur www.sidamo.com.
Machines portables légères . Plan inclinable permettant les coupes à angle droit et en biseau (45°) . Bac à eau pour le refroidissement du disque . Protection totale du disque par carters latéraux . Couteau diviseur . Livrée dans mallette de transport avec 2 disques diamant . Puissance (W): 800 . Alimentation (V): 230 V Mono . Vitesse de rotation (tr/min): 2800 . Diamètre disque (mm): 180 . Alésage disque (mm): 22,23 . Capacités de coupes (mm) 90° Longueur: 400 . Capacités de coupes (mm) 90° Hauteur: 34 . Capacités de coupes (mm) 45° G Longueur: 400 . Capacités de coupes (mm) 45° G Hauteur: 12 . Bac à eau (l): 2,5 . Garantie: 2 ans
Machines portables légères . Plan inclinable permettant les coupes à angle droit et en biseau (45°) . Bac à eau pour le refroidissement du disque . Protection totale du disque par carters latéraux . Couteau diviseur . Livrée dans mallette de transport avec 2 disques diamant . Puissance (W): 800 . Alimentation (V): 230 V Mono . Vitesse de rotation (tr/min): 2800 . Diamètre disque (mm): 200 . Alésage disque (mm): 22,23 . Capacités de coupes (mm) 90° Longueur: 420 . Capacités de coupes (mm) 90° Hauteur: 45 . Capacités de coupes (mm) 45° G Longueur: 420 . Capacités de coupes (mm) 45° G Hauteur: 25 . Bac à eau (l): 3 . Garantie: 2 ans
Machine sur potence pour la coupe de précision des carrelages de grandes dimensions jusqu'à 920 mm . Tête de coupe à roulements montée sur glissière avec dispositif d'inclinaison pour les coupes en biseau (45°) . Règle dÉappui avec butée de coupe orientable jusqu'à 45° . Extension latérale intégrée pour une meilleure stabilité des grand carreaux . Circuit de refroidissement du disque avec pompe à eau . Pieds repliables facilitant le transport . Bâti équipé de roues de transport pour faciliter le déplacement . Interrupteur équipé d'une bobine à manque de tension. Livrée avec un disque diamant PRO CERAM 230. Puissance (W): 1200 . Alimentation (V): 230 V mono . Vitesse de rotation (tr/min): 2950 . Diamètre disque (mm): 230 . Alésage disque (mm): 25,4 . Capacités de coupes (mm) 90° Longueur: 920 . Capacités de coupes (mm) 90° Hauteur: 46 . Capacités de coupes (mm) 45° G Longueur: 920 . Capacités de coupes (mm) 45° G Hauteur: 34 . Bac à eau (l): 40 . Garantie: 3 ans + extension gratuite de 1 an sur simple inscription sur www.sidamo.com.
Compacte et puissante . Couple maxi 16,5 Nm . Carotteuse portative à usage manuel ou combinée sur bâti . Embrayage mécanique par friction de sécurité . Embrayage électronique de protection moteur . Démarrage progressif électronique . Câble d'alimentation néoprène équipé d'un disjoncteur différentiel 30 mA à bobine à manque de tension (DCDR) . Raccord 1" 1/4 UNC - R 1/2" . Livrée de série avec: . -poignée pour carottage manuel . -flexible d'arrosage avec raccord rapide auto-stop . -connecteur d'arrivée d'eau . -clé de service. Puissance (kW): 1,8 . Alimentation (V): 230 V mono . Capacité nominale (mm): D. 81 . Capacité maxi (mm): D. 101 . Vitesse en charge (tr/min): 580 . Bâti: Non . Garantie: 3 ans + extension gratuite de 1 an sur simple inscription sur www.sidamo.com.
Boîte de vitesse mécanique 3 rapports . Couple maxi 28,2 - 11,7 - 8,4 Nm . Carotteuse portative à usage manuel ou combinée sur bâti . Embrayage mécanique par friction de sécurité . Embrayage électronique de protection moteur . Démarrage progressif électronique . Câble d'alimentation néoprène équipé d'un disjoncteur différentiel 30 mA à bobine à manque de tension (DCDR) . Raccord 1" 1/4 UNC - R 1/2"' . Livrée de série avec: . -poignée pour carottage manuel . -flexible d'arrosage avec raccord rapide auto-stop . -connecteur d'arrivée d'eau . -clé de service. Puissance (kW): 2,2 . Alimentation (V): 230 V mono . Capacité nominale (mm): D.101 . Capacité maxi (mm): D. 151 . Vitesse en charge (tr/min): 530 - 1280 - 1780 . Bâti: Non . Garantie: 3 ans + extension gratuite de 1 an sur simple inscription sur www.sidamo.com.
Moteur de carottage à utiliser sur bâti . Embrayage mécanique par friction de sécurité . Embrayage électronique de protection moteur . Démarrage progressif électronique . Câble d'alimentation néoprène équipé d'un disjoncteur différentiel 30 mA à bobine à manque de tension (DCDR) . Raccord 1" 1/4 UNC . Boîte de vitesse mécanique 3 rapports' . Livrée de série avec: . -flexible d'arrosage avec raccord rapide auto-stop . -connecteur d'arrivée d'eau . -clé de service. Puissance (kW): 2,57 . Alimentation (V): 230 V mono . Capacité nominale (mm): D. 151 . Capacité maxi (mm): D. 201 . Vitesse en charge (tr/min): 330 - 570 - 790 . Bâti: Non . Garantie: 3 ans + extension gratuite de 1 an sur simple inscription sur www.sidamo.com.
Moteur de carottage à utiliser sur bâti . Embrayage mécanique par friction de sécurité . Embrayage électronique de protection moteur . Démarrage progressif électronique . Câble d'alimentation néoprène équipé d'un disjoncteur différentiel 30 mA à bobine à manque de tension (DCDR) . Raccord 1" 1/4 UNC . Boîte de vitesse mécanique 3 rapports' . Livrée de série avec: . -flexible d'arrosage avec raccord rapide auto-stop . -connecteur d'arrivée d'eau . -clé de service . Puissance (kW): 3,24 . Alimentation (V): 230 V mono . Capacité nominale (mm): D. 201 . Capacité maxi (mm): D. 300 . Vitesse en charge (tr/min): 230 - 520 - 965 . Bâti: Non . Garantie: 3 ans + extension gratuite de 1 an sur simple inscription sur www.sidamo.com.
Compacte et puissante . Couple maxi 16,5 Nm . Carotteuse portative à usage manuel ou combinée sur bâti . Embrayage mécanique par friction de sécurité . Embrayage électronique de protection moteur . Démarrage progressif électronique . Câble d'alimentation néoprène équipé d'un disjoncteur différentiel 30 mA à bobine à manque de tension (DCDR) . Raccord 1" 1/4 UNC - R 1/2"' . Livré de série avec: . - poignée pour carottage manuel . - flexible d'arrosage avec raccord rapide auto-stop . - connecteur d'arrivée d'eau . - clé de service . Puissance (kW): 1,8 . Alimentation (V): 230 V mono . Capacité nominale (mm): D. 81 . Capacité maxi (mm): D. 101 . Vitesse en charge (tr/min): 580 . Bâti: Oui . Garantie: 3 ans + extension gratuite de 1 an sur simple inscription sur www.sidamo.com.
Boîte de vitesse mécanique 3 rapports . Couple maxi 28,2 - 11,7 - 8,4 Nm . Carotteuse portative à usage manuel ou combinée sur bâti . Embrayage mécanique par friction de sécurité . Embrayage électronique de protection moteur . Démarrage progressif électronique . Câble d'alimentation néoprène équipé d'un disjoncteur différentiel 30 mA à bobine à manque de tension (DCDR) . Raccord 1" 1/4 UNC - R 1/2"' . Livrée de série avec: . -poignée pour carottage manuel . -flexible d'arrosage avec raccord rapide auto-stop . -connecteur d'arrivée d'eau . -clé de service . Puissance (kW): 2,2 . Alimentation (V): 230 V mono . Capacité nominale (mm): D. 101 . Capacité maxi (mm): D. 151 . Vitesse en charge (tr/min): 530 - 1280 - 1780 . Bâti: Oui . Garantie: 3 ans + extension gratuite de 1 an sur simple inscription sur www.sidamo.com.
Moteur de carottage à utiliser sur bâti . Embrayage mécanique par friction de sécurité . Embrayage électronique de protection moteur . Démarrage progressif électronique . Câble d'alimentation néoprène équipé d'un disjoncteur différentiel 30 mA à bobine à manque de tension (DCDR) . Raccord 1" 1/4 UNC . Boîte de vitesse mécanique 3 rapports' . Livrée de série avec: . -flexible d'arrosage avec raccord rapide auto-stop . -connecteur d'arrivée d'eau . -clé de service . Puissance (kW): 2,57 . Alimentation (V): 230 V mono . Capacité nominale (mm): D. 151 . Capacité maxi (mm): D. 151 . Vitesse en charge (tr/min): 330 - 570 - 790 . Bâti: Oui . Garantie: 3 ans + extension gratuite de 1 an sur simple inscription sur www.sidamo.com.
Moteur de carottage à utiliser sur bâti . Embrayage mécanique par friction de sécurité . Embrayage électronique de protection moteur . Démarrage progressif électronique . Câble d'alimentation néoprène équipé d'un disjoncteur différentiel 30 mA à bobine à manque de tension (DCDR) . Raccord 1" 1/4 UNC . Boîte de vitesse mécanique 3 rapports' . Livrée de série avec: . -flexible d'arrosage avec raccord rapide auto-stop . -connecteur d'arrivée d'eau . -clé de service . Puissance (kW): 3,24 . Alimentation (V): 230 V mono . Capacité nominale (mm): D. 201 . Capacité maxi (mm): D. 300 . Vitesse en charge (tr/min): 230 - 520 - 965 . Bâti: Oui . Garantie: 3 ans + extension gratuite de 1 an sur simple inscription sur www.sidamo.com.
Moteur de carottage à utiliser sur bâti . Embrayage mécanique par friction de sécurité . Embrayage électronique de protection moteur . Démarrage progressif électronique . Câble d'alimentation néoprène équipé d'un disjoncteur différentiel 30 mA à bobine à manque de tension (DCDR) . Raccord 1" 1/4 UNC . Boîte de vitesse mécanique 3 rapports' . Livrée de série avec: . -flexible d'arrosage avec raccord rapide auto-stop . -connecteur d'arrivée d'eau . -clé de service . Puissance (kW): 2,57 . Alimentation (V): 230 V mono . Capacité nominale (mm): D. 151 . Capacité maxi (mm): D. 201 . Vitesse en charge (tr/min): 330 - 570 - 790 . Bâti: Oui . Garantie: 3 ans + extension gratuite de 1 an sur simple inscription sur www.sidamo.com.
Poignées ergonomiques . 2 vitesses variables . Démarrage progressif . Réduction du régime à vide . Câble d'alimentation HO7RN-F 2 x 1.0 mm², longueur 3,6 m . Embout M14 . Moteur puissant de 1,7 kW . Livré dans mallette de transport avec : . - Tige malaxeur D. 140 mm double hélice . - Tige malaxeur D. 160 mm triple hélice . - Clés de service . - Charbons de rechange . Puissance (kW): 1,7 . Alimentation (V): 230 V mono . Capacité maxi tige malaxeur (mm): 160 . Volume de mélange (L): 80 / 120 / 160 . Vitesse de broche 1 (tr/min): 150 : 300 . Vitesse de broche 2 (tr/min): 300 : 650 . Garantie: 2 ans
Découpe manuelle du carrelage avec grande précision . Carreaux de forte épaisseur jusqu'à 12 mm . Guide de coupe sur douilles à billes . Butée latérale . Base et support de glissières métalliques renforcés . Molette de coupe positionnée devant le séparateur dégageant la vue du tracé . Molette au carbure de tungstène . Fixation rapide de la molette par rotation de la poignée . Séparateur mobile . Plateaux montés sur ressorts . Bras latéraux pour les grands formats . Livrés avec : . - molette diamètre 6,5 mm pour céramique émaillée . - molette diamètre 10 mm pour grès cérame . - butée graduée . - règle orientable . Largeur carreaux (mm): 430 . Carreau en diagonale (mm): 300 x 300 . Epaisseur carreaux (mm): 12 . Dimensions base (mm): 630 x 200 . Dimensions molettes D. x épaisseur (mm): 6,5 x 110 x 3. . Garantie: 2 ans
Découpe manuelle du carrelage avec grande précision . Carreaux de forte épaisseur jusqu'à 12 mm . Guide de coupe sur douilles à billes . Butée latérale . Base et support de glissières métalliques renforcés . Molette de coupe positionnée devant le séparateur dégageant la vue du tracé . Molette au carbure de tungstène . Fixation rapide de la molette par rotation de la poignée . Séparateur mobile . Plateaux montés sur ressorts . Bras latéraux pour les grands formats . Livrés avec : . - molette diamètre 6,5 mm pour céramique émaillée . - molette diamètre 10 mm pour grès cérame . - butée graduée . - règle orientable . Largeur carreaux (mm): 600 . Carreau en diagonale (mm): 420 x 420 . Epaisseur carreaux (mm): 12 . Dimensions base (mm): 800 x 200 . Dimensions molettes D. x épaisseur (mm): 6,5 x 110 x 3. . Garantie: 2 ans
Découpe manuelle du carrelage avec grande précision . Carreaux de forte épaisseur jusqu'à 12 mm . Guide de coupe sur douilles à billes . Butée latérale . Base et support de glissières métalliques renforcés . Molette de coupe positionnée devant le séparateur dégageant la vue du tracé . Molette au carbure de tungstène . Fixation rapide de la molette par rotation de la poignée . Séparateur mobile . Plateaux montés sur ressorts . Bras latéraux pour les grands formats . Livrés avec : . - molette diamètre 6,5 mm pour céramique émaillée . - molette diamètre 10 mm pour grès cérame . - butée graduée . - règle orientable . Largeur carreaux (mm): 750 . Carreau en diagonale (mm): 520 x 520 . Epaisseur carreaux (mm): 16 . Dimensions base (mm): 955 x 200 . Dimensions molettes D. x épaisseur (mm): 6,5 x 110 x 3. . Garantie: 2 ans
Découpe manuelle de carrelage de très forte épaisseur . Système de coupe à pousser : extrêmement fort, il permet de couper aisément des matériaux particulièrement épais ou difficiles à couper . La casse du carreau est obtenue en appuyant avec le séparateur à proximité du bord du carreau par basculement de la poignée de coupe . Système de mesure angulaire : le raccord pivotant situé au centre de la ligne de coupe permet d'obtenir, à n'importe quel angle, la mesure réelle de la pièce à couper . Protections anti-marque sous le séparateur . Large plan d'appui du carreau . La règle graduée orientable d'appui du carreau pivote dans les deux sens jusqu'à 45° . Indexage d'angles de coupes sur 7 positions : - 15°, - 30°, - 45, 0°, + 15°, + 30° et + 45° À 45°, une seconde échelle métrique donne la mesure de la diagonale . Tête de coupe sur roulements et dotée de vis de réglage, pour la récupération de l'usure latérale . Structure aluminium haute résistance pour un poids limité . Molette de coupe positionnée devant le séparateur dégageant la vue du tracé . Molette de coupe interchangeable au carbure de tungstène . Plateaux montés sur ressorts . Bras latéraux pour les grands formats . Livrés avec : . - molette diamètre 16 mm pour grès cérame . - butée graduée . - règle orientable . Largeur carreaux (mm): 720 . Carreau en diagonale (mm): 500 x 500 . Epaisseur carreaux (mm): 20 . Dimensions base (mm): 830 x 365 . Dimensions molettes D. x épaisseur (mm): 16 x 3 . Garantie: 3 ans + extension gratuite de 1 an sur simple inscription sur www.sidamo.com.
Découpe manuelle de carrelage de très forte épaisseur . Système de coupe à pousser : extrêmement fort, il permet de couper aisément des matériaux particulièrement épais ou difficiles à couper . La casse du carreau est obtenue en appuyant avec le séparateur à proximité du bord du carreau par basculement de la poignée de coupe . Système de mesure angulaire : le raccord pivotant situé au centre de la ligne de coupe permet d'obtenir, à n'importe quel angle, la mesure réelle de la pièce à couper . Protections anti-marque sous le séparateur . Large plan d'appui du carreau . La règle graduée orientable d'appui du carreau pivote dans les deux sens jusqu'à 45° . Indexage d'angles de coupes sur 7 positions : - 15°, - 30°, - 45, 0°, + 15°, + 30° et + 45° À 45°, une seconde échelle métrique donne la mesure de la diagonale . Tête de coupe sur roulements et dotée de vis de réglage, pour la récupération de l'usure latérale . Structure aluminium haute résistance pour un poids limité . Molette de coupe positionnée devant le séparateur dégageant la vue du tracé . Molette de coupe interchangeable au carbure de tungstène . Plateaux montés sur ressorts . Bras latéraux pour les grands formats . Livrés avec : . - molette diamètre 16 mm pour grès cérame . - butée graduée . - règle orientable . Largeur carreaux (mm): 900 . Carreau en diagonale (mm): 630 x 630 . Epaisseur carreaux (mm): 20 . Dimensions base (mm): 1020 x 370 . Dimensions molettes D. x épaisseur (mm): 16 x 3 . Garantie: 3 ans + extension gratuite de 1 an sur simple inscription sur www.sidamo.com.
Découpe manuelle de carrelage de très forte épaisseur . Système de coupe à pousser : extrêmement fort, il permet de couper aisément des matériaux particulièrement épais ou difficiles à couper . La casse du carreau est obtenue en appuyant avec le séparateur à proximité du bord du carreau par basculement de la poignée de coupe . Système de mesure angulaire : le raccord pivotant situé au centre de la ligne de coupe permet d'obtenir, à n'importe quel angle, la mesure réelle de la pièce à couper . Protections anti-marque sous le séparateur . Large plan d'appui du carreau . La règle graduée orientable d'appui du carreau pivote dans les deux sens jusqu'à 45° . Indexage d'angles de coupes sur 7 positions : - 15°, - 30°, - 45, 0°, + 15°, + 30° et + 45° À 45°, une seconde échelle métrique donne la mesure de la diagonale . Tête de coupe sur roulements et dotée de vis de réglage, pour la récupération de l'usure latérale . Structure aluminium haute résistance pour un poids limité . Molette de coupe positionnée devant le séparateur dégageant la vue du tracé . Molette de coupe interchangeable au carbure de tungstène . Plateaux montés sur ressorts . Bras latéraux pour les grands formats . Livrés avec : . - molette diamètre 16 mm pour grès cérame . - butée graduée . - règle orientable . Largeur carreaux (mm): 1 280 . Carreau en diagonale (mm): 900 x 900 . Epaisseur carreaux (mm): 20 . Dimensions base (mm): 1400 x 405 . Dimensions molettes D. x épaisseur (mm): 16 x 3 . Garantie: 3 ans + extension gratuite de 1 an sur simple inscription sur www.sidamo.com.
Découpe manuelle du carrelage avec grande précision . Carreaux de forte épaisseur jusqu'à 12 mm . Guide de coupe sur douilles à billes . Butée latérale . Base et support de glissières métalliques renforcés . Molette de coupe positionnée devant le séparateur dégageant la vue du tracé . Molette au carbure de tungstène . Fixation rapide de la molette par rotation de la poignée . Séparateur mobile . Plateaux montés sur ressorts . Bras latéraux pour les grands formats . Livré avec : . - molette diamètre 6,5 mm pour céramique émaillée . - molette diamètre 10 mm pour grès cérame . - butée graduée . - règle orientable . Largeur carreaux (mm): 900 . Carreau en diagonale (mm): 630 x 630 . Epaisseur carreaux (mm): 16 . Dimensions base (mm): 1090 x 200 . Dimensions molettes D. x épaisseur (mm): 6,5 x 110 x 3. . Garantie: 2 ans
Découpe manuelle du carrelage avec grande précision . Carreaux de forte épaisseur jusquÉà 12 mm . Guide de coupe sur douilles à billes . Butée latérale avec réglage angulaire pour coupes droites et diagonales . Base métallique renforcée . Molette au carbure de tungstène . Séparateur mobile. Livrée avec : . - molette diamètre 22 mm pour céramique émaillée et grès cérame . - butée graduée . - règle orientable. Largeur carreaux (mm): 430 . Carreau en diagonale (mm): 300 x 300 . Epaisseur carreaux (mm): 12 . Dimensions base (mm): 640 x 170 . Dimensions molettes D. x épaisseur (mm): 22 x 6 x 2 . Garantie: 2 ans
Protection thermique à réarmement automatique avec témoin . Refroidissement par ventilation forcée . Réglage linéaire du courant de soudage par shunt magnétique . Monophasés ou biphasés à courant alternatif au secondaire . Bobinage aluminium au primaire et au secondaire afin de limiter les pertes et d'obtenir un refroidissement rapide . Alimentation bi-tension 230 V ou 400 V . Classe d'isolation H . Indice de protection IP1 . . Livrés avec câbles de soudage néoprène, 3 m avec pince de masse, 2 m avec porte-électrode, masque de protection, marteau et brosse métallique . Puissance absorbée (kVA): 3,2 . Alimentation (V): 230 V mono . Intensité cc (A) 0 volt: 195 . Intensité de soudage (A): 45 - 140 . Electrodes utilisables: 2 - 3.2 . D. 2: 47 . D. 2.5: 23 . D. 3.2: 12 . Alimentation 2 (V): 400 V bi . Ampérage 230 V mono: 25 . Ampérage 400 V bi: 16 . Tension à vide (V) 230 V mono: 48 . Intensité de soudage (A) à 15 %: 130 . Intensité de soudage (A) à 60 %: 60 . Intensité de soudage (A) à 100 %: 45 . Garantie: 3 ans + extension gratuite de 1 an sur simple inscription sur www.sidamo.com.
Protection thermique à réarmement automatique avec témoin . Refroidissement par ventilation forcée . Réglage linéaire du courant de soudage par shunt magnétique . Monophasés ou biphasés à courant alternatif au secondaire . Bobinage aluminium au primaire et au secondaire afin de limiter les pertes et d'obtenir un refroidissement rapide . Alimentation bi-tension 230 V ou 400 V . Classe d'isolation H . Indice de protection IP 21 . Branchement des câbles sur prises Dinsel . Châssis monté sur roues . . Livrés avec câbles de soudage néoprène, 3 m avec pince de masse, 2 m avec porte-électrode, masque de protection, marteau et brosse métallique . Puissance absorbée (kVA): 8,4 . Alimentation (V): 230 V mono . Intensité cc (A) 0 volt: 250 . Intensité de soudage (A): 45 - 220 . Electrodes utilisables: 2 - 5 . D. 2: en continu . D. 2.5: en continu . D. 3.2: en continu . D. 4: 25 . D. 5: 11 . Alimentation 2 (V): 400 V bi . Ampérage 230 V mono: 50 . Ampérage 400 V bi: 25 . Tension à vide (V) 230 V mono: 50 . Tension à vide (V) 400 V bi: 70 . Intensité de soudage (A) à 35 %: 211 . Intensité de soudage (A) à 60 %: 160 . Intensité de soudage (A) à 100 %: 125 . Garantie: 3 ans + extension gratuite de 1 an sur simple inscription sur www.sidamo.com.
Protection thermique à réarmement automatique avec témoin . Refroidissement par ventilation forcée . Réglage linéaire du courant de soudage par shunt magnétique . Monophasés ou biphasés à courant alternatif au secondaire . Bobinage aluminium au primaire et au secondaire afin de limiter les pertes et d'obtenir un refroidissement rapide . Alimentation bi-tension 230 V ou 400 V . Classe d'isolation H . Indice de protection IP 21 . Branchement des câbles sur prises Dinsel . Châssis monté sur roues . . Livrés avec câbles de soudage néoprène, 3 m avec pince de masse, 2 m avec porte-électrode, masque de protection, marteau et brosse métallique . Puissance absorbée (kVA): 4,4 . Alimentation (V): 230 V mono . Intensité cc (A) 0 volt: 210 . Intensité de soudage (A): 35 - 190 . Electrodes utilisables: 2 - 4 . D. 2: 55 . D. 2.5: 36 . D. 3.2: 16 . D. 4: 8 . Alimentation 2 (V): 400 V bi . Ampérage 230 V mono: 36,5 . Ampérage 400 V bi: 21 . Tension à vide (V) 230 V mono: 48 . Intensité de soudage (A) à 20 %: 170 . Intensité de soudage (A) à 60 %: 82 . Intensité de soudage (A) à 100 %: 63 . Garantie: 3 ans + extension gratuite de 1 an sur simple inscription sur www.sidamo.com.
Protection thermique à réarmement automatique avec témoin . Réglage linéaire du courant de soudage par shunt magnétique . Monophasés ou biphasés à courant alternatif au secondaire . Bobinage aluminium au primaire et au secondaire afin de limiter les pertes et d'obtenir un refroidissement rapide . Classe d'isolation H . Indice de protection IP 21 . . Livrés avec câbles de soudage néoprène, 3 m avec pince de masse, 2 m avec porte-électrode, masque de protection, marteau et brosse métallique . Puissance absorbée (kVA): 3 . Alimentation (V): 230 V mono . Intensité cc (A) 0 volt: 145 . Intensité de soudage (A): 50 - 120 . Electrodes utilisables: 2 - 3.2 . D. 2: 26 . D. 2.5: 16 . D. 3.2: 8 . Ampérage 230 V mono: 20 . Tension à vide (V) 230 V mono: 48 . Intensité de soudage (A) à 15 %: 120 . Garantie: 3 ans + extension gratuite de 1 an sur simple inscription sur www.sidamo.com.
Utilisables sur groupe électrogène . Système anti-collage automatique . Système de sur-intensité à l'amorçage . Protection totale contre les surtensions . Protection thermique à réarmement automatique avec témoin . Monophasés à courant continu au secondaire . Utilisable avec tous types d'électrodes : rutile, basique, inox, fonte, rechargement . Classe d'isolation H . Indice de protection IP 23 . Branchement des câbles sur prise Dinsel . Câbles 16 mm², 2 m avec pince de masse, 3 m avec porte-électrode . . Livrés en mallette de transport avec masque à main verre indice 11, marteau-brosse et câbles . Puissance absorbée à 60 % (kVA): 2,7 . Alimentation (V): 230 V mono . Intensité de soudage (A): 5 - 130 . Electrodes utilisables: 1.6 - 3.25 . D. 2: en continu . D. 2.5: 20 . D. 3.2: 12 . Ampérage 230 V mono: 16 . Tension à vide (V) 230 V mono: 60 . Intensité de soudage (A) à 20 %: 130 . Intensité de soudage (A) à 60 %: 75 . Intensité de soudage (A) à 100 %: 50 . Garantie: 3 ans + extension gratuite de 1 an sur simple inscription sur www.sidamo.com.
Utilisables sur groupe électrogène . Système anti-collage automatique . Système de sur-intensité à l'amorçage . Protection totale contre les surtensions . Protection thermique à réarmement automatique avec témoin . Monophasés à courant continu au secondaire . Utilisable avec tous types d'électrodes : rutile, basique, inox, fonte, rechargement . Classe d'isolation H . Indice de protection IP 23 . Branchement des câbles sur prise Dinsel . Câbles 16 mm², 2 m avec pince de masse, 3 m avec porte-électrode . . Livrés en mallette de transport avec masque à main verre indice 11, . marteau-brosse et câbles . Puissance absorbée à 60 % (kVA): 4,2 . Alimentation (V): 230 V mono . Intensité de soudage (A): 5 -160 . Electrodes utilisables: 1.6 - 4 . D. 2: en continu . D. 2.5: en continu . D. 3.2: en continu . D. 4: 20 . Ampérage 230 V mono: 20 . Tension à vide (V) 230 V mono: 65 . Intensité de soudage (A) à 30 %: 160 . Intensité de soudage (A) à 60 %: 115 . Intensité de soudage (A) à 100 %: 90 . Garantie: 3 ans + extension gratuite de 1 an sur simple inscription sur www.sidamo.com.
Variateur de l'intensité de charge par potentiomètre de 0 à 15 A . Chargeurs haute sécurité pour batteries au plomb normales et sans entretien . Indice de protection IP 23 . Bobinage en cuivre . Auto-régulation du courant de charge . Protection thermique contre les surcharges à réarmement manuel . Sélecteur de tension de charge . Ampèremètre du courant de charge . Boîtier en tôle . Pour batteries 6, 12 et 24 V . . Livrés avec câbles de connexion équipés de pinces . Puissance Absorbée (W): 350 . Alimentation (V): 230 V mono . Intensité de charge (A): 15 . Batterie (Ah): 120 . Batterie (V): 6 / 12 / 24 . Garantie: 3 ans + extension gratuite de 1 an sur simple inscription sur www.sidamo.com.
Sélecteur 3 positions : intensité de charge minimum / arrêt / intensité de charge maximum. . Fusible de sécurité contre les courts circuits et les inversions de polarité. . Chargeur haute sécurité pour batteries au plomb normales et sans entretien . Indice de protection IP 23 . Bobinage en cuivre . Auto-régulation du courant de charge . Protection thermique contre les surcharges à réarmement manuel . Sélecteur de tension de charge . Ampèremètre du courant de charge . Boîtier en tôle . Pour batteries 6 et 12 V . . Livré avec câbles de connexion équipés de pinces . Puissance Absorbée (W): 150 . Alimentation (V): 230 V mono . Intensité de charge (A): 10 . Batterie (Ah): 75 . Batterie (V): 6 / 12 . Garantie: 3 ans + extension gratuite de 1 an sur simple inscription sur www.sidamo.com.
Sélecteur 3 positions : intensité de charge minimum / arrêt / intensité de charge maximum. . Fusible de sécurité contre les courts circuits et les inversions de polarité. . Chargeurs haute sécurité pour batteries au plomb normales et sans entretien . Indice de protection IP 23 . Bobinage en cuivre . Auto-régulation du courant de charge . Protection thermique contre les surcharges à réarmement manuel . Sélecteur de tension de charge . Ampèremètre du courant de charge . Boîtier en tôle . Pour batteries 12 et 24 V . . Livrés avec câbles de connexion équipés de pinces . Puissance Absorbée (W): 300 . Alimentation (V): 230 V mono . Intensité de charge (A): 14 . Batterie (Ah): 110 . Batterie (V): 12 / 24 . Garantie: 3 ans + extension gratuite de 1 an sur simple inscription sur www.sidamo.com.
Chargeurs haute sécurité pour batteries au plomb normales et sans entretien . Indice de protection IP 23 . Châssis en tôle . Protection thermique contre les surcharges à réarmement automatique . Ampèremètre du courant de charge . Sélecteur charge / démarrage . Sélecteur de charge de lent à rapide . Bobinage en cuivre / aluminium . Auto-régulation du courant de charge . Fusible de sécurité contre les courts circuits et inversions de polarité . . Livrés avec câbles de connexion équipés de pinces . Puissance Absorbée (W): 950 . Alimentation (V): 230 V mono . Intensité de démarrage (A) 0 Volt: 430 . Intensité de charge (A): 30 . Batterie (Ah): 230 . Batterie (V): 12 / 24 . Type: Mobile . Sélecteur de charge: 6 positions . Moteur essence: Moyenne cylindrée . Moteur diesel: Moyenne cylindrée . Démarrage : Direct . Garantie: 3 ans + extension gratuite de 1 an sur simple inscription sur www.sidamo.com.
Chargeurs haute sécurité pour batteries au plomb normales et sans entretien . Indice de protection IP 23 . Châssis en tôle . Protection thermique contre les surcharges à réarmement automatique . Ampèremètre du courant de charge . Sélecteur charge / démarrage . Sélecteur de charge de lent à rapide . Bobinage en cuivre / aluminium . Auto-régulation du courant de charge . Fusible de sécurité contre les courts circuits et inversions de polarité . . Livrés avec câbles de connexion équipés de pinces . Puissance Absorbée (W): 450 . Alimentation (V): 230 V mono . Intensité de démarrage (A) 0 Volt: 230 . Intensité de charge (A): 22 . Batterie (Ah): 180 . Batterie (V): 12 / 24 . Type: Portable . Sélecteur de charge: 2 positions . Moteur essence: Petite cylindrée . Moteur diesel: Direct . Garantie: 3 ans + extension gratuite de 1 an sur simple inscription sur www.sidamo.com.
Protection des systèmes électroniques automobiles. . Coupure automatique en fin de charge. . Démarrage automatique. . Chargeurs haute sécurité pour batteries au plomb normales et sans entretien . Indice de protection IP 23 . Châssis en tôle . Protection thermique contre les surcharges à réarmement automatique . Ampèremètre du courant de charge . Sélecteur charge / démarrage . Sélecteur de charge de lent à rapide . Bobinage en cuivre / aluminium . Auto-régulation du courant de charge . Fusible de sécurité contre les courts circuits et inversions de polarité . . Livrés avec câbles de connexion équipés de pinces . Puissance Absorbée (W): 480 . Alimentation (V): 230 V mono . Intensité de démarrage (A) 0 Volt: 300 . Intensité de charge (A): 25 . Batterie (Ah): 200 . Batterie (V): 12 . Type: Portable . Sélecteur de charge: 2 positions . Moteur essence: Petite cylindrée . Moteur diesel: Petite cylindrée . Démarrage : automatique . Garantie: 3 ans + extension gratuite de 1 an sur simple inscription sur www.sidamo.com.
Protection des systèmes électroniques automobiles. . Coupure automatique en fin de charge. . Démarrage automatique. . Chargeurs haute sécurité pour batteries au plomb normales et sans entretien . Indice de protection IP 23 . Châssis en tôle . Protection thermique contre les surcharges à réarmement automatique . Ampèremètre du courant de charge . Sélecteur charge / démarrage . Sélecteur de charge de lent à rapide . Bobinage en cuivre / aluminium . Auto-régulation du courant de charge . Fusible de sécurité contre les courts circuits et inversions de polarité . . Livrés avec câbles de connexion équipés de pinces . Puissance Absorbée (W): 490 . Alimentation (V): 230 V mono . Intensité de démarrage (A) 0 Volt: 450 . Intensité de charge (A): 30 . Batterie (Ah): 260 . Batterie (V): 12 / 24 . Type: Portable . Sélecteur de charge: 6 positions . Moteur essence: Moyenne cylindrée . Moteur diesel: Moyenne cylindrée . Démarrage : automatique . Garantie: 3 ans + extension gratuite de 1 an sur simple inscription sur www.sidamo.com.
Protection des systèmes électroniques automobiles. . Coupure automatique en fin de charge . Démarrage automatique. . Fabrication européenne . Chargeurs haute sécurité pour batteries au plomb normales et sans entretien . Indice de protection IP 23 . Châssis en tôle . Protection thermique contre les surcharges à réarmement automatique . Ampèremètre du courant de charge . Sélecteur charge / démarrage . Sélecteur de charge de lent à rapide . Bobinage en cuivre / aluminium . Auto-régulation du courant de charge . Fusible de sécurité contre les courts circuits et inversions de polarité . Minuterie de charge jusqu'à 2 heures . Livrés avec câbles de connexion 2,5 m sur prises Dinsel équipés de pinces . Puissance Absorbée (W): 1 400 . Alimentation (V): 230 V mono . Intensité de démarrage (A) 0 Volt: 550 . Intensité de charge (A): 50 . Batterie (Ah): 400 . Batterie (V): 12 / 24 . Type: mobile . Sélecteur de charge: 6 positions . Moteur essence: Grosse cylindrée . Moteur diesel: Moyenne cylindrée . Démarrage : automatique . Garantie: 3 ans + extension gratuite de 1 an sur simple inscription sur www.sidamo.com.
Protection des systèmes électroniques automobiles. . Coupure automatique en fin de charge . Démarrage automatique. . Fabrication européenne . Chargeurs haute sécurité pour batteries au plomb normales et sans entretien . Indice de protection IP 23 . Châssis en tôle . Protection thermique contre les surcharges à réarmement automatique . Ampèremètre du courant de charge . Sélecteur charge / démarrage . Sélecteur de charge de lent à rapide . Bobinage en cuivre / aluminium . Auto-régulation du courant de charge . Fusible de sécurité contre les courts circuits et inversions de polarité . Minuterie de charge jusqu'à 2 heures . Livrés avec câbles de connexion 2,5 m sur prises Dinsel équipés de pince . Puissance Absorbée (W): 1 600 . Alimentation (V): 400 V tri . Intensité de démarrage (A) 0 Volt: 750 . Intensité de charge (A): 70 . Batterie (Ah): 500 . Batterie (V): 12 / 24 . Type: mobile . Sélecteur de charge: 6 positions . Moteur essence: Grosse cylindrée . Moteur diesel: Grosse cylindrée . Démarrage : automatique . Garantie: 3 ans + extension gratuite de 1 an sur simple inscription sur www.sidamo.com.
Moteur essence: 2500 cm3 . Section câble (mm²): 16 . Longueur de câble (m): 3 . Tension (V): 12 / 24 .
Moteur essence: 5500 cm3 . Moteur dies : 3000 cm3 . Section câble (mm²): 25 . Longueur de câble (m): 3,5 . Tension (V): 12 / 24 .
Moteur essence: 7000 cm3 . Moteur dies : 4000 cm3. Section câble (mm²): 35 . Longueur de câble (m): 4 . Tension (V): 12 / 24 .
Equipé d'un filtre classe M de série . Accessoires métalliques et tubes inox . Flexible armé anti-écrasement Socle à 4 roues pour une mobilité optimisée . Aspiration bi-turbine . Moteur conçu pour des utilisations intensives continues, à refroidissement de type by-pass (de l'air est aspiré par une troisième turbine au-dessus du moteur uniquement pour le refroidissement) . Plaque anti électicité statique reliée à la prise de terre . Câble d'alimentation en néoprène HO7 RNF longueur 7 m . Accessoires métalliques livrés de série : . - 2 tubes coudés ergonomiques assurant un confort d'utilisation . - 1 suceur à poussières de 400 mm . - 1 suceur liquide de 400 mm . Accesoires plastiques livrés de série : . - 1 brosse ronde . - 1 suceur plat . - 1 connecteur d'accessoires . - 1 flexible de 2500 mm . Puissance (W): 1200 . Alimentation (V): 230 V Mono . Cuve: Inox . Capacité de cuve (l): 30 . Dépression (Kpa): 23,52 . Débit (l/min): 3 600 . Niveau sonore (dBA): 75 . Diamètre accessoires (mm): 40 . Atex Zone 22: Non . Décolmatage: non . Homologué Classe M: Non . Filtre aspirateur: Classe M . Prise synchro: Non . Longueur de câble (m): 7 . Garantie: 3 ans + extension gratuite de 1 an sur simple inscription sur www.sidamo.com.
Système de décolmatage manuel du filtre par simple bouton . Filtre cartouche Classe M haute efficacité à 99,9 % en PET résistant à l'eau . Accessoires métalliques et tubes inox . Base renforcée par fibres de chanvre pour le respect des ressources environnementales . Rangement accessoires intégrés dans la base . Large base à 2 roues + 2 roulettes pour une stabilité optimisée . Flexible armé anti-écrasement . Moteur 1450 W à haut rendement, à refroidissement de type by-pass (de l'air est aspiré par une troisième turbine au-dessus du moteur uniquement pour le refroidissement) . Hautes performances d'aspiration en dépression et en débit . Plaque anti électicité statique reliée à la prise de terre . Câble d'alimentation en néoprène HO7 RNF longueur 7 m. Accessoires livrés de série : . - Tubes coudés 2 x 500 mm D. 32 mm . - Flexible D. 32 mm, longueur 2,2 m . - Suceur à liquide de 400 mm . - Suceur mixte de 270 mm . - Brosse ronde . - Suceur plat . - Suceur capitonnage . - Filtre cartouche classe M. Puissance (W): 1450 . Alimentation (V): 230 V Mono. . Cuve: Inox . Capacité de cuve (l): 20 . Dépression (Kpa): 26,7 . Débit (l/min): 4 200 . Niveau sonore (dBA): 74 . Diamètre accessoires (mm): 32 . Atex Zone 22: Non . Décolmatage: Oui . Homologué Classe M: Non . Filtre aspirateur: Cartouche PET Classe M . Prise synchro: Non . Longueur de câble (m): 7 . Garantie: 3 ans + extension gratuite de 1 an sur simple inscription sur www.sidamo.com.
Système de décolmatage manuel du filtre par simple bouton . Filtre cartouche Classe M haute efficacité à 99,9 % en PET résistant à l'eau . Accessoires métalliques et tubes inox . Base renforcée par fibres de chanvre pour le respect des ressources environnementales . Rangement accessoires intégrés dans la base . Large base à 2 roues + 2 roulettes renforcées pour une stabilité optimisée . Flexible armé anti-écrasement . Moteur 1450 W à haut rendement, à refroidissement de type by-pass (de l'air est aspiré par une troisième turbine au-dessus du moteur uniquement pour le refroidissement) . Hautes performances d'aspiration en dépression et en débitPlaque anti électricité statique reliée à la prise de terre . Câble d'alimentation en néoprène HO7 RNF longueur 7 m. Accessoires livrés de série : . - Tubes coudés 2 x 500 mm D. 40 mm . - Flexible D. 40 mm, longueur 2,5 m . - Suceur à poussières de 400 mm . - Suceur liquide de 400 mm . - Brosse ronde . - Suceur plat . - Connecteur d'accessoires . - Filtre cartouche classe M. Puissance (W): 1450 . Alimentation (V): 230 V Mono . Cuve: Inox . Capacité de cuve (l): 35 . Dépression (Kpa): 26,7 . Débit (l/min): 4 200 . Niveau sonore (dBA): 74 . Diamètre accessoires (mm): 40 . Atex Zone 22: Non . Décolmatage: Oui . Homologué Classe M: Non . Filtre aspirateur: Cartouche PET Classe M . Prise synchro: Non . Longueur de câble (m): 7 . Garantie: 3 ans + extension gratuite de 1 an sur simple inscription sur www.sidamo.com.
Système de décolmatage manuel du filtre par simple bouton . Filtre cartouche Classe M haute efficacité à 99,9 % en PET résistant à l'eau . Prise 230 V asservie pour démarrage synchronisé par outil électro portatif de 100 à 2200 W . Accessoires métalliques et tubes inox . Base renforcée par fibres de chanvre pour le respect des ressources environnementales . Rangement accessoires intégrés dans la base . Large base à 2 roues + 2 roulettes renforcées pour une stabilité optimisée . Flexible armé anti-écrasement . Moteur 1450 W à haut rendement, à refroidissement de type by-pass (de l'air est aspiré par une troisième turbine au-dessus du moteur uniquement pour le refroidissement) . Hautes performances d'aspiration en dépression et en débitPlaque anti électicité statique reliée à la prise de terre . Câble d'alimentation en néoprène HO7 RNF longueur 7 m. Accessoires livrés de série : . - Tubes coudés 2 x 500 mm D. 40 mm . - Flexible D. 40 mm, longueur 2,5 m . - Suceur à poussières de 400 mm . - Suceur liquide de 400 mm . - Brosse ronde . - Suceur plat . - Connecteur d'accessoires . - Adaptateur pour outils électroportatifs . - Filtre cartouche classe M. Puissance (W): 1450 . Alimentation (V): 230 V Mono . Cuve: Inox . Capacité de cuve (l): 35 . Dépression (Kpa): 26,7 . Débit (l/min): 4200 . Niveau sonore (dBA): 74 . Diamètre accessoires (mm): 40 . Atex Zone 22: Non . Décolmatage: Oui . Homologué Classe M: Non . Filtre aspirateur: Cartouche PET Classe M . Prise synchro: Oui . Longueur de câble (m): 7 . Garantie: 3 ans + extension gratuite de 1 an sur simple inscription sur www.sidamo.com.
Système de décolmatage manuel du filtre par simple bouton . Filtre cartouche Classe M haute efficacité à 99,9 % en PET résistant à l'eau . Accessoires métalliques et tubes inox . Base aluminium avec grande poignée intégrée . Rangement accessoires intégrés dans la base . Large base à 2 roues + 2 roulettes renforcées pour une stabilité optimisée . Flexible armé anti-écrasement . Aspiration bi-turbine . Moteur conçu pour des utilisations intensives continues, à refroidissement de type by-pass (de l'air est aspiré par une troisième turbine au-dessus du moteur uniquement pour le refroidissement) . Plaque anti électicité statique reliée à la prise de terre . Câble d'alimentation en néoprène HO7 RNF longueur 7 m. Accessoires livrés de série : . - Tubes coudés 2 x 500 mm D. 40 mm . - Flexible D. 40 mm, longueur 2,5 m . - Suceur à poussières de 400 mm . - Suceur liquide de 400 mm . - Brosse ronde . - Suceur plat . - Connecteur d'accessoires . - Filtre cartouche classe M. Puissance (W): 1200 . Alimentation (V): 230 V Mono . Cuve: Inox . Capacité de cuve (l): 50 . Dépression (Kpa): 23,52 . Débit (l/min): 3 600 . Niveau sonore (dBA): 76 . Diamètre accessoires (mm): 40 . Atex Zone 22: Non . Décolmatage: Oui . Homologué Classe M: Non . Filtre aspirateur: Cartouche PET Classe M . Prise synchro: Non . Longueur de câble (m): 7 . Garantie: 3 ans + extension gratuite de 1 an sur simple inscription sur www.sidamo.com.
Système de décolmatage manuel du filtre par simple bouton . Filtre cartouche Classe M haute efficacité à 99,9 % en PET résistant à l'eau . Accessoires métalliques et tubes inox . Rangement accessoires intégrés dans le chariot . Chariot à 2 roues + 2 roulettes renforcées pour une stabilité optimisée . Cuve basculante facilitant la vidange des liquides . Flexible armé anti-écrasement . Aspiration bi-turbine . Moteurs conçus pour des utilisations intensives continues, à refroidissement de type by-pass (de l'air est aspiré par une troisième turbine au-dessus du moteur uniquement pour le refroidissement) . Plaque anti électicité statique reliée à la prise de terre . Interrupteur indépendant par moteur . Câble d'alimentation en néoprène HO7 RNF longueur 7 m. Accessoires livrés de série : . - Tubes coudés 2 x 500 mm D. 40 mm . - Flexible D. 40 mm, longueur 2,5 m . - Suceur à poussières de 400 mm . - Suceur liquide de 400 mm . - Brosse ronde . - Suceur plat . - Connecteur d'accessoires . - Filtre cartouche classe M. Puissance (W): 2 x 1200 . Alimentation (V): 230 V Mono . Cuve: Inox . Capacité de cuve (l): 50 . Dépression (Kpa): 23,52 . Débit (l/min): 7 070 . Niveau sonore (dBA): 76,5 . Diamètre accessoires (mm): 40 . Atex Zone 22: Non . Décolmatage: Oui . Homologué Classe M: Non . Filtre aspirateur: Cartouche PET Classe M . Prise synchro: Non . Longueur de câble (m): 7 . Garantie: 3 ans + extension gratuite de 1 an sur simple inscription sur www.sidamo.com.
Système de décolmatage manuel du filtre par simple bouton . Filtre cartouche Classe M haute efficacité à 99,9 % en PET résistant à l'eau . Accessoires métalliques et tubes inox . Rangement accessoires intégrés dans le chariot . Chariot à 2 roues + 2 roulettes renforcées pour une stabilité optimisée . Cuve basculante facilitant la vidange des liquides . Flexible armé anti-écrasement . Aspiration bi-turbine . Moteurs conçus pour des utilisations intensives continues, à refroidissement de type by-pass (de l'air est aspiré par une troisième turbine au-dessus du moteur uniquement pour le refroidissement) . Plaque anti électicité statique reliée à la prise de terre . Interrupteur indépendant par moteur . Câble d'alimentation en néoprène HO7 RNF longueur 7 m. Accessoires livrés de série : . - Tubes coudés 2 x 500 mm D. 40 mm . - Flexible D. 40 mm, longueur 2,5 m . - Suceur à poussières de 400 mm . - Suceur liquide de 400 mm . - Brosse ronde . - Suceur plat . - Connecteur d'accessoires . - Filtre cartouche classe M. Puissance (W): 3 x 1200 . Alimentation (V): 230 V Mono . Cuve: Inox . Capacité de cuve (l): 55 . Dépression (Kpa): 25,5 . Débit (l/min): 10 600 . Niveau sonore (dBA): 78 . Diamètre accessoires (mm): 40 . Atex Zone 22: Non . Décolmatage: Oui . Homologué Classe M: Non . Filtre aspirateur: Cartouche PET Classe M . Prise synchro: Non . Longueur de câble (m): 7 . Garantie: 3 ans + extension gratuite de 1 an sur simple inscription sur www.sidamo.com.
Système de décolmatage manuel du filtre par simple bouton . Filtre cartouche Classe M haute efficacité à 99,9 % en PET résistant à l'eau . Accessoires métalliques et tubes inox . Rangement accessoires intégrés dans la base . Large base à 2 roues + 2 roulettes pour une stabilité optimisée . Flexible armé anti-écrasement . Aspiration bi-turbine . Moteur conçu pour des utilisations intensives continues, à refroidissement de type by-pass (de l'air est aspiré par une troisième turbine au-dessus du moteur uniquement pour le refroidissement) . Plaque anti électicité statique reliée à la prise de terre . Câble d'alimentation en néoprène HO7 RNF longueur 7 m. Accessoires livrés de série : . - Tubes coudés 2 x 500 mm D. 40 mm . - Flexible D. 40 mm, longueur 2,5 m . - Suceur à poussières de 400 mm . - Suceur liquide de 400 mm . - Brosse ronde . - Suceur plat . - Connecteur d'accessoires . - Filtre cartouche classe M. Puissance (W): 1200 . Alimentation (V): 230 V Mono . Cuve: Polypropylène . Capacité de cuve (l): 50 . Dépression (Kpa): 23,52 . Débit (l/min): 3 600 . Niveau sonore (dBA): 76 . Diamètre accessoires (mm): 40 . Atex Zone 22: Non . Décolmatage: Oui . Homologué Classe M: Non . Filtre aspirateur: Cartouche PET Classe M . Prise synchro: Non . Longueur de câble (m): 7 . Garantie: 3 ans + extension gratuite de 1 an sur simple inscription sur www.sidamo.com.
Système de décolmatage manuel du filtre par simple bouton . Filtre cartouche Classe M haute efficacité à 99,9 % en PET résistant à l'eau . Accessoires métalliques et tubes inox . Rangement accessoires intégrés dans le chariot . Chariot à 2 roues + 2 roulettes renforcées pour une stabilité optimisée . Cuve basculante facilitant la vidange des liquides . Flexible armé anti-écrasement . Aspiration bi-turbine . Moteurs conçus pour des utilisations intensives continues, à refroidissement de type by-pass (de l'air est aspiré par une troisième turbine au-dessus du moteur uniquement pour le refroidissement) . Plaque anti électicité statique reliée à la prise de terre . Interrupteur indépendant par moteur . Câble d'alimentation en néoprène HO7 RNF longueur 7 m. Accessoires livrés de série : . - Tubes coudés 2 x 500 mm D. 40 mm . - Flexible D. 40 mm, longueur 2,5 m . - Suceur à poussières de 400 mm . - Suceur liquide de 400 mm . - Brosse ronde . - Suceur plat . - Connecteur d'accessoires . - Filtre cartouche classe M. Puissance (W): 2 x 1200 . Alimentation (V): 230 V Mono . Cuve: Polypropylène . . Capacité de cuve (l): 50 . Dépression (Kpa): 23,52 . Débit (l/min): 7 070 . Niveau sonore (dBA): 76,5 . Diamètre accessoires (mm): 40 . Atex Zone 22: Non . Décolmatage: Oui . Homologué Classe M: Non . Filtre aspirateur: Cartouche PET Classe M . Prise synchro: Non . Longueur de câble (m): 7 . Garantie: 3 ans + extension gratuite de 1 an sur simple inscription sur www.sidamo.com.
Système de décolmatage manuel du filtre par simple bouton . Filtre cartouche Classe M haute efficacité à 99,9 % en PET résistant à l'eau . Accessoires métalliques et tubes inox . Rangement accessoires intégrés dans le chariot . Chariot à 2 roues + 2 roulettes renforcées pour une stabilité optimisée . Cuve basculante facilitant la vidange des liquides . Flexible armé anti-écrasement . Aspiration bi-turbine . Moteurs conçus pour des utilisations intensives continues, à refroidissement de type by-pass (de l'air est aspiré par une troisième turbine au-dessus du moteur uniquement pour le refroidissement) . Plaque anti électicité statique reliée à la prise de terre . Interrupteur indépendant par moteur . Câble d'alimentation en néoprène HO7 RNF longueur 7 m. Accessoires livrés de série : . - Tubes coudés 2 x 500 mm D. 40 mm . - Flexible D. 40 mm, longueur 2,5 m . - Suceur à poussières de 400 mm . - Suceur liquide de 400 mm . - Brosse ronde . - Suceur plat . - Connecteur d'accessoires . - Filtre cartouche classe M. Puissance (W): 3 x 1200 . Alimentation (V): 230 V Mono . Cuve: Polypropylène . . Capacité de cuve (l): 55 . Dépression (Kpa): 25,5 . Débit (l/min): 10 600 . Niveau sonore (dBA): 78 . Diamètre accessoires (mm): 40 . Atex Zone 22: Non . Décolmatage: Oui . Homologué Classe M: Non . Filtre aspirateur: Cartouche PET Classe M . . Prise synchro: Non . Longueur de câble (m): 7 . Garantie: 3 ans + extension gratuite de 1 an sur simple inscription sur www.sidamo.com.
Système de décolmatage manuel du filtre par simple bouton . Filtre cartouche Classe H spécial pour suies de fuel . Surfiltre nylon anti-colmatage . Accessoires métalliques et tubes inox . Rangement accessoires intégrés dans le chariot . Chariot à 2 roues + 2 roulettes renforcées pour une stabilité optimisée . Cuve basculante facilitant la vidange des liquides . Flexible armé anti-écrasement . Aspiration bi-turbine . Moteurs conçus pour des utilisations intensives continues, à refroidissement de type by-pass (de l'air est aspiré par une troisième turbine au-dessus du moteur uniquement pour le refroidissement) . Plaque anti électicité statique reliée à la prise de terre . Interrupteur indépendant par moteur . Câble d'alimentation en néoprène HO7 RNF longueur 7 m. Accessoires livrés de série : . - Tubes coudés 2 x 500 mm D. 40 mm . - Flexible D. 40 mm, longueur 5 m . - Suceur à poussières de 400 mm . - Suceur plat inox 600 mm . - Filtre cartouche classe H . - Surfiltre nylon. Puissance (W): 2 x 1200 . Alimentation (V): 230 V Mono . Cuve: Inox . Capacité de cuve (l): 50 . Dépression (Kpa): 23,52 . Débit (l/min): 7 070 . Niveau sonore (dBA): 76,5 . Diamètre accessoires (mm): 40 . Atex Zone 22: Non . Décolmatage: Oui . Homologué Classe M: Non . Filtre aspirateur: Cartouche Classe H . Prise synchro: Non . Longueur de câble (m): 7 . Garantie: 3 ans + extension gratuite de 1 an sur simple inscription sur www.sidamo.com.
Équipé d'une pompe de refoulement externe (débit 60 L/min) avec un raccord pompier symétrique DN 20 mm . Système de décolmatage manuel du filtre par simple bouton . Filtre cartouche Classe M . Accessoires métalliques et tubes inox . Base aluminium avec grande poignée intégrée . Rangement accessoires intégrés dans la base . Large base à 2 roues + 2 roulettes renforcées pour une stabilité optimisée . Flexible armé anti-écrasement . Aspiration bi-turbine . Moteur conçu pour des utilisations intensives continues, à refroidissement de type by-pass (de l'air est aspiré par une troisième turbine au-dessus du moteur uniquement pour le refroidissement) . Plaque anti électicité statique reliée à la prise de terre . Câble d'alimentation en néoprène HO7 RNF longueur 7 m. Accessoires livrés de série : . - Tubes coudés 2 x 500 mm D. 40 mm . - Flexible D. 40 mm, longueur 2,5 m . - Suceur à poussières de 400 mm . - Suceur liquide de 400 mm . - Brosse ronde . - Suceur plat . - Connecteur d'accessoires . - Filtre cartouche classe M. Puissance (W): 2 x 1200 . Alimentation (V): 230 V Mono . Cuve: Inox . Capacité de cuve (l): 50 . Dépression (Kpa): 23,52 . Débit (l/min): 7 070 . Niveau sonore (dBA): 76,5 . Diamètre accessoires (mm): 40 . Atex Zone 22: Non . Décolmatage: Oui . Homologué Classe M: Non . Filtre aspirateur: Cartouche PET Classe M . Prise synchro: Non . Longueur de câble (m): 7 . Garantie: 3 ans + extension gratuite de 1 an sur simple inscription sur www.sidamo.com.
Système de décolmatage manuel du filtre par simple bouton . Filtre cartouche Classe M haute efficacité à 99,9 % en PET résistant à l'eau . Accessoires métalliques et tubes inox . Prise de flexible diamètre 90 mm . Rangement accessoires intégrés dans le chariot . Chariot à 2 roues + 2 roulettes renforcées pour une stabilité optimisée . Cuve basculante facilitant la vidange des liquides . Flexible armé anti-écrasement . Aspiration bi-turbine . Moteurs conçus pour des utilisations intensives continues, à refroidissement de type by-pass (de l'air est aspiré par une troisième turbine au-dessus du moteur uniquement pour le refroidissement) . Plaque anti électicité statique reliée à la prise de terre . Interrupteur indépendant par moteur . Câble d'alimentation en néoprène HO7 RNF longueur 7 m. Accessoires livrés de série : . - Tubes coudés 2 x 500 mm D. 40 mm . - Flexible D. 40 mm, longueur 2,5 m . - Suceur à poussières de 400 mm . - Suceur liquide de 400 mm . - Brosse ronde . - Suceur plat . - Connecteur d'accessoires . - Filtre cartouche classe M . - Kit gravats: tube et flexible D. 90 mm. Puissance (W): 3 x 1200 . Alimentation (V): 230 V Mono . Cuve: Inox . Capacité de cuve (l): 55 . Dépression (Kpa): 25,5 . Débit (l/min): 10 600 . Niveau sonore (dBA): 78 . Diamètre accessoires (mm): 40 / 90 . Atex Zone 22: Non . Décolmatage: Oui . Homologué Classe M: Non . Filtre aspirateur: Cartouche PET Classe M . Prise synchro: Non . Longueur de câble (m): 7 . Garantie: 3 ans + extension gratuite de 1 an sur simple inscription sur www.sidamo.com.
Système de décolmatage manuel du filtre par simple bouton . Filtre cartouche Classe H spécial pour suies de fuel . Surfiltre nylon anti-colmatage . Accessoires métalliques et tubes inox . Base renforcée par fibres de chanvre pour le respect des ressources environnementales . Rangement accessoires intégrés dans la base . Large base à 2 roues + 2 roulettes renforcées pour une stabilité optimisée . Flexible armé anti-écrasement . Moteur 1450 W à haut rendement, à refroidissement de type by-pass (de l'air est aspiré par une troisième turbine au-dessus du moteur uniquement pour le refroidissement) . Hautes performances d'aspiration en dépression et en débitPlaque anti électicité statique reliée à la prise de terre . Câble d'alimentation en néoprène HO7 RNF longueur 7 m. Accessoires livrés de série : . - Tubes coudés 2 x 500 mm D. 40 mm . - Flexible D. 40 mm, longueur 5 m . - Suceur à poussières de 400 mm . - Suceur plat inox 600 mm . - Filtre cartouche classe H . - Surfiltre nylon. Puissance (W): 1450 . Alimentation (V): 230 V Mono . Cuve: Inox . Capacité de cuve (l): 35 . Dépression (Kpa): 26,7 . Débit (l/min): 4 200 . Niveau sonore (dBA): 74 . Diamètre accessoires (mm): 40 . Atex Zone 22: Non . Décolmatage: Oui . Homologué Classe M: Non . Filtre aspirateur: Cartouche Classe H . Prise synchro: Non . Longueur de câble (m): 7 . Garantie: 3 ans + extension gratuite de 1 an sur simple inscription sur www.sidamo.com.
Equipé d'un filtre classe L de série. Flexible armé anti-écrasement Socle à 4 roues pour une mobilité optimisée . Aspiration bi-turbine . Moteur à refroidissement de typeby-pass (de l'air est aspiré par une 3eme turbine au-dessus du moteur uniquement pour le refroidissement), conçu pour des utilisations intensives . Câble d'alimentation en vinyle H05 VV-F longueur 7 m . Accessoires livrés de série : . - 1 tube acier télescopique . - 1 suceur à poussières mixte . - 1 suceur à liquide . - 1 brosse ronde . - 1 suceur plat . - 1 suceur capitonage . - 1 flexible, longueur 2600 mm D. 32 mm . Puissance (W): 1000 . Alimentation (V): 230 V Mono . Cuve: Inox . Capacité de cuve (l): 20 . Dépression (Kpa): 22,54 . Débit (l/min): 3 530 . Niveau sonore (dBA): 69,5 . Diamètre accessoires (mm): 32 . Atex Zone 22: Non . Décolmatage: non . Homologué Classe M: Non . Filtre aspirateur: Classe L . Prise synchro: Non . Longueur de câble (m): 7 . Garantie: 2 ans
Equipé d'un filtre classe L de série. Flexible armé anti-écrasement . Socle à 4 roues pour une mobilité optimisée . Aspiration bi-turbine . Moteur à refroidissement de type by-pass (de l'air est aspirépar une 3eme turbine au-dessus du moteur uniquement pour le refroidissement), conçu pour des utilisations intensives . Câble d'alimentation en vinyle H05 VV-F longueur 7 m . Accessoires livrés de série : . - 1 tube acier télescopique . - 1 suceur à poussières mixte . - 1 suceur à liquide . - 1 brosse ronde . - 1 suceur plat . - 1 suceur capitonage . - 1 flexible, longueur 2600 mm D. 32 mm . Puissance (W): 1000 . Alimentation (V): 230 V Mono . Cuve: Inox . Capacité de cuve (l): 35 . Dépression (Kpa): 22,54 . Débit (l/min): 3 530 . Niveau sonore (dBA): 69,5 . Diamètre accessoires (mm): 32 . Atex Zone 22: Non . Décolmatage: non . Homologué Classe M: Non . Filtre aspirateur: Classe L . Prise synchro: Non . Longueur de câble (m): 7 . Garantie: 2 ans
Equipé d'un filtre classe L de série . Flexible armé anti-écrasement . Socle à 4 roues pour une mobilité optimisée . Aspiration bi-turbine . Moteur à refroidissement de type by-pass (de l'air est aspiré par une 3eme turbine au-dessus du moteur uniquement pour le refroidissement), conçu pour des utilisations intensives . Câble d'alimentation en vinyle H05 VV-F longueur 7 m . Interrupteur indépendant par moteur (isolé par un cache transparent) . Accessoires livrés de série : . - 2 tubes plastiques . - 1 suceur à liquide . - 1 brosse ronde . - 1 suceur plat . - 1 flexible, longueur 2760 mm D. 40 mm . Puissance (W): 2 x 1000 . Alimentation (V): 230 V Mono . Cuve: Inox . Capacité de cuve (l): 55 . Dépression (Kpa): 22,54 . Débit (l/min): 7 080 . Niveau sonore (dBA): 84 . Diamètre accessoires (mm): 40 . Atex Zone 22: Non . Décolmatage: non . Homologué Classe M: Non . Filtre aspirateur: Classe L . Prise synchro: Non . Longueur de câble (m): 7 . Garantie: 2 ans
Equipé d'un filtre classe L de série . Cuve indéformable aux chocs . Transportable facilement (faible poids et dimensions réduites) . Double isolement électrique . Câble d'alimentation en vinyle HO5 VV-F 2G0.75 longueur 7 m . Enrouleur automatique de câble . Performance énergétique classe G. Accessoires livrés de série : . - 1 tube acier télescopique . - 1 suceur à poussières mixte,1 suceur plat, 1 suceur capitonnage . - 1 brosse ronde . - 1 filtre cartouche . - 2 sacs papier . - 1 flexible D. 32 mm longueur 2600 mm . Puissance (W): 1200 . Alimentation (V): 230 V Mono . Cuve: Polypropylène . Capacité de cuve (l): 7 . Dépression (Kpa): 24,4 . Débit (l/min): 2 880 . Niveau sonore (dBA): 60 . Diamètre accessoires (mm): 32 . Atex Zone 22: Non . Décolmatage: non . Homologué Classe M: Non . Filtre aspirateur: Cartouche papier Classe L . Prise synchro: Non . Longueur de câble (m): 7 . Garantie: 3 ans + extension gratuite de 1 an sur simple inscription sur www.sidamo.com.
Équipé d'une prise pour alimentation simultanée d'un machine électroportative hors zone ATEX . Equipé d'un filtre classe M en feutre PET : faible adhérence aux poussières et nettyage facile . Flexible armé anti-écrasement . Chariot à 4 roues et roulettes pivotantes équipées d'un frein avec cuve basculante facilitant la vidange de liquides et équipée d'un bouchon . Moteur conçu pour des utilisations intensives continues, équipé d'un système "EC DRIVE" (sans charbon, régulation automatique pour une puissance plus précise) avec un régulateur de vitesse électronique . évitant l'effet ventouse sur un accessoire et un démarrage moteur en douceur . Equipé de brides et d'accessoires antistatiques . Câble d'alimentation en néoprène HO7 RNF longueur 7,5 m . Avertisseur par signal sonore de la baisse d'aspiration' . Accessoires métalliques livrés de série : . - 1 tube coudé de 480 mm . - 1 tube droit de 950 mm . - 1 suceur à roulettes eau et poussières de 450 mm . - 1 support à accessoires . Accesoires plastiques livrés de série : . - 1 brosse rectangle de 230 mm . - 1 suceur plat de 300 mm . - 1 flexible D. 36 mm, longueur 4000 mm . - sac papier . - sac plastique d'évacuation + sac d'élimination du filtre cartouche . - 1 surfiltre . Puissance (W): 1500 . Alimentation (V): 230 V Mono . Cuve: Inox . Capacité de cuve (l): 70 . Dépression (Kpa): 23 . Débit (l/min): 3 600 . Niveau sonore (dBA): 64 . Diamètre accessoires (mm): 36 . Atex Zone 22: Oui . Décolmatage: non . Homologué Classe M: Oui . Filtre aspirateur: Cartouche PET Classe M . Prise synchro: Oui . Longueur de câble (m): 7,5 . Garantie: 3 ans + extension gratuite de 1 an sur simple inscription sur www.sidamo.com.
Équipé d'une prise électrique pour démarrage synchronisé par outil électro-portatif 100 à 2400 W . Filtre cartouche en PET : faible adhérence aux poussières, imputrescible et lavable . Système de nettoyage "PUSH & CLEAN" : le filtre est décolmaté par un flux d'air puissant à l'aide d'un simple bouton . Support accessoires . Support câble d'alimentation . Flexible armé anti-écrasement . Transportable facilement (faible poids et dimensions réduites) avec cuve équipée de 2 roues +2 roulettes métalliques pivotantes . Démarrage du moteur en douceur avec un variateur de vitesse électronique . Câble d'alimentation en néoprène H05 RR-F 3G 1,5 longueur 7,5 m . Sac synthétique imputrescible et un faible niveau sonore' . Accessoires livrés de série : . - 1 tube inox coudé 400 mm . - 2 tubes inox droits 2 x 500 mm . - 1 flexible D. 36 mm, longueur 5000 mm . - 1 suceur à eau et poussières 360 mm . - 1 suceur plat 300 mm . - 1 filtre cartouche Classe M . - 1 sac synthétique . - 1 sac plastique de cuve . - 1 adaptateur pour outil électroportatif . Puissance (W): 1500 . Alimentation (V): 230 V Mono . Cuve: Polypropylène . Capacité de cuve (l): 47 . Dépression (Kpa): 25 . Débit (l/min): 3 700 . Niveau sonore (dBA): 59 . Diamètre accessoires (mm): 36 . Atex Zone 22: Non . Décolmatage: semi-automatique . Homologué Classe M: Oui . Filtre aspirateur: Cartouche PET Classe M . Prise synchro: Oui . Longueur de câble (m): 7,5 . Garantie: 3 ans + extension gratuite de 1 an sur simple inscription sur www.sidamo.com.
Équipé d'une prise électrique pour démarrage synchronisé par outil électro-portatif 100 à 2400 W . Filtre cartouche en PET : faible adhérence aux poussières, imputrescible et lavable . Système de nettoyage "EXTREME CLEAN", le filtre est décolmaté automatiquement toutes les 30 secondes, tout en continuant à aspirer . Support accessoires . Support câble d'alimentation . Flexible armé anti-écrasement . Transportable facilement (faible poids et dimensions réduites) avec cuve équipée de 2 roues +2 roulettes métalliques pivotantes . Démarrage du moteur en douceur avec un variateur de vitesse électronique . Câble d'alimentation en néoprène H05 RR-F 3G 1,5 longueur 7,5 m . Sac synthétique imputrescible et un faible niveau sonore . Accessoires livrés de série : . - 1 tube inox coudé 400 mm . - 2 tubes inox droits 2 x 500 mm . - 1 flexible D. 36 mm, longueur 5000 mm . - 1 suceur à eau et poussières 360 mm . - 1 suceur plat 300 mm . - 1 filtre cartouche Classe M . - 1 sac synthétique . - 1 sac plastique de cuve . - 1 adaptateur pour outil électroportatif . Puissance (W): 1500 . Alimentation (V): 230 V Mono . Cuve: Polypropylène . Capacité de cuve (l): 47 . Dépression (Kpa): 25 . Débit (l/min): 3 700 . Niveau sonore (dBA): 59 . Diamètre accessoires (mm): 36 . Atex Zone 22: Non . Décolmatage: automatique . Homologué Classe M: Non . Filtre aspirateur: Cartouche PET Classe M . Prise synchro: Oui . Longueur de câble (m): 7,5 . Garantie: 3 ans + extension gratuite de 1 an sur simple inscription sur www.sidamo.com.
Spécial ramonage . Surfiltre anti-colmatage . Suceur plat métal longueur 920 mm . Équipé d'une prise électrique pour démarrage synchronisé par outil électro-portatif 100 à 2400 W . Filtre cartouche en PET : faible adhérence aux poussières, imputrescible et lavable . Système de nettoyage 'EXTREME CLEAN', le filtre est décolmaté automatiquement toutes les 30 secondes, tout en continuant à aspirer . Support accessoires . Support câble d'alimentation . Flexible armé anti-écrasement . Transportable facilement (faible poids et dimensions réduites) avec cuve équipée de 2 roues +2 roulettes métalliques pivotantes . Démarrage du moteur en douceur avec un variateur de vitesse électronique . Câble d'alimentation en néoprène H05 RR-F 3G 1,5 longueur 7,5 m . Sac synthétique imputrescible et un faible niveau sonore . Accessoires livrés de série : . - 1 tube inox coudé 400 mm . - 2 tubes inox droits 2 x 500 mm . - 1 flexible D. 36 mm, longueur 5000 mm . - 1 suceur à eau et poussières 360 mm . - 1 suceur plat 300 mm . - 1 filtre cartouche Classe M . - 1 sac synthétique . - 1 sac plastique de cuve . - 1 adaptateur pour outil électroportatif . Puissance (W): 1500 . Alimentation (V): 230 V Mono . Cuve: Polypropylène . Capacité de cuve (l): 47 . Dépression (Kpa): 25 . Débit (l/min): 3 700 . Niveau sonore (dBA): 59 . Diamètre accessoires (mm): 36 . Atex Zone 22: Non . Décolmatage: automatique . Homologué Classe M: Non . Filtre aspirateur: Cartouche PET Classe M . Prise synchro: Oui . Longueur de câble (m): 7,5 . Garantie: 3 ans + extension gratuite de 1 an sur simple inscription sur www.sidamo.com.
Aspirateur eau et poussières . Système de décolmatage semi-automatique du filtre "PUSH & CLEAN" par simple bouton . Filtre cartouche de Classe M en PET lavable et imputrescible, haute efficacité 99,9 % . Fonction souffleur . Porte accessoires . Lanière caoutchouc de maintien du flexible ou du câble électrique . Rangement intégré à la base pour 2 accessoires . Système d'accroche de la canne . Tête plate pour faciliter la pose d'objet . Flexible longueur 3,5 m D. 32 mm à mémoire de forme . Transportable facilement (faible poids et dimensions réduites) . Cuve en polyéthylène incassable . Centre de gravité optimal et grandes roues arrières . Roulettes pivotantes avec pare-chocs . Moteur by-pass à refroidissement indépendant . Câble d'alimentation en vinyle HO5 VV-F 2G0.75 longueur 5 m' . Accessoires livrés de série : . - Tubes droits 2 x 500 mm D. 32 mm . - Flexible D. 32 mm, longueur 1,9 m . - Suceur à eau & poussières . - Suceur plat . - Suceur capitonnage . - Filtre cartouche classe M . - Sac toile . . Puissance (W): 1250 . Alimentation (V): 230 V Mono . Cuve: Polyéthylène . Capacité de cuve (l): 20 . Dépression (Kpa): 21 . Débit (l/min): 3 600 . Niveau sonore (dBA): 64 . Diamètre accessoires (mm): 32 . Atex Zone 22: Non . Décolmatage: semi-automatique . Homologué Classe M: Non . Filtre aspirateur: Cartouche PET Classe M . Prise synchro: Oui . Longueur de câble (m): 5 . Garantie: 3 ans + extension gratuite de 1 an sur simple inscription sur www.sidamo.com.
Aspirateur eau et poussières . Système de décolmatage semi-automatique du filtre "PUSH & CLEAN" par simple bouton . Filtre cartouche de Classe M en PET lavable et imputrescible, haute efficacité 99,9 % . Prise 230 V asservie pour démarrage synchronisé par outil électroportatif (maxi 2600 W) . Fonction souffleur . Porte accessoires . Lanière caoutchouc de maintien du flexible ou du câble électrique . Rangement intégré à la base pour 2 accessoires . Système d'accroche de la canne . Tête plate pour faciliter la pose d'objet . Adaptateur pour outils électroportatifs . Flexible longueur 3,5 m D. 32 mm à mémoire de forme . Transportable facilement (faible poids et dimensions réduites) . Anse de transport et vidange de cuve intégrée . Cuve en polyéthylène incassable . Centre de gravité optimal et grandes roues arrières . Roulettes pivotantes avec pare-chocs . Moteur by-pass à refroidissement indépendant . Câble d'alimentation en vinyle HO5 VV-F 3G1.5 longueur 5 m' . Accessoires livrés de série : . - Tubes inox droits 2 x 500 mm D. 32 mm . - Flexible D. 32 mm, longueur 3,5 m . - Suceur à eau & poussières . - Suceur plat . - Suceur capitonnage . - Brosse . - Filtre cartouche classe M . - Sac toile . - Filet range accessoires . - Adaptateur pour outil électroportatif . . Puissance (W): 1250 . Alimentation (V): 230 V Mono . Cuve: Polyéthylène . Capacité de cuve (l): 25 . Dépression (Kpa): 21 . Débit (l/min): 3 600 . Niveau sonore (dBA): 64 . Diamètre accessoires (mm): 32 . Atex Zone 22: Non . Décolmatage: semi-automatique . Homologué Classe M: Non . Filtre aspirateur: Cartouche PET Classe M . Prise synchro: Oui . Longueur de câble (m): 5 . Garantie: 3 ans + extension gratuite de 1 an sur simple inscription sur www.sidamo.com.
Aspirateur eau et poussières . Système de décolmatage semi-automatique du filtre "PUSH & CLEAN" par simple bouton . Filtre cartouche de Classe M en PET lavable et imputrescible, haute efficacité 99,9 % . Prise 230 V asservie pour démarrage synchronisé par outil électroportatif (maxi 2600 W) . Fonction souffleur . Porte accessoires . Lanière caoutchouc de maintien du flexible ou du câble électrique . Rangement intégré à la base pour 2 accessoires . Système d'accroche de la canne . Tête plate pour faciliter la pose d'objet . Adaptateur pour outils électroportatifs . Flexible longueur 3,5 m D. 32 mm à mémoire de forme . Transportable facilement (faible poids et dimensions réduites) . Centre de gravité optimal et grandes roues arrières . Roulettes pivotantes avec pare-chocs . Moteur by-pass à refroidissement indépendant . Câble d'alimentation en vinyle HO5 VV-F 3G1.5 longueur 5 m' . Accessoires livrés de série : . - Tubes inox droits 2 x 500 mm D. 32 mm . - Flexible D. 32 mm, longueur 3,5 m . - Suceur à eau & poussières . - Suceur plat . - Suceur capitonnage . - Brosse . - Filtre cartouche classe M . - Sac toile . - Filet range accessoires . - Adaptateur pour outil électroportatif . . Puissance (W): 1250 . Alimentation (V): 230 V Mono . Cuve: Inox . Capacité de cuve (l): 30 . Dépression (Kpa): 21 . Débit (l/min): 3 600 . Niveau sonore (dBA): 64 . Diamètre accessoires (mm): 32 . Atex Zone 22: Non . Décolmatage: semi-automatique . Homologué Classe M: Non . Filtre aspirateur: Cartouche PET Classe M . Prise synchro: Oui . Longueur de câble (m): 5 . Garantie: 3 ans + extension gratuite de 1 an sur simple inscription sur www.sidamo.com.
Colonne en fonte aciérée . Transmission par courroies trapézoïdales . Broche montée sur roulements à billes . Commandes : . - Interrupteur marche/arrêt équipé d'une bobine à manque de tension . - Arrêt coup de poing à accrochage . - Microrupteur de sécurité à griffe au niveau du capot poulies . Ecran de protection basculant et réglable . Table inclinable jusqu'à 45 ° . Livrée en série avec mandrin auto-serrant, queue de mandrin, chasse cône, étau à vis et jeu de brides . Puissance (kW): 0,35 . Alimentation (V): 230 V Mono . Vitesse de broche (tr/mn): 520-2620 . Capacité de perçage maxi (mm): 13 . Cône morse: JT2 . Diam colonne (mm): 48 . Course de broche (mm): 50 . Nombre de vitesses: 5 . d: distance broche colonne (mm): 105 . e: distance broche base (mm): 300 . f: distance broche table (mm): 214 . Dimension de table (mm): 162 x 162 . Eclairage: non . Ecran Asservi: Non . Table-étau réversible: Non . Arrosage: Non . Descente automatique (mm/tr): Non . Descente lente: non . Taraudage semi-automatique: Non . Table à mouvements croisés : Non . Garantie: 2 ans
Colonne en fonte aciérée . Transmission par courroies trapézoïdales . Broche montée sur roulements à billes . Commandes : . - Interrupteur marche/arrêt équipé d'une bobine à manque de tension . - Arrêt coup de poing à accrochage . - Microrupteur de sécurité à griffe au niveau du capot poulies . Ecran de protection basculant et réglable . Table inclinable jusqu'à 45 ° avec récupérateur de lubrifiant . Déplacement de la table par crémaillère . Livrée en série avec mandrin auto-serrant, queue de mandrin, chasse cône, étau à vis et jeu de brides . Puissance (kW): 0,55 . Alimentation (V): 230 V Mono . Vitesse de broche (tr/mn): 280-2220 . Capacité de perçage maxi (mm): 22 . Cône morse: CM2 . Diam colonne (mm): 72 . Course de broche (mm): 90 . Nombre de vitesses: 12 . d: distance broche colonne (mm): 170 . e: distance broche base (mm): 640 . f: distance broche table (mm): 455 . Dimension de table (mm): 260 x 260 . Eclairage: non . Ecran Asservi: Non . Table-étau réversible: Non . Arrosage: Non . Descente automatique (mm/tr): Non . Descente lente: non . Taraudage semi-automatique: Non . Table à mouvements croisés : Non . Garantie: 2 ans
Colonne en fonte aciérée . Transmission par courroies trapézoïdales . Broche montée sur roulements à billes . Commandes : . - Interrupteur marche/arrêt équipé d'une bobine à manque de tension . - Arrêt coup de poing à accrochage . - Microrupteur de sécurité à griffe au niveau du capot poulies . Ecran de protection basculant et réglable . Table inclinable jusqu'à 45 ° avec récupérateur de lubrifiant . Déplacement de la table par crémaillère . Livrée en série avec mandrin auto-serrant, queue de mandrin, chasse cône, étau à vis et jeu de brides . Puissance (kW): 0,55 . Alimentation (V): 230 V Mono . Vitesse de broche (tr/mn): 280-2220 . Capacité de perçage maxi (mm): 22 . Cône morse: CM2 . Diam colonne (mm): 72 . Course de broche (mm): 90 . Nombre de vitesses: 12 . d: distance broche colonne (mm): 170 . e: distance broche base (mm): 1 220 . f: distance broche table (mm): 720 . Dimension de table (mm): 260 x 260 . Eclairage: non . Ecran Asservi: Non . Table-étau réversible: Non . Arrosage: Non . Descente automatique (mm/tr): Non . Descente lente: non . Taraudage semi-automatique: Non . Table à mouvements croisés : Non . Garantie: 2 ans
Colonne en fonte aciérée . Transmission par courroies trapézoïdales . Broche montée sur roulements à billes . Commandes : . - Interrupteur marche/arrêt équipé d'une bobine à manque de tension . - Arrêt coup de poing à accrochage . - Microrupteur de sécurité à griffe au niveau du capot poulies . Ecran de protection basculant et réglable . Table inclinable jusqu'à 45 ° avec récupérateur de lubrifiant . Déplacement de la table par crémaillère . Livrée en série avec mandrin auto-serrant, queue de mandrin, chasse cône, étau à vis et jeu de brides . Puissance (kW): 1,1 . Alimentation (V): 400 V tri . Vitesse de broche (tr/mn): 175-2020 . Capacité de perçage maxi (mm): 30 . Cône morse: CM3 . Diam colonne (mm): 92 . Course de broche (mm): 128 . Nombre de vitesses: 9 . d: distance broche colonne (mm): 225 . e: distance broche base (mm): 1 170 . f: distance broche table (mm): 600 . Dimension de table (mm): 365 x 365 . Eclairage: non . Ecran Asservi: Non . Table-étau réversible: Non . Arrosage: Non . Descente automatique (mm/tr): Non . Descente lente: non . Taraudage semi-automatique: Non . Table à mouvements croisés : Non . Garantie: 2 ans
Broche montée sur roulements à billes . Colonne en fonte aciérée . Transmission par courroies trapézoïdales . Microrupteur de sécurité à griffe au niveau du capot poulies . Interrupteur marche/arrêt équipé d'une bobine à manque de tension . Écran de protection basculant et réglable . Arrêt coup de poing à accrochage . Table inclinable jusqu' à 45° . Table avec récupérateur de lubrifiant . Déplacement de la table par crémaillère . Livrée en série avec mandrin auto-serrant, queue de mandrin, . chasse cône, étau à vis et jeu de brides. Puissance (kW): 1.5 . Alimentation (V): 400V Tri . Vitesse de broche (tr/mn): 175 - 2020 . Capacité de perçage maxi (mm): 40 . Cône morse: CM4 . Diam colonne (mm): 92 . Course de broche (mm): 128 . Nombre de vitesses: 9 . d: distance broche colonne (mm): 225 . e: distance broche base (mm): 1 170 . f: distance broche table (mm): 650 . Dimension de table (mm): 475 x 425 . Eclairage: non . Ecran Asservi: Non . Table-étau réversible: Non . Arrosage: Non . Descente automatique (mm/tr): Non . Descente lente: non . Taraudage semi-automatique: Non . Table à mouvements croisés : Non . Garantie: 2 ans
Bâti, tête et socle en fonte aciérée . Colonne en acier . Broche montée sur roulements à billes . Commandes très basse tension et éclairage 24 V : . - arrêt coup de poing à accrochage . - sectionneur cadenassable 4 points . - système de taraudage semi-automatique + retour instantané . Ecran de protection de mandrin amovible asservi . Large table mécanicien, déplacement de la table par crémaillère . Variateur de vitesse électronique . Affichage digital de la vitesse de broche . Livrée en série avec mandrin auto-serrant, queue de mandrin, chasse cône, étau BSF 120 et jeu de brides . Puissance (kW): 1,5 . Alimentation (V): 400 V tri . Vitesse de broche (tr/mn): 150 : 3000 . Capacité de perçage maxi (mm): 30 . Capacité de taraudage maxi (mm): M16 . Cône morse: CM3 . Diam colonne (mm): 92 . Course de broche (mm): 135 . Nombre de vitesses: Variables . d: distance broche colonne (mm): 204 . e: distance broche base (mm): 1 150 . f: distance broche table (mm): 185-605 . Dimension de table (mm): 460 x 360 . Entraxe rainurage table (mm): 135 . Eclairage: oui . Ecran Asservi: Oui . Table-étau réversible: Non . Arrosage: Oui . Descente automatique (mm/tr): Non . Descente lente: non . Taraudage semi-automatique: Oui . Table à mouvements croisés : Non . Garantie: 3 ans + extension gratuite de 1 an sur simple inscription sur www.sidamo.com.
Bâti, tête et socle en fonte aciérée . Colonne en acier . Broche montée sur roulements à billes . Commandes très basse tension et éclairage 24 V : . - arrêt coup de poing à accrochage . - sectionneur cadenassable 4 points . - système de taraudage semi-automatique + retour instantané . Ecran de protection de mandrin amovible asservi . Large table mécanicien, déplacement de la table par crémaillère . Variateur de vitesse électronique . Affichage digital de la vitesse de broche . Livrée en série avec mandrin auto-serrant, queue de mandrin, chasse cône, étau BSF 120 et jeu de brides . Puissance (kW): 1,5 . Alimentation (V): 400 V tri . Vitesse de broche (tr/mn): 65 : 2000 . Capacité de perçage maxi (mm): 40 . Capacité de taraudage maxi (mm): M20 . Cône morse: CM4 . Diam colonne (mm): 115 . Course de broche (mm): 150 . Nombre de vitesses: Variables . d: distance broche colonne (mm): 265 . e: distance broche base (mm): 1 040 . f: distance broche table (mm): 140-860 . Dimension de table (mm): 560 x 475 . Entraxe rainurage table (mm): 220 . Eclairage: oui . Ecran Asservi: Oui . Table-étau réversible: Non . Arrosage: Oui . Descente automatique (mm/tr): Non . Descente lente: non . Taraudage semi-automatique: Oui . Table à mouvements croisés : Non . Garantie: 3 ans + extension gratuite de 1 an sur simple inscription sur www.sidamo.com.
Bâti, tête et socle en fonte aciérée . Colonne en acier . Broche montée sur roulements à billes . Commandes très basse tension et éclairage 24 V : . - arrêt coup de poing à accrochage . - sectionneur cadenassable 4 points . - variateur de vitesses électronique . Arrosage de série . Affichage digital de la vitesse de broche . Système de taraudage semi-automatique + retour instantané . Descente lente . Table à mouvements croisés, course longitudinale 170 mm, course transversale 370 mm . Livrée en série avec socle, mandrin auto-serrant, queue de mandrin, chasse cône, étau BSH 7 et jeu de brides. Puissance (kW): 1,5 . Alimentation (V): 400 V tri . Vitesse de broche (tr/mn): 65 : 2000 . Capacité de perçage maxi (mm): 40 . Capacité de taraudage maxi (mm): M20 . Capacité de fraisage (mm): 75 . Cône morse: CM4 . Diam colonne (mm): 115 . Course de broche (mm): 150 . Nombre de vitesses: Variables . d: distance broche colonne (mm): 265 . f: distance broche table (mm): 130 - 450 . Dimension de table (mm): 210 x 730 . Entraxe rainurage table (mm): 55 / 110 . Eclairage: oui . Ecran Asservi: Oui . Table-étau réversible: Non . Arrosage: Oui . Course transversale / longitudinale (mm): 370 x 170 . Descente automatique (mm/tr): Non . Descente lente: oui . Taraudage semi-automatique: Oui . Table à mouvements croisés : Oui . Garantie: 3 ans + extension gratuite de 1 an sur simple inscription sur www.sidamo.com.
Bâti, tête et socle en fonte aciérée . Colonne en acier . Broche montée sur roulements à billes . Commandes très basse tension et éclairage 24 V : . - arrêt coup de poing à accrochage . - sectionneur cadenassable 4 points . - système de taraudage semi-automatique + retour instantané . - descente lente . - variateur de vitesses électronique . Table à mouvements croisés, course longitudinale 170 mm, course transversale 370 mm . Affichage digital de la vitesse de broche . Livrée en série avec mandrin auto-serrant, queue de mandrin, chasse cône, étau BSH 7 et jeu de brides . Puissance (kW): 1,5 . Alimentation (V): 400 V tri . Vitesse de broche (tr/mn): 65 : 2000 . Capacité de perçage maxi (mm): 30 . Capacité de taraudage maxi (mm): M20 . Capacité de fraisage (mm): 60 . Cône morse: CM3 . Diam colonne (mm): 115 . Course de broche (mm): 150 . Nombre de vitesses: Variables . d: distance broche colonne (mm): 265 . f: distance broche table (mm): 130 - 450 . Dimension de table (mm): 210 x 730 . Entraxe rainurage table (mm): 55 / 110 . Eclairage: oui . Ecran Asservi: Oui . Table-étau réversible: Non . Arrosage: Oui . Course transversale / longitudinale (mm): 370 x 170 . Descente automatique (mm/tr): Non . Descente lente: oui . Taraudage semi-automatique: Oui . Table à mouvements croisés : Oui . Garantie: 3 ans + extension gratuite de 1 an sur simple inscription sur www.sidamo.com.
Bâti, tête et socle en fonte aciérée . Colonne à queue d'aronde . Commandes : . - Arrêt coup de poing à accrochage . - Système de taraudage semi-automatique aux poignées et retour instantané . - Tête de fraisage pivotante à gauche et à droite . - Descente lente . Ecran ploycarbonate asservi . Table à mouvements croisés, course 145 x 400 mm . Rainurage de table entraxe 45 mm . Variateur de vitesse électronique . Affichage digital de la vitesse de broche et de la profondeur de perçage . Livrée avec socle, mandrin porte pinces, 7 pinces de 4 à 16 mm, mandrin auto-serrant, queue de mandrin, étau à serrage rapide 100 mm et lot de brides de serrage 42 pièces . Puissance (kW): 1 . Alimentation (V): 230 V Mono . Vitesse de broche (tr/mn): 100 : 1800 . Capacité de perçage maxi (mm): 25 . Capacité de taraudage maxi (mm): M12 . Capacité de fraisage (mm): 50 . Cône morse: CM3 . Course de broche (mm): 70 . Nombre de vitesses: Variables . d: distance broche colonne (mm): 235 . f: distance broche table (mm): 380 . Dimension de table (mm): 550 x 160 . Entraxe rainurage table (mm): 45 . Eclairage: oui . Ecran Asservi: Non . Table-étau réversible: Non . Arrosage: Non . Course transversale / longitudinale (mm): 145 x 400 . Descente automatique (mm/tr): Non . Descente lente: oui . Taraudage semi-automatique: Oui . Table à mouvements croisés : Oui . Garantie: 3 ans + extension gratuite de 1 an sur simple inscription sur www.sidamo.com.
Bâti, tête et socle en fonte aciéré . Colonne en acier . Transmission par courroies trapézoïdales avec réglages de la tension . Broche montée sur roulements à billes . Retour de la broche réglable par ressort de rappel . Butée de profondeur de perçage . Moteur 2 vitesses Commandes : . - Arrêt coup de poing à accrochage . - Microrupteur de sécurité du capot poulies . - Système de taraudage semi-automatique avec inversion manuelle, capacité M16 . Ecran polycarbonate asservi . Eclairage 24 V . Table-étau réversible 2 positions, vernier gradué . Etau monté sur glissière . Déplacement de la table par crémaillère . . Livrée avec mandrin auto-serrant, queue de mandrin . Puissance (kW): 1,5 . Alimentation (V): 400 V tri . Vitesse de broche (tr/mn): 115-1910 . Capacité de perçage maxi (mm): 35 . Cône morse: CM4 . Diam colonne (mm): 102 . Course de broche (mm): 140 . Nombre de vitesses: 18 . d: distance broche colonne (mm): 230 . e: distance broche base (mm): 1 230 . f: distance broche table (mm): 100-680 . Dimension de table (mm): 380 x 380 . Entraxe rainurage table (mm): 2 x 77 . Eclairage: oui . Ecran Asservi: Oui . Table-étau réversible: Oui . Arrosage: Oui . Largeur de mors (mm): 120 . Hauteur de mors (mm): 40 . Ouverture (mm): 120 . Descente automatique (mm/tr): Non . Descente lente: non . Taraudage semi-automatique: Oui . Table à mouvements croisés : Non . Garantie: 3 ans + extension gratuite de 1 an sur simple inscription sur www.sidamo.com.
Bâti, tête et socle en fonte aciérée . Colonne en acier . Broche montée sur roulements à billes . Commandes très basse tension et éclairage 24 V : . - arrêt coup de poing à accrochage . - sectionneur cadenassable 4 points . - système de taraudage semi-automatique + retour instantané . - descente automatique 3 avances 0,2 / 0,1 / 0,05 mm/tr . Ecran de protection de mandrin amovible asservi . Large table mécanicien, déplacement de la table par crémaillère . Variateur de vitesse électronique . Affichage digital de la vitesse de broche . Livrée en série avec mandrin auto-serrant, queue de mandrin, chasse cône, étau BSF 120 et jeu de brides . Puissance (kW): 1,5 . Alimentation (V): 400 V tri . Vitesse de broche (tr/mn): 65 : 2000 . Capacité de perçage maxi (mm): 40 . Capacité de taraudage maxi (mm): M20 . Cône morse: CM4 . Diam colonne (mm): 115 . Course de broche (mm): 150 . Nombre de vitesses: Variables . d: distance broche colonne (mm): 265 . e: distance broche base (mm): 1 040 . f: distance broche table (mm): 140 - 720 . Dimension de table (mm): 560 x 475 . Entraxe rainurage table (mm): 220 . Eclairage: oui . Ecran Asservi: Oui . Table-étau réversible: Non . Arrosage: Oui . Descente automatique (mm/tr): 0.05 - 0.1 - 0.2 . Descente lente: oui . Taraudage semi-automatique: Oui . Table à mouvements croisés : Non . Garantie: 3 ans + extension gratuite de 1 an sur simple inscription sur www.sidamo.com.
Perceuse magnétique compacte et robuste . Machine conçue pour percer ou carotter l'acier . Base à forte attraction magnétique de 15000 N . Écran de protection . Arbre porte-fraises Weldon 19 mm . Adaptateur pour mandrin de foret . Mandrin à clé 13 mm pour foret . Réservoir à liquide de coupe intégré . Lubrification par le centre de l'outil . . Livrée dans mallette de transport avec : . - Chaîne de sécurité . - Clefs de service 2,5 / 4 / 8 mm . Puissance (kW): 1,1 . Alimentation (V): 230 V mono . Vitesse en charge (tr/min): 350 . Fraise: 12 à 35 x 50 . Foret: 13 x 110 . Course de broche (mm): 105 . Force magnétique (N): 15 000 . Dimension de base (mm): 165 x 80 . Coffret de fraise : Non . D. usinage maxi fraise . : 35 . D. usinage maxi foret . : 13 . Garantie: 3 ans + extension gratuite de 1 an sur simple inscription sur www.sidamo.com.
Perceuse magnétique robuste . Machine conçue pour percer ou carotter l'acier . 2 vitesses par engrenage . Base à forte attraction magnétique de 32000 N . Écran de protection . Arbre porte-fraises Weldon 19 mm . Adaptateur pour mandrin de foret . Mandrin à clé 16 mm pour foret . Réservoir à liquide de coupe intégré . Lubrification par le centre de l'outil . . Livrée dans mallette de transport avec chaîne de sécurité et clefs de service 2,5 / 4 / 8 mm . Puissance (kW): 1,8 . Alimentation (V): 230 V mono . Vitesse en charge (tr/min): 230 / 300 . Fraise: 12 à 50 x 75 . Foret: 16 x 110 . Course de broche (mm): 125 . Force magnétique (N): 32 000 . Dimension de base (mm): 200 x 100 . Coffret de fraise : Non . D. usinage maxi fraise . : 50 . D. usinage maxi foret . : 16 . Garantie: 3 ans + extension gratuite de 1 an sur simple inscription sur www.sidamo.com.
Perceuse magnétique compacte et robuste . Machine conçue pour percer ou carotter l'acier . Base à forte attraction magnétique de 15000 N . Écran de protection . Arbre porte-fraises Weldon 19 mm . Adaptateur pour mandrin de foret . Mandrin à clé 13 mm pour foret . Réservoir à liquide de coupe intégré . Lubrification par le centre de l'outil . . Livrée dans mallette de transport avec : . - Chaîne de sécurité . - Clefs de service 2,5 / 4 / 8 mm . Puissance (kW): 1,1 . Alimentation (V): 230 V mono . Vitesse en charge (tr/min): 350 . Fraise: 35 . Foret: 13 . Course de broche (mm): 105 . Force magnétique (N): 15 000 . Dimension de base (mm): 165 x 80 . Coffret de fraise : Oui . D. usinage maxi fraise . : 35 . D. usinage maxi foret . : 13 . Garantie: 3 ans + extension gratuite de 1 an sur simple inscription sur www.sidamo.com.
Perceuse magnétique robuste . Machine conçues pour percer ou carotter l'acier . 2 vitesses par engrenage . Base à forte attraction magnétique de 32000 N . Écran de protection . Arbre porte-fraises Weldon 19 mm . Adaptateur pour mandrin de foret . Mandrin à clé 16 mm pour foret . Réservoir à liquide de coupe intégré . Lubrification par le centre de l'outil . . Livrée dans mallette de transport avec chaîne de sécurité et clefs de service 2,5 / 4 / 8 mm . Puissance (kW): 1,8 . Alimentation (V): 230 V mono . Vitesse en charge (tr/min): 230 / 300 . Fraise: 50 . Foret: 16 . Course de broche (mm): 125 . Force magnétique (N): 32 000 . Dimension de base (mm): 200 x 100 . Coffret de fraise : Oui . D. usinage maxi fraise . : 50 . D. usinage maxi foret . : 16 . Garantie: 3 ans + extension gratuite de 1 an sur simple inscription sur www.sidamo.com.
Bâti, tête et socle en fonte aciérée . Colonne en acier . Transmission par courroies trapézoïdales avec réglages de la tension . Broche montée sur roulements à billes . Retour de la broche réglable par ressort de rappel . Butée de profondeur de perçage . Moteur 2 vitesses Commandes : . - Arrêt coup de poing à accrochage . - Microrupteur de sécurité du capot poulies . Ecran polycarbonate asservi . Eclairage 24 V . Table-étau réversible 2 positions, vernier gradué . Etau monté sur glissière . Déplacement de la table par crémaillère . . Livrée avec mandrin auto-serrant, queue de mandrin . Puissance (kW): 1,5 . Alimentation (V): 400 V tri . Vitesse de broche (tr/mn): 115-1910 . Capacité de perçage maxi (mm): 30 . Cône morse: CM3 . Diam colonne (mm): 90 . Course de broche (mm): 125 . Nombre de vitesses: 18 . d: distance broche colonne (mm): 225 . e: distance broche base (mm): 1 275 . f: distance broche table (mm): 245-765 . Dimension de table (mm): 350 x 350 . Entraxe rainurage table (mm): 2 x 75 . Eclairage: oui . Ecran Asservi: Oui . Table-étau réversible: Oui . Arrosage: Oui . Largeur de mors (mm): 120 . Hauteur de mors (mm): 40 . Ouverture (mm): 120 . Descente automatique (mm/tr): Non . Descente lente: non . Taraudage semi-automatique: Non . Table à mouvements croisés : Non . Garantie: 3 ans + extension gratuite de 1 an sur simple inscription sur www.sidamo.com.
Moteur horizontal pour une hauteur de la machine de 200 mm . Système de broche à emmanchement rapide . Poignée positionnable à gauche ou à droite . Perceuse magnétique très compacte et robuste . Éclairage à LED proche de l'outil pour les endroits sombres . Base à forte attraction magnétique de 15000 N . Écran de protection . . Livrée dans mallette de transport avec : . - Sangle de sécurité . - Poignée . Puissance (kW): 1,1 . Alimentation (V): 230 V mono . Vitesse en charge (tr/min): 390 . Fraise: 12 à 35 x 30 . Course de broche (mm): 42 . Force magnétique (N): 15 000 . Dimension de base (mm): 165 x 80 . Coffret de fraise : Non . D. usinage maxi fraise . : 35 . Garantie: 3 ans + extension gratuite de 1 an sur simple inscription sur www.sidamo.com.
Perceuse magnétique robuste et polyvlente . 4 vitesses par engrenage . Inversion de rotation pour le taraudage M3 à M14 . Broche CM3 . Écran de protection . Base à rotation latérale de 15° à gauche et à droite . Base à déplacement avant / arrière de 20 mm . Arbre porte-fraises Weldon 19 mm . Adaptateur pour mandrin . Mandrin à clé 16 mm pour foret . Réservoir à liquide de coupé intégré . Lubrification par le centre de l'outil . . Livrée dans mallette de transport avec : . - Chaîne de sécurité . - Outils . Puissance (kW): 1,8 . Alimentation (V): 230 V mono . Vitesse en charge (tr/min): 90 / 120 / 180 / 230 . Fraise: 12 à 75 x 50 . Foret: 32 x 150 . Tarauds: M3 à M25 x 40 . Course de broche (mm): 145 . Force magnétique (N): 32 000 . Dimension de base (mm): 200 x 100 . Coffret de fraise : Non . D. usinage maxi fraise . : 75 . D. usinage maxi foret . : 32 . D. usinage maxi taraud . : M25 . Garantie: 3 ans + extension gratuite de 1 an sur simple inscription sur www.sidamo.com.
Colonne en fonte aciérée . Transmission par courroies crantées et poulies acier . Broche montée sur roulements à billes . Commandes : . - Interrupteur marche/arrêt équipé d'une bobine à manque de tension . - Arrêt coup de poing à accrochage . Ecran de protection de mandrin asservi . Table carrée inclinable jusqu'à 45 °, avec récupérateur de liquide de coupe . Déplacement de la table par crémaillère . Affichage digital pour la profondeur de perçage . Affichage digital de la vitesse de broche . Laser de position de perçage . Eclairage à LED . Capot poulies équipé d'un microrupteur de sécurité à griffe . Livrée en série avec mandrin auto-serrant, queue de mandrin, chasse cône, étau à vis et jeu de brides . Puissance (kW): 0,75 . Alimentation (V): 230 V Mono . Vitesse de broche (tr/mn): 180 - 2770 . Capacité de perçage maxi (mm): 22 . Cône morse: CM2 . Diam colonne (mm): 72 . Course de broche (mm): 85 . Nombre de vitesses: 16 . d: distance broche colonne (mm): 180 . e: distance broche base (mm): 1 175 . f: distance broche table (mm): 685 . Dimension de table (mm): 305 x 305 . Eclairage: oui . Ecran Asservi: Oui . Table-étau réversible: Non . Arrosage: Non . Descente automatique (mm/tr): Non . Descente lente: non . Taraudage semi-automatique: Non . Table à mouvements croisés : Non . Garantie: 3 ans + extension gratuite de 1 an sur simple inscription sur www.sidamo.com.
Colonne en fonte aciérée . Transmission par courroies crantées et poulies acier . Broche montée sur roulements à billes . Commandes : . - Interrupteur marche/arrêt équipé d'une bobine à manque de tension . - Arrêt coup de poing à accrochage . Ecran de protection de mandrin asservi . Table carrée inclinable jusqu'à 45 °, avec récupérateur de liquide de coupe . Déplacement de la table par crémaillère . Affichage digital pour la profondeur de perçage . Affichage digital de la vitesse de broche . Laser de position de perçage . Eclairage à LED . Capot poulies équipé d'un microrupteur de sécurité à griffe . Livrée en série avec mandrin auto-serrant, queue de mandrin, chasse cône, étau à vis et jeu de brides . Puissance (kW): 0,75 . Alimentation (V): 400 V tri . Vitesse de broche (tr/mn): 180 - 2770 . Capacité de perçage maxi (mm): 22 . Cône morse: CM2 . Diam colonne (mm): 72 . Course de broche (mm): 85 . Nombre de vitesses: 16 . d: distance broche colonne (mm): 180 . e: distance broche base (mm): 600 . f: distance broche table (mm): 415 . Dimension de table (mm): 305 x 305 . Eclairage: oui . Ecran Asservi: Oui . Table-étau réversible: Non . Arrosage: Non . Descente automatique (mm/tr): Non . Descente lente: non . Taraudage semi-automatique: Non . Table à mouvements croisés : Non . Garantie: 3 ans + extension gratuite de 1 an sur simple inscription sur www.sidamo.com.
Colonne en fonte aciérée . Transmission par courroies crantées et poulies acier . Broche montée sur roulements à billes . Commandes : . - Interrupteur marche/arrêt équipé d'une bobine à manque de tension . - Arrêt coup de poing à accrochage . Ecran de protection de mandrin asservi . Table inclinable jusqu'à 45 °, avec récupérateur de liquide de coupe . Déplacement de la table par crémaillère . Affichage digital pour la profondeur de perçage . Affichage digital de la vitesse de broche . Laser de position de perçage . Eclairage à LED . Capot poulies équipé d'un microrupteur de sécurité à griffe . Livrée en série avec mandrin auto-serrant, queue de mandrin, chasse cône, étau à vis et jeu de brides . Puissance (kW): 1,1 . Alimentation (V): 400 V tri . Vitesse de broche (tr/mn): 180 - 2510 . Capacité de perçage maxi (mm): 30 . Cône morse: CM3 . Diam colonne (mm): 92 . Course de broche (mm): 120 . Nombre de vitesses: 12 . d: distance broche colonne (mm): 250 . e: distance broche base (mm): 1 215 . f: distance broche table (mm): 755 . Dimension de table (mm): 360 x 360 . Eclairage: oui . Ecran Asservi: Oui . Table-étau réversible: Non . Arrosage: Non . Descente automatique (mm/tr): Non . Descente lente: non . Taraudage semi-automatique: Non . Table à mouvements croisés : Non . Garantie: 3 ans + extension gratuite de 1 an sur simple inscription sur www.sidamo.com.
Colonne en fonte aciérée . Transmission par courroies crantées et poulies acier . Broche montée sur roulements à billes . Commandes : . - Interrupteur marche/arrêt équipé d'une bobine à manque de tension . - Arrêt coup de poing à accrochage . Ecran de protection de mandrin asservi . Table inclinable jusqu'à 45 °, avec récupérateur de liquide de coupe + table-étau réversible . Déplacement de la table par crémaillère . Affichage digital pour la profondeur de perçage . Affichage digital de la vitesse de broche . Laser de position de perçage . Eclairage à LED . Capot poulies équipé d'un microrupteur de sécurité à griffe . Etau monté sur glissières, mors 200 mm, ouverture 165 mm . Livrée en série avec mandrin auto-serrant, queue de mandrin, chasse cône, étau à vis et jeu de brides . Puissance (kW): 1,1 . Alimentation (V): 400 V tri . Vitesse de broche (tr/mn): 180 - 2510 . Capacité de perçage maxi (mm): 30 . Cône morse: CM3 . Diam colonne (mm): 92 . Course de broche (mm): 120 . Nombre de vitesses: 12 . d: distance broche colonne (mm): 250 . e: distance broche base (mm): 1 215 . f: distance broche table (mm): 755 . Dimension de table (mm): 470 x 420 . Entraxe rainurage table (mm): 2 x 122 . Eclairage: oui . Ecran Asservi: Oui . Table-étau réversible: Oui . Arrosage: Non . Largeur de mors (mm): 208 . Hauteur de mors (mm): 53 . Ouverture (mm): 165 . Descente automatique (mm/tr): Non . Descente lente: non . Taraudage semi-automatique: Non . Table à mouvements croisés : Non . Garantie: 3 ans + extension gratuite de 1 an sur simple inscription sur www.sidamo.com.
Colonne en fonte aciérée . Transmission par courroies crantées et poulies acier . Broche montée sur roulements à billes . Commandes : . - Interrupteur marche/arrêt équipé d'une bobine à manque de tension . - Arrêt coup de poing à accrochage . Ecran de protection de mandrin asservi . Table inclinable jusqu'à 45 °, avec récupérateur de liquidede coupe . Déplacement de la table par crémaillère . Affichage digital pour la profondeur de perçage . Affichage digital de la vitesse de broche . Laser de position de perçage . Eclairage à LED . Capot poulies équipé d'un microrupteur de sécurité à griffe . Livrée en série avec mandrin auto-serrant, queue de mandrin, chasse cône, étau à vis et jeu de brides . Puissance (kW): 1,5 . Alimentation (V): 400 V tri . Vitesse de broche (tr/mn): 180 - 2510 . Capacité de perçage maxi (mm): 40 . Cône morse: CM4 . Diam colonne (mm): 92 . Course de broche (mm): 120 . Nombre de vitesses: 12 . d: distance broche colonne (mm): 250 . e: distance broche base (mm): 1 215 . f: distance broche table (mm): 755 . Dimension de table (mm): 470 x 420 . Eclairage: oui . Ecran Asservi: Oui . Table-étau réversible: Non . Arrosage: Non . Descente automatique (mm/tr): Non . Descente lente: non . Taraudage semi-automatique: Non . Table à mouvements croisés : Non . Garantie: 3 ans + extension gratuite de 1 an sur simple inscription sur www.sidamo.com.
Colonne en fonte aciérée . Transmission par courroies crantées et poulies acier . Broche montée sur roulements à billes . Commandes : . - Interrupteur marche/arrêt équipé d'une bobine à manque de tension . - Arrêt coup de poing à accrochage . Ecran de protection de mandrin asservi . Table carrée inclinable jusqu'à 45 °, avec récupérateur de liquide de coupe . Déplacement de la table par crémaillère . Affichage digital pour la profondeur de perçage . Affichage digital de la vitesse de broche . Laser de position de perçage . Eclairage à LED . Capot poulies équipé d'un microrupteur de sécurité à griffe . Livrée en série avec mandrin auto-serrant, queue de mandrin, chasse cône, étau à vis et jeu de brides . Puissance (kW): 0,55 . Alimentation (V): 230 V Mono . Vitesse de broche (tr/mn): 180 - 2770 . Capacité de perçage maxi (mm): 22 . Cône morse: CM2 . Diam colonne (mm): 72 . Course de broche (mm): 85 . Nombre de vitesses: 16 . d: distance broche colonne (mm): 160 . e: distance broche base (mm): 630 . f: distance broche table (mm): 440 . Dimension de table (mm): 286 x 286 . Eclairage: Oui . Ecran Asservi: Oui . Table-étau réversible: Non . Arrosage: Non . Descente automatique (mm/tr): Non . Descente lente: non . Taraudage semi-automatique: Non . Table à mouvements croisés : Non . Garantie: 3 ans + extension gratuite de 1 an sur simple inscription sur www.sidamo.com.
Colonne en fonte aciérée . Transmission par courroies crantées et poulies acier . Broche montée sur roulements à billes . Commandes : . - Interrupteur marche/arrêt équipé d'une bobine à manque de tension . - Arrêt coup de poing à accrochage . Ecran de protection de mandrin asservi . Table carrée inclinable jusqu'à 45 °, avec récupérateur de liquide de coupe . Déplacement de la table par crémaillère . Affichage digital pour la profondeur de perçage . Affichage digital de la vitesse de brocheLaser de position de perçage . Eclairage à LED . Capot poulies équipé d'un microrupteur de sécurité à griffe . Livrée en série avec mandrin auto-serrant, queue de mandrin, chasse cône, étau à vis et jeu de brides . Puissance (kW): 0,75 . Alimentation (V): 400 V tri . Vitesse de broche (tr/mn): 180 - 2770 . Capacité de perçage maxi (mm): 22 . Cône morse: CM2 . Diam colonne (mm): 72 . Course de broche (mm): 85 . Nombre de vitesses: 16 . d: distance broche colonne (mm): 180 . e: distance broche base (mm): 1 175 . f: distance broche table (mm): 685 . Dimension de table (mm): 305 x 305 . Eclairage: oui . Ecran Asservi: Oui . Table-étau réversible: Non . Arrosage: Non . Descente automatique (mm/tr): Non . Descente lente: non . Taraudage semi-automatique: Non . Table à mouvements croisés : Non . Garantie: 3 ans + extension gratuite de 1 an sur simple inscription sur www.sidamo.com.
Colonne en fonte aciérée . Transmission par courroies crantées et poulies acier . Broche montée sur roulements à billes . Commandes : . - Interrupteur marche/arrêt équipé d'une bobine à manque de tension . - Arrêt coup de poing à accrochage . Ecran de protection de mandrin asservi . Table carrée inclinable jusqu'à 45 °, avec récupérateur de liquide de coupe . Déplacement de la table par crémaillère . Affichage digital pour la profondeur de perçage . Affichage digital de la vitesse de brocheLaser de position de perçage . Eclairage à LED . Capot poulies équipé d'un microrupteur de sécurité à griffe . Livrée en série avec mandrin auto-serrant, queue de mandrin, chasse cône, étau à vis et jeu de brides . Puissance (kW): 0,75 . Alimentation (V): 230 V Mono . Vitesse de broche (tr/mn): 180 - 2770 . Capacité de perçage maxi (mm): 22 . Cône morse: CM2 . Diam colonne (mm): 72 . Course de broche (mm): 85 . Nombre de vitesses: 16 . d: distance broche colonne (mm): 180 . e: distance broche base (mm): 600 . f: distance broche table (mm): 415 . Dimension de table (mm): 305 x 305 . Eclairage: oui . Ecran Asservi: Oui . Table-étau réversible: Non . Arrosage: Non . Descente automatique (mm/tr): Non . Descente lente: non . Taraudage semi-automatique: Non . Table à mouvements croisés : Non . Garantie: 3 ans + extension gratuite de 1 an sur simple inscription sur www.sidamo.com.
Colonne en fonte aciérée . Transmission par courroies crantées et poulies acier . Broche montée sur roulements à billes . Commandes : . - Interrupteur marche/arrêt équipé d'une bobine à manque de tension . - Arrêt coup de poing à accrochage . Ecran de protection de mandrin asservi . Table inclinable jusqu'à 45 °, avec récupérateur de liquide de coupe + table-étau réversible . Déplacement de la table par crémaillère . Affichage digital pour la profondeur de perçage . Affichage digital de la vitesse de broche . Laser de position de perçage . Eclairage à LED . Capot poulies équipé d'un microrupteur de sécurité à griffe . Etau monté sur glissières, mors 200 mm, ouverture 165 mm . Livrée en série avec mandrin auto-serrant, queue de mandrin, chasse cône, étau à vis et jeu de brides . Puissance (kW): 1,5 . Alimentation (V): 400 V tri . Vitesse de broche (tr/mn): 180 - 2510 . Capacité de perçage maxi (mm): 40 . Cône morse: CM4 . Diam colonne (mm): 92 . Course de broche (mm): 120 . Nombre de vitesses: 12 . d: distance broche colonne (mm): 250 . e: distance broche base (mm): 1 215 . f: distance broche table (mm): 755 . Dimension de table (mm): 470 x 420 . Entraxe rainurage table (mm): 2 x 122 . Eclairage: oui . Ecran Asservi: Oui . Table-étau réversible: Oui . Arrosage: Non . Largeur de mors (mm): 208 . Hauteur de mors (mm): 53 . Ouverture (mm): 165 . Descente automatique (mm/tr): Non . Descente lente: non . Taraudage semi-automatique: Non . Table à mouvements croisés : Non . Garantie: 3 ans + extension gratuite de 1 an sur simple inscription sur www.sidamo.com.
Bâti, tête et socle en fonte aciérée . Colonne en acier . Transmission par courroies Poly V avec réglage de la tension . Broche montée sur roulements à billes . Retour de la broche réglable par ressort de rappel . Butée de profondeur de perçage . Variateur de vitesse électronique . Affichage digital de la vitesse de broche . Commandes : . - Arrêt coup de poing à accrochage . - Microrupteur de sécurité du capot poulies . - Potentiomètre de vitesse de broche . Ecran de protection de mandrin amovible asservi . Eclairage à LED 24 V . Table inclinable jusqu'à 45 °avec vernier gradué et récupérateur de lubrifiant + rainurage table 12 mm . Déplacement de la table par crémaillère . Livrée en série avec mandrin auto-serrant, queue de mandrin, étau BSF 120 et jeu de brides. Puissance (kW): 1,2 . Alimentation (V): 230 V Mono . Vitesse de broche (tr/mn): 150 : 2500 . Capacité de perçage maxi (mm): 20 . Cône morse: CM2 . Diam colonne (mm): 80 . Course de broche (mm): 90 . Nombre de vitesses: Variables . d: distance broche colonne (mm): 180 . e: distance broche base (mm): 650 . f: distance broche table (mm): 140 - 425 . Dimension de table (mm): 280 x 280 . Eclairage: oui . Ecran Asservi: Oui . Table-étau réversible: Non . Arrosage: Non . Descente automatique (mm/tr): Non . Garantie: 3 ans + extension gratuite de 1 an sur simple inscription sur www.sidamo.com.
Bâti, tête et socle en fonte aciérée . Colonne en acier . Transmission par courroies trapézoïdales avec réglages de la tension . Broche montée sur roulements à billes . Retour de la broche réglable par ressort de rappel . Butée de profondeur de perçage . Moteur à haut rendement d'efficacité IE3 . Commandes : . - Arrêt coup de poing à accrochage . - Microrupteur de sécurité du capot poulies . Ecran polycarbonate asservi . Eclairage 24 V . Table-étau réversible 2 positions, vernier gradué . Etau monté sur glissière . Déplacement de la table par crémaillère . Livrée avec mandrin auto-serrant, queue de mandrin. Puissance (kW): 1,5 . Alimentation (V): 400 V tri . Vitesse de broche (tr/mn): 230 - 1910 . Capacité de perçage maxi (mm): 30 . Cône morse: CM3 . Diam colonne (mm): 90 . Course de broche (mm): 125 . Nombre de vitesses: 9 . d: distance broche colonne (mm): 225 . e: distance broche base (mm): 1 275 . f: distance broche table (mm): 245 - 765 . Dimension de table (mm): 350 x 350 . Entraxe rainurage table (mm): 2 x 75 . Eclairage: oui . Ecran Asservi: Oui . Table-étau réversible: Oui . Arrosage: Oui . Largeur de mors (mm): 120 . Hauteur de mors (mm): 40 . Ouverture (mm): 120 . Descente automatique (mm/tr): Non . Descente lente: non . Taraudage semi-automatique: Non . Table à mouvements croisés : Non . Garantie: 3 ans + extension gratuite de 1 an sur simple inscription sur www.sidamo.com.
Bâti, tête et socle en fonte aciérée . Colonne en acier . Broche montée sur roulements à billes . Commandes très basse tension et éclairage 24 V : . - arrêt coup de poing à accrochage . - sectionneur cadenassable 4 points . - système de taraudage semi-automatique + retour instantané . - descente automatique 3 avances 0,2 / 0,1 / 0,05 mm/tr . Ecran de protection de mandrin amovible asservi . Large table mécanicien, déplacement de la table par crémaillère . Variateur de vitesse électronique . Affichage digital de la vitesse de broche . Livrée en série avec mandrin auto-serrant, queue de mandrin, chasse cône, étau BSH 7 et jeu de brides. Puissance (kW): 1,5 . Alimentation (V): 400 V tri . Vitesse de broche (tr/mn): 150 : 2500 . Capacité de perçage maxi (mm): 30 . Capacité de taraudage maxi (mm): M16 . Cône morse: CM3 . Diam colonne (mm): 92 . Course de broche (mm): 150 . Nombre de vitesses: Variables . d: distance broche colonne (mm): 240 . e: distance broche base (mm): 1 150 . f: distance broche table (mm): 140 - 735 . Dimension de table (mm): 500 x 400 . Entraxe rainurage table (mm): 2 x 87,5 . Eclairage: oui . Ecran Asservi: Oui . Table-étau réversible: Non . Arrosage: Oui . Descente automatique (mm/tr): 0.05 - 0.1 - 0.2 . Descente lente: oui . Taraudage semi-automatique: Oui . Table à mouvements croisés : Non . Garantie: 3 ans + extension gratuite de 1 an sur simple inscription sur www.sidamo.com.
Bâti, tête et socle en fonte aciérée . Colonne en acier . Broche montée sur roulements à billes . Commandes très basse tension et éclairage 24 V : . - arrêt coup de poing à accrochage . - sectionneur cadenassable 4 points . - variateur de vitesses électronique . Arrosage de série . Affichage digital de la vitesse de broche . Système de taraudage semi-automatique + retour instantané . Descente lente . Table à mouvements croisés, course longitudinale 170 mm, course transversale 370 mm. Livrée en série avec socle, mandrin auto-serrant, queue de mandrin, chasse cône, étau BSH 7 et jeu de brides. Puissance (kW): 1,5 . Alimentation (V): 400 V tri . Vitesse de broche (tr/mn): 150 : 2500 . Capacité de perçage maxi (mm): 30 . Capacité de taraudage maxi (mm): M16 . Capacité de fraisage (mm): 60 . Cône morse: CM3 . Diam colonne (mm): 95 . Course de broche (mm): 150 . Nombre de vitesses: Variables . d: distance broche colonne (mm): 275 . f: distance broche table (mm): 130 - 500 . Dimension de table (mm): 210 x 730 . Entraxe rainurage table (mm): 55 / 110 . Eclairage: oui . Ecran Asservi: Oui . Table-étau réversible: Non . Arrosage: Oui . Course transversale / longitudinale (mm): 370 x 170 . Descente automatique (mm/tr): Non . Descente lente: oui . Taraudage semi-automatique: Oui . Table à mouvements croisés : Oui . Garantie: 3 ans + extension gratuite de 1 an sur simple inscription sur www.sidamo.com.
Moteur horizontal pour une hauteur de la machine de 200 mm . Système de broche à emmanchement rapide . Poignée positionnable à gauche ou à droite . Perceuse magnétique très compacte et robuste . Éclairage à LED proche de l'outil pour les endroits sombres . Base à forte attraction magnétique de 15000 N . Écran de protection . . Livrée dans mallette de transport avec : . - Sangle de sécurité . - Poignée . Puissance (kW): 1,1 . Alimentation (V): 230 V mono . Vitesse en charge (tr/min): 390 . Fraise: 35 . Course de broche (mm): 42 . Force magnétique (N): 15 000 . Dimension de base (mm): 165 x 80 . Coffret de fraise : Oui . D. usinage maxi fraise . : 35 . Garantie: 3 ans + extension gratuite de 1 an sur simple inscription sur www.sidamo.com.
Perceuse magnétique robuste et polyvlente . 4 vitesses par engrenage . Inversion de rotation pour le taraudage M3 à M14 . Broche CM3 . Écran de protection . Base à rotation latérale de 15° à gauche et à droite . Base à déplacement avant / arrière de 20 mm . Arbre porte-fraises Weldon 19 mm . Adaptateur pour mandrin . Mandrin à clé 16 mm pour foret . Réservoir à liquide de coupé intégré . Lubrification par le centre de l'outil . . Livrée dans mallette de transport avec : . - Chaîne de sécurité . - Outils . Puissance (kW): 1,8 . Alimentation (V): 230 V mono . Vitesse en charge (tr/min): 90 / 120 / 180 / 230 . Fraise: 75 . Foret: 32 . Tarauds: M25 . Course de broche (mm): 145 . Force magnétique (N): 32 000 . Dimension de base (mm): 200 x 100 . Coffret de fraise : Oui . D. usinage maxi fraise . : 75 . D. usinage maxi foret . : 32 . D. usinage maxi taraud . : M25 . Garantie: 3 ans + extension gratuite de 1 an sur simple inscription sur www.sidamo.com.
Descente lente . Bâti, tête et socle en fonte aciérée . Colonne en acier . Poulies en aluminium usiné . Entraînement par courroies trapézoïdales avec réglage rapide de la tension . Broche montée sur roulements à billes . Retour de la broche réglable par ressort de rappel . Moteur 2 vitesses . Commandes très basse tension 24 V : . - marche/arrêt . - voyant de mise sous tension . - arrêt coup de poing à accrochage . - disjoncteur cadenassable 3 points . Ecran de protection amovible asservi . Eclairage 24 V . Isolation électrique IP 54 . Niveau sonore 50 dB . Table-étau réversible 3 positions (vernier gradué), mors en "V" pour le perçage de tubes . Etau monté sur glissière pour le centrage de la pièce à percer . Déplacement de la table par crémaillère, graisseur de la vis sans fin . Tropicalisation à la demande . Modification en 230 V triphasé à la demande . Poulies en aluminium usiné' . Livrée avec mandrin auto-serrant et queue de mandrin . Puissance (kW): 0,6 / 1,1 . Alimentation (V): 400 v tri . Vitesse de broche (tr/mn): 65 : 2000 . Capacité de perçage maxi (mm): 32 . Cône morse: CM3 . Diam colonne (mm): 110 . Course de broche (mm): 110 . Nombre de vitesses: 14 . d: distance broche colonne (mm): 280 . e: distance broche base (mm): 1 210 . f: distance broche table (mm): 50-630 . Dimension de table (mm): 350 x 350 . Entraxe rainurage table (mm): 130 . Eclairage: oui . Ecran Asservi: Oui . Table-étau réversible: Oui . Arrosage: Oui . Largeur de mors (mm): 100 . Hauteur de mors (mm): 30 . Ouverture (mm): 100 . Descente automatique (mm/tr): Non . Descente lente: oui . Taraudage semi-automatique: Non . Table à mouvements croisés : Non . Garantie: 3 ans + extension gratuite de 1 an sur simple inscription sur www.sidamo.com.
Variateur de vitesses électronique . Bâti, tête et socle en fonte aciérée . Colonne en acier . Poulies en aluminium usiné . Entraînement par courroies trapézoïdales avec réglage rapide de la tension . Broche montée sur roulements à billes . Retour de la broche réglable par ressort de rappel . Commandes très basse tension 24 V : . - marche/arrêt . - voyant de mise sous tension . - arrêt coup de poing à accrochage . - disjoncteur cadenassable 3 points . Ecran de protection amovible asservi . Eclairage 24 V . Isolation électrique IP 54 . Niveau sonore 50 dB . Table-étau réversible 3 positions (vernier gradué), mors en "V" pour le perçage de tubes . Etau monté sur glissière pour le centrage de la pièce à percer . Déplacement de la table par crémaillère, graisseur de la vis sans fin . Tropicalisation à la demande . Modification en 230 V triphasé à la demande . Poulies en aluminium usiné' . Livrée avec mandrin auto-serrant et queue de mandrin . Puissance (kW): 1,5 . Alimentation (V): 400 v tri . Vitesse de broche (tr/mn): 80 - 2030 . Capacité de perçage maxi (mm): 32 . Cône morse: CM3 . Diam colonne (mm): 110 . Course de broche (mm): 110 . Nombre de vitesses: 14 . d: distance broche colonne (mm): 280 . e: distance broche base (mm): 1 210 . f: distance broche table (mm): 50-630 . Dimension de table (mm): 350 x 350 . Entraxe rainurage table (mm): 130 . Eclairage: oui . Ecran Asservi: Oui . Table-étau réversible: Oui . Arrosage: Oui . Largeur de mors (mm): 100 . Hauteur de mors (mm): 30 . Ouverture (mm): 100 . Descente automatique (mm/tr): Non . Descente lente: non . Taraudage semi-automatique: Non . Table à mouvements croisés : Non . Garantie: 3 ans + extension gratuite de 1 an sur simple inscription sur www.sidamo.com.
Descente lente . Variateur de vitesses électronique . Bâti, tête et socle en fonte aciérée . Colonne en acier . Poulies en aluminium usiné . Entraînement par courroies trapézoïdales avec réglage rapide de la tension . Broche montée sur roulements à billes . Retour de la broche réglable par ressort de rappel . Commandes très basse tension 24 V : . - marche/arrêt . - voyant de mise sous tension . - arrêt coup de poing à accrochage . - disjoncteur cadenassable 3 points . Ecran de protection amovible asservi . Eclairage 24 V . Isolation électrique IP 54 . Niveau sonore 50 dB . Table-étau réversible 3 positions (vernier gradué), mors en "V" pour le perçage de tubes . Etau monté sur glissière pour le centrage de la pièce à percer . Déplacement de la table par crémaillère, graisseur de la vis sans fin . Tropicalisation à la demande . Modification en 230 V triphasé à la demande . Poulies en aluminium usiné' . Livrée avec mandrin auto-serrant et queue de mandrin . Puissance (kW): 1,5 . Alimentation (V): 400 v tri . Vitesse de broche (tr/mn): 80 - 2030 . Capacité de perçage maxi (mm): 32 . Cône morse: CM3 . Diam colonne (mm): 110 . Course de broche (mm): 110 . Nombre de vitesses: 14 . d: distance broche colonne (mm): 280 . e: distance broche base (mm): 1 210 . f: distance broche table (mm): 50-630 . Dimension de table (mm): 350 x 350 . Entraxe rainurage table (mm): 130 . Eclairage: oui . Ecran Asservi: Oui . Table-étau réversible: Oui . Arrosage: Oui . Largeur de mors (mm): 100 . Hauteur de mors (mm): 30 . Ouverture (mm): 100 . Descente automatique (mm/tr): Non . Descente lente: oui . Taraudage semi-automatique: Non . Table à mouvements croisés : Non . Garantie: 3 ans + extension gratuite de 1 an sur simple inscription sur www.sidamo.com.
Descente lente . Bâti, tête et socle en fonte aciérée . Colonne en acier . Poulies en aluminium usiné . Entraînement par courroies trapézoïdales avec réglage rapide de la tension . Broche montée sur roulements à billes . Retour de la broche réglable par ressort de rappel . Moteur 2 vitesses . Commandes très basse tension 24 V : . - marche/arrêt . - voyant de mise sous tension . - arrêt coup de poing à accrochage . - disjoncteur cadenassable 3 points . Ecran de protection amovible asservi . Eclairage 24 V . Isolation électrique IP 54 . Niveau sonore 50 dB . Table-étau réversible 3 positions (vernier gradué), mors en "V" pour le perçage de tubes . Etau monté sur glissière pour le centrage de la pièce à percer . Déplacement de la table par crémaillère, graisseur de la vis sans fin . Tropicalisation à la demande . Modification en 230 V triphasé à la demande . Poulies en aluminium usiné' . Livrée avec mandrin auto-serrant et queue de mandrin . Puissance (kW): 0,8 / 1,47 . Alimentation (V): 400 V tri . Vitesse de broche (tr/mn): 45-1650 . Capacité de perçage maxi (mm): 40 . Cône morse: CM4 . Diam colonne (mm): 120 . Course de broche (mm): 150 . Nombre de vitesses: 14 . d: distance broche colonne (mm): 300 . e: distance broche base (mm): 1 150 . f: distance broche table (mm): 50-610 . Dimension de table (mm): 420 x 420 . Entraxe rainurage table (mm): 150 . Eclairage: oui . Ecran Asservi: Oui . Table-étau réversible: Oui . Arrosage: Oui . Largeur de mors (mm): 130 . Hauteur de mors (mm): 40 . Ouverture (mm): 150 . Descente automatique (mm/tr): Non . Descente lente: non . Taraudage semi-automatique: Non . Table à mouvements croisés : Non . Garantie: 3 ans + extension gratuite de 1 an sur simple inscription sur www.sidamo.com.
Taraudage semi-automatique . Variateur de vitesses électronique . Bâti, tête et socle en fonte aciérée . Colonne en acier . Poulies en aluminium usiné . Entraînement par courroies trapézoïdales avec réglage rapide de la tension . Broche montée sur roulements à billes . Retour de la broche réglable par ressort de rappel . Commandes très basse tension 24 V : . - marche/arrêt . - voyant de mise sous tension . - arrêt coup de poing à accrochage . - disjoncteur cadenassable 3 points . Ecran de protection amovible asservi . Eclairage 24 V . Isolation électrique IP 54 . Niveau sonore 50 dB . Table-étau réversible 3 positions (vernier gradué), mors en "V" pour le perçage de tubes . Etau monté sur glissière pour le centrage de la pièce à percer . Déplacement de la table par crémaillère, graisseur de la vis sans fin . Tropicalisation à la demande . Modification en 230 V triphasé à la demande . Poulies en aluminium usiné' . Livrée avec mandrin auto-serrant et queue de mandrin . Puissance (kW): 1,5 . Alimentation (V): 400 v tri . Vitesse de broche (tr/mn): 80 - 2030 . Capacité de perçage maxi (mm): 32 . Cône morse: CM3 . Diam colonne (mm): 110 . Course de broche (mm): 110 . Nombre de vitesses: 14 . d: distance broche colonne (mm): 280 . e: distance broche base (mm): 1 210 . f: distance broche table (mm): 50-630 . Dimension de table (mm): 350 x 350 . Entraxe rainurage table (mm): 130 . Eclairage: oui . Ecran Asservi: Oui . Table-étau réversible: Oui . Arrosage: Oui . Largeur de mors (mm): 100 . Hauteur de mors (mm): 30 . Ouverture (mm): 100 . Descente automatique (mm/tr): Non . Descente lente: non . Taraudage semi-automatique: Oui . Table à mouvements croisés : Non . Garantie: 3 ans + extension gratuite de 1 an sur simple inscription sur www.sidamo.com.
Bâti, tête et socle en fonte aciérée . Colonne en acier . Poulies en aluminium usiné . Entraînement par courroies trapézoïdales avec réglage rapide de la tension . Broche montée sur roulements à billes . Retour de la broche réglable par ressort de rappel . Moteur 2 vitesses . Commandes très basse tension 24 V : . - marche/arrêt . - voyant de mise sous tension . - arrêt coup de poing à accrochage . - disjoncteur cadenassable 3 points . Ecran de protection amovible asservi . Eclairage 24 V . Isolation électrique IP 54 . Niveau sonore 50 dB . Table-étau réversible 3 positions (vernier gradué), mors en "V" pour le perçage de tubes . Etau monté sur glissière pour le centrage de la pièce à percer . Déplacement de la table par crémaillère, graisseur de la vis sans fin . Tropicalisation à la demande . Modification en 230 V triphasé à la demande' . Livrée avec mandrin auto-serrant et queue de mandrin . Puissance (kW): 0,6/1,1 . Alimentation (V): 400 V tri . Vitesse de broche (tr/mn): 35-1980 . Capacité de perçage maxi (mm): 32 . Cône morse: CM3 . Diam colonne (mm): 110 . Course de broche (mm): 110 . Nombre de vitesses: 14 . d: distance broche colonne (mm): 280 . e: distance broche base (mm): 1 210 . f: distance broche table (mm): 50-630 . Dimension de table (mm): 350 x 350 . Entraxe rainurage table (mm): 130 . Eclairage: oui . Ecran Asservi: Oui . Table-étau réversible: Oui . Arrosage: Oui . Largeur de mors (mm): 100 . Hauteur de mors (mm): 30 . Ouverture (mm): 100 . Descente automatique (mm/tr): Non . Descente lente: non . Taraudage semi-automatique: Non . Table à mouvements croisés : Non . Garantie: 3 ans + extension gratuite de 1 an sur simple inscription sur www.sidamo.com.
Table à mouvements croisés . Descente lente . Bâti, tête et socle en fonte aciérée . Colonne en acier . Poulies en aluminium usiné . Entraînement par courroies trapézoïdales avec réglage rapide de la tension . Broche montée sur roulements à billes . Retour de la broche réglable par ressort de rappel . Moteur 2 vitesses . Commandes très basse tension 24 V : . - marche/arrêt . - voyant de mise sous tension . - arrêt coup de poing à accrochage . - disjoncteur cadenassable 3 points . Ecran de protection amovible asservi . Eclairage 24 V . Isolation électrique IP 54 . Niveau sonore 50 dB . Déplacement de la table par crémaillère, graisseur de la vis sans fin . Tropicalisation à la demande . Modification en 230 V triphasé à la demande . Poulies en aluminium usiné . Livrée avec mandrin auto-serrant et queue de mandrin . Puissance (kW): 0,6 / 1,1 . Alimentation (V): 400 v tri . Vitesse de broche (tr/mn): 65 : 2000 . Capacité de perçage maxi (mm): 32 . Capacité de fraisage (mm): 60 . Cône morse: CM3 . Diam colonne (mm): 110 . Course de broche (mm): 110 . Nombre de vitesses: 14 . d: distance broche colonne (mm): 280 . e: distance broche base (mm): 1 210 . f: distance broche table (mm): 50-630 . Dimension de table (mm): 240 x 600 . Entraxe rainurage table (mm): 130 . Eclairage: oui . Ecran Asservi: Oui . Table-étau réversible: Non . Arrosage: Oui . Course transversale / longitudinale (mm): 265 x 480 . Descente automatique (mm/tr): Non . Descente lente: oui . Taraudage semi-automatique: Non . Table à mouvements croisés : Oui . Garantie: 3 ans + extension gratuite de 1 an sur simple inscription sur www.sidamo.com.
Table à mouvements croisés, . Descente lente . Variateur de vitesses électronique . Bâti, tête et socle en fonte aciérée . Colonne en acier . Poulies en aluminium usiné . Entraînement par courroies trapézoïdales avec réglage rapide de la tension . Broche montée sur roulements à billes . Retour de la broche réglable par ressort de rappel . Commandes très basse tension 24 V : . - marche/arrêt . - voyant de mise sous tension . - arrêt coup de poing à accrochage . - disjoncteur cadenassable 3 points . Ecran de protection amovible asservi . Eclairage 24 V . Isolation électrique IP 54 . Niveau sonore 50 dB . Déplacement de la table par crémaillère, graisseur de la vis sans fin . Tropicalisation à la demande . Modification en 230 V triphasé à la demande . Poulies en aluminium usiné . Livrée avec mandrin auto-serrant et queue de mandrin . Puissance (kW): 1,5 . Alimentation (V): 400 v tri . Vitesse de broche (tr/mn): 80 - 2030 . Capacité de perçage maxi (mm): 32 . Capacité de fraisage (mm): 60 . Cône morse: CM3 . Diam colonne (mm): 110 . Course de broche (mm): 110 . Nombre de vitesses: 14 . d: distance broche colonne (mm): 280 . e: distance broche base (mm): 1 210 . f: distance broche table (mm): 50-630 . Dimension de table (mm): 240 x 600 . Entraxe rainurage table (mm): 130 . Eclairage: oui . Ecran Asservi: Oui . Table-étau réversible: Non . Arrosage: Oui . Course transversale / longitudinale (mm): 265 x 480 . Descente automatique (mm/tr): Non . Descente lente: oui . Taraudage semi-automatique: Non . Table à mouvements croisés : Oui . Garantie: 3 ans + extension gratuite de 1 an sur simple inscription sur www.sidamo.com.
Descente lente, variateur de vitesses électronique . Bâti, tête et socle en fonte aciérée . Colonne en acier . Poulies en aluminium usiné . Entraînement par courroies trapézoïdales avec réglage rapide de la tension . Broche montée sur roulements à billes . Retour de la broche réglable par ressort de rappel . Commandes très basse tension 24 V : . - marche/arrêt . - voyant de mise sous tension . - arrêt coup de poing à accrochage . - disjoncteur cadenassable 3 points . Ecran de protection amovible asservi . Eclairage 24 V . Isolation électrique IP 54 . Niveau sonore 50 dB . Table-étau réversible 3 positions (vernier gradué), mors en "V" pour le perçage de tubes . Etau monté sur glissière pour le centrage de la pièce à percer . Déplacement de la table par crémaillère, graisseur de la vis sans fin . Tropicalisation à la demande . Modification en 230 V triphasé à la demande . Poulies en aluminium usiné' . Livrée avec mandrin auto-serrant et queue de mandrin . Puissance (kW): 2,2 . Alimentation (V): 400 V tri . Vitesse de broche (tr/mn): 80 - 2030 . Capacité de perçage maxi (mm): 40 . Cône morse: CM4 . Diam colonne (mm): 120 . Course de broche (mm): 150 . Nombre de vitesses: 14 . d: distance broche colonne (mm): 300 . e: distance broche base (mm): 1 150 . f: distance broche table (mm): 50-610 . Dimension de table (mm): 420 x 420 . Entraxe rainurage table (mm): 150 . Eclairage: oui . Ecran Asservi: Oui . Table-étau réversible: Oui . Arrosage: Oui . Largeur de mors (mm): 130 . Hauteur de mors (mm): 40 . Ouverture (mm): 150 . Descente automatique (mm/tr): Non . Descente lente: oui . Taraudage semi-automatique: Non . Table à mouvements croisés : Non . Garantie: 3 ans + extension gratuite de 1 an sur simple inscription sur www.sidamo.com.
Descente lente, descente automatique (3 avances) . Bâti, tête et socle en fonte aciérée . Colonne en acier . Poulies en aluminium usiné . Entraînement par courroies trapézoïdales avec réglage rapide de la tension . Broche montée sur roulements à billes . Retour de la broche réglable par ressort de rappel . Moteur 2 vitesses . Commandes très basse tension 24 V : . - marche/arrêt . - voyant de mise sous tension . - arrêt coup de poing à accrochage . - disjoncteur cadenassable 3 points . Ecran de protection amovible asservi . Eclairage 24 V . Isolation électrique IP 54 . Niveau sonore 50 dB . Table-étau réversible 3 positions (vernier gradué), mors en "V" pour le perçage de tubes . Etau monté sur glissière pour le centrage de la pièce à percer . Déplacement de la table par crémaillère, graisseur de la vis sans fin . Tropicalisation à la demande . Modification en 230 V triphasé à la demande . Poulies en aluminium usiné' . Livrée avec mandrin auto-serrant et queue de mandrin . Puissance (kW): 0,8 / 1,47 . Alimentation (V): 400 V tri . Vitesse de broche (tr/mn): 45-1650 . Capacité de perçage maxi (mm): 40 . Cône morse: CM4 . Diam colonne (mm): 120 . Course de broche (mm): 150 . Nombre de vitesses: 14 . d: distance broche colonne (mm): 300 . e: distance broche base (mm): 1 150 . f: distance broche table (mm): 50-610 . Dimension de table (mm): 420 x 420 . Entraxe rainurage table (mm): 150 . Eclairage: oui . Ecran Asservi: Oui . Table-étau réversible: Oui . Arrosage: Oui . Largeur de mors (mm): 130 . Hauteur de mors (mm): 40 . Ouverture (mm): 150 . Descente automatique (mm/tr): 0,06 - 0,12 - 0,25 . Descente lente: oui . Taraudage semi-automatique: Non . Table à mouvements croisés : Non . Garantie: 3 ans + extension gratuite de 1 an sur simple inscription sur www.sidamo.com.
Descente lente, descente automatique (3 avances), variateur de vitesses électronique . Bâti, tête et socle en fonte aciérée . Colonne en acier . Poulies en aluminium usiné . Entraînement par courroies trapézoïdales avec réglage rapide de la tension . Broche montée sur roulements à billes . Retour de la broche réglable par ressort de rappel . Commandes très basse tension 24 V : . - marche/arrêt . - voyant de mise sous tension . - arrêt coup de poing à accrochage . - disjoncteur cadenassable 3 points . Ecran de protection amovible asservi . Eclairage 24 V . Isolation électrique IP 54 . Niveau sonore 50 dB . Table-étau réversible 3 positions (vernier gradué), mors en "V" pour le perçage de tubes . Etau monté sur glissière pour le centrage de la pièce à percer . Déplacement de la table par crémaillère, graisseur de la vis sans fin . Tropicalisation à la demande . Modification en 230 V triphasé à la demande . Poulies en aluminium usiné' . Livrée avec mandrin auto-serrant et queue de mandrin . Puissance (kW): 2,2 . Alimentation (V): 400 V tri . Vitesse de broche (tr/mn): 80 - 2030 . Capacité de perçage maxi (mm): 40 . Cône morse: CM4 . Diam colonne (mm): 120 . Course de broche (mm): 150 . Nombre de vitesses: 14 . d: distance broche colonne (mm): 300 . e: distance broche base (mm): 1 150 . f: distance broche table (mm): 50-610 . Dimension de table (mm): 420 x 420 . Entraxe rainurage table (mm): 150 . Eclairage: oui . Ecran Asservi: Oui . Table-étau réversible: Oui . Arrosage: Oui . Largeur de mors (mm): 130 . Hauteur de mors (mm): 40 . Ouverture (mm): 150 . Descente automatique (mm/tr): 0,06 - 0,12 - 0,25 . Descente lente: oui . Taraudage semi-automatique: Non . Table à mouvements croisés : Non . Garantie: 3 ans + extension gratuite de 1 an sur simple inscription sur www.sidamo.com.
Table à mouvements croisés, descente lente . Bâti, tête et socle en fonte aciérée . Colonne en acier . Poulies en aluminium usiné . Entraînement par courroies trapézoïdales avec réglage rapide de la tension . Broche montée sur roulements à billes . Retour de la broche réglable par ressort de rappel . Moteur 2 vitesses . Commandes très basse tension 24 V : . - marche/arrêt . - voyant de mise sous tension . - arrêt coup de poing à accrochage . - disjoncteur cadenassable 3 points . Ecran de protection amovible asservi . Eclairage 24 V . Isolation électrique IP 54 . Niveau sonore 50 dB . Déplacement de la table par crémaillère, graisseur de la vis sans fin . Tropicalisation à la demande . Modification en 230 V triphasé à la demande . Poulies en aluminium usiné . Livrée avec mandrin auto-serrant et queue de mandrin . Puissance (kW): 0,8 / 1,47 . Alimentation (V): 400 V tri . Vitesse de broche (tr/mn): 45-1650 . Capacité de perçage maxi (mm): 40 . Capacité de fraisage (mm): 80 . Cône morse: CM4 . Diam colonne (mm): 140 . Course de broche (mm): 150 . Nombre de vitesses: 14 . d: distance broche colonne (mm): 300 . e: distance broche base (mm): 1 150 . f: distance broche table (mm): 50-610 . Dimension de table (mm): 300 x 540 . Entraxe rainurage table (mm): 150 . Eclairage: oui . Ecran Asservi: Oui . Table-étau réversible: Non . Arrosage: Oui . Course transversale / longitudinale (mm): 300 x 410 . Descente automatique (mm/tr): Non . Descente lente: oui . Taraudage semi-automatique: Non . Table à mouvements croisés : Oui . Garantie: 3 ans + extension gratuite de 1 an sur simple inscription sur www.sidamo.com.
Table à mouvements croisés, variateur de vitesses électronique, descente lente . Bâti, tête et socle en fonte aciérée . Colonne en acier . Poulies en aluminium usiné . Entraînement par courroies trapézoïdales avec réglage rapide de la tension . Broche montée sur roulements à billes . Retour de la broche réglable par ressort de rappel . Commandes très basse tension 24 V : . - marche/arrêt . - voyant de mise sous tension . - arrêt coup de poing à accrochage . - disjoncteur cadenassable 3 points . Ecran de protection amovible asservi . Eclairage 24 V . Isolation électrique IP 54 . Niveau sonore 50 dB . Déplacement de la table par crémaillère, graisseur de la vis sans fin . Tropicalisation à la demande . Modification en 230 V triphasé à la demande . Poulies en aluminium usiné . Livrée avec mandrin auto-serrant et queue de mandrin . Puissance (kW): 2,2 . Alimentation (V): 400 V tri . Vitesse de broche (tr/mn): 80 - 2030 . Capacité de perçage maxi (mm): 40 . Capacité de fraisage (mm): 80 . Cône morse: CM4 . Diam colonne (mm): 140 . Course de broche (mm): 150 . Nombre de vitesses: 14 . d: distance broche colonne (mm): 300 . e: distance broche base (mm): 1 150 . f: distance broche table (mm): 50-610 . Dimension de table (mm): 300 x 540 . Entraxe rainurage table (mm): 150 . Eclairage: oui . Ecran Asservi: Oui . Table-étau réversible: Non . Arrosage: Oui . Course transversale / longitudinale (mm): 300 x 410 . Descente automatique (mm/tr): Non . Descente lente: oui . Taraudage semi-automatique: Non . Table à mouvements croisés : Oui . Garantie: 3 ans + extension gratuite de 1 an sur simple inscription sur www.sidamo.com.
Table à mouvements croisés, descente lente, descente automatique (3 avances) . Bâti, tête et socle en fonte aciérée . Colonne en acier . Poulies en aluminium usiné . Entraînement par courroies trapézoïdales avec réglage rapide de la tension . Broche montée sur roulements à billes . Retour de la broche réglable par ressort de rappel . Moteur 2 vitesses . Commandes très basse tension 24 V : . - marche/arrêt . - voyant de mise sous tension . - arrêt coup de poing à accrochage . - disjoncteur cadenassable 3 points . Ecran de protection amovible asservi . Eclairage 24 V . Isolation électrique IP 54 . Niveau sonore 50 dB . Déplacement de la table par crémaillère, graisseur de la vis sans fin . Tropicalisation à la demande . Modification en 230 V triphasé à la demande . Poulies en aluminium usiné . Livrée avec mandrin auto-serrant et queue de mandrin . Puissance (kW): 2,2 . Alimentation (V): 400 V tri . Vitesse de broche (tr/mn): 45-1650 . Capacité de perçage maxi (mm): 40 . Capacité de fraisage (mm): 80 . Cône morse: CM4 . Diam colonne (mm): 140 . Course de broche (mm): 150 . Nombre de vitesses: 14 . d: distance broche colonne (mm): 300 . e: distance broche base (mm): 1 150 . f: distance broche table (mm): 50-610 . Dimension de table (mm): 300 x 540 . Entraxe rainurage table (mm): 150 . Eclairage: oui . Ecran Asservi: Oui . Table-étau réversible: Non . Arrosage: Oui . Course transversale / longitudinale (mm): 300 x 410 . Descente automatique (mm/tr): 0,06 - 0,12 - 0,25 . Descente lente: oui . Taraudage semi-automatique: Non . Table à mouvements croisés : Oui . Garantie: 3 ans + extension gratuite de 1 an sur simple inscription sur www.sidamo.com.
Table à mouvements croisés, variateur de vitesses électronique, descente lente, descente automatique (3 avances) . Bâti, tête et socle en fonte aciérée . Colonne en acier . Poulies en aluminium usiné . Entraînement par courroies trapézoïdales avec réglage rapide de la tension . Broche montée sur roulements à billes . Retour de la broche réglable par ressort de rappel . Commandes très basse tension 24 V : . - marche/arrêt . - voyant de mise sous tension . - arrêt coup de poing à accrochage . - disjoncteur cadenassable 3 points . Ecran de protection amovible asservi . Eclairage 24 V . Isolation électrique IP 54 . Niveau sonore 50 dB . Déplacement de la table par crémaillère, graisseur de la vis sans fin . Tropicalisation à la demande . Modification en 230 V triphasé à la demande . Poulies en aluminium usiné . Livrée avec mandrin auto-serrant et queue de mandrin . Puissance (kW): 2,2 . Alimentation (V): 400 V tri . Vitesse de broche (tr/mn): 80 - 2030 . Capacité de perçage maxi (mm): 40 . Capacité de fraisage (mm): 80 . Cône morse: CM4 . Diam colonne (mm): 140 . Course de broche (mm): 150 . Nombre de vitesses: 14 . d: distance broche colonne (mm): 300 . e: distance broche base (mm): 1 150 . f: distance broche table (mm): 50-610 . Dimension de table (mm): 300 x 540 . Entraxe rainurage table (mm): 150 . Eclairage: oui . Ecran Asservi: Oui . Table-étau réversible: Non . Arrosage: Oui . Course transversale / longitudinale (mm): 300 x 410 . Descente automatique (mm/tr): 0,06 - 0,12 - 0,25 . Descente lente: oui . Taraudage semi-automatique: Non . Table à mouvements croisés : Oui . Garantie: 3 ans + extension gratuite de 1 an sur simple inscription sur www.sidamo.com.
Table à mouvements croisés . Variateur de vitesses électronique . Descente lente . Taraudage semi-automatique . Bâti, tête et socle en fonte aciérée . Colonne en acier . Poulies en aluminium usiné . Entraînement par courroies trapézoïdales avec réglage rapide de la tension . Broche montée sur roulements à billes . Retour de la broche réglable par ressort de rappel . Commandes très basse tension 24 V : . - marche/arrêt . - voyant de mise sous tension . - arrêt coup de poing à accrochage . - disjoncteur cadenassable 3 points . Ecran de protection amovible asservi . Eclairage 24 V . Isolation électrique IP 54 . Niveau sonore 50 dB . Déplacement de la table par crémaillère, graisseur de la vis sans fin . Tropicalisation à la demande . Modification en 230 V triphasé à la demande . Poulies en aluminium usiné . Livrée avec mandrin auto-serrant et queue de mandrin . Puissance (kW): 1,5 . Alimentation (V): 400 v tri . Vitesse de broche (tr/mn): 80 - 2030 . Capacité de perçage maxi (mm): 32 . Capacité de fraisage (mm): 60 . Cône morse: CM3 . Diam colonne (mm): 110 . Course de broche (mm): 110 . Nombre de vitesses: 14 . d: distance broche colonne (mm): 280 . e: distance broche base (mm): 1 210 . f: distance broche table (mm): 50-630 . Dimension de table (mm): 240 x 600 . Entraxe rainurage table (mm): 130 . Eclairage: oui . Ecran Asservi: Oui . Table-étau réversible: Non . Arrosage: Oui . Course transversale / longitudinale (mm): 265 x 480 . Descente automatique (mm/tr): Non . Descente lente: oui . Taraudage semi-automatique: Oui . Table à mouvements croisés : Oui . Garantie: 3 ans + extension gratuite de 1 an sur simple inscription sur www.sidamo.com.
Table à mouvements croisés, variateur de vitesses électronique, descente lente, taraudage semi-automatique . Bâti, tête et socle en fonte aciérée . Colonne en acier . Poulies en aluminium usiné . Entraînement par courroies trapézoïdales avec réglage rapide de la tension . Broche montée sur roulements à billes . Retour de la broche réglable par ressort de rappel . Commandes très basse tension 24 V : . - marche/arrêt . - voyant de mise sous tension . - arrêt coup de poing à accrochage . - disjoncteur cadenassable 3 points . Ecran de protection amovible asservi . Eclairage 24 V . Isolation électrique IP 54 . Niveau sonore 50 dB . Déplacement de la table par crémaillère, graisseur de la vis sans fin . Tropicalisation à la demande . Modification en 230 V triphasé à la demande . Poulies en aluminium usiné . Livrée avec mandrin auto-serrant et queue de mandrin . Puissance (kW): 0,8 / 1,47 . Alimentation (V): 400 V tri . Vitesse de broche (tr/mn): 80 - 2030 . Capacité de perçage maxi (mm): 40 . Capacité de fraisage (mm): 80 . Cône morse: CM4 . Diam colonne (mm): 140 . Course de broche (mm): 150 . Nombre de vitesses: 14 . d: distance broche colonne (mm): 300 . e: distance broche base (mm): 1 150 . f: distance broche table (mm): 50-610 . Dimension de table (mm): 300 x 540 . Entraxe rainurage table (mm): 150 . Eclairage: oui . Ecran Asservi: Oui . Table-étau réversible: Non . Arrosage: Oui . Course transversale / longitudinale (mm): 300 x 410 . Descente automatique (mm/tr): Non . Descente lente: oui . Taraudage semi-automatique: Oui . Table à mouvements croisés : Oui . Garantie: 3 ans + extension gratuite de 1 an sur simple inscription sur www.sidamo.com.
2 galets entraîneurs . Bâti machine en acier stabilisé . Axes en acier trempé et rectifiés sur double roulement conique . Pignons en acier usinés dans la masse . Patins rapportés sur le corps de la machine, trempés et rectifiés . Position de travail horizontale et verticale . Redresseurs latéraux . . Livrée avec galets standards en acier trempé . Puissance (kW): 0.75 / 0.90 . Alimentation (V): 400 V tri . Vitesse des galets (tr/min): 9 . Capacités de cintrage (mm): 50 x 2 . Nombre de vitesse: 1 . Affichage digital: Non . Galets entraîneurs: 2 . Galet central: manuel . D. des axes (mm): 30 . D. des galets (mm): 137 . PLAT 1 dimensions (mm): 50 x 8 . PLAT 2 dimensions (mm): 75 x 15 . CARRE dimensions (mm): 28 . T1 dimensions (mm): 40 x 40 x 5 . T2 dimensions (mm): 40 x 40 x 6 . U1 dimensions (mm): 50 x 25 x 5 . U2 dimensions (mm): 40 x 25 x 5 . CORNIERE 1 dimensions (mm): 35 x 35 x 4 . CORNIERE 2 dimensions (mm): 35 x 35 x 4 . ROND PLEIN dimensions (mm): 28 . TUBE ROND 1 dimensions (mm): 50 x 2 . TUBE ROND 2 dimensions (mm): 1 1/2' GAS . TUBE CARRE dimensions (mm): 35 x 35 x 3 . TUBE RECTANGULAIRE dimensions (mm): 40 x 30 x 3 . PROFIL Z dimensions (mm): 38 . PLAT 1 D. int.(mm): 400 . PLAT 2 D. int.(mm): 400 . CARRE D. int.(mm): 600 . T1 D. int.(mm): 400 . T2 D. int.(mm): 400 . U1 D. int.(mm): 500 . U2 D. int.(mm): 500 . CORNIERE 1 D. int.(mm): 400 . CORNIERE 2 D. int.(mm): 400 . ROND PLEIN D. int.(mm): 600 . TUBE ROND 1 D. int.(mm): 1000 . TUBE ROND 2 D. int.(mm): 600 . TUBE CARRE D. int.(mm): 800 . TUBE RECTANGULAIRE D. int.(mm): 1000 . PROFIL Z D. int.(mm): 600 . PLAT 1 Galets: Standard . PLAT 2 Galets: Standard . CARRE Galets: Standard . T1 Galets: Standard . T2 Galets: Standard . U1 Galets: Standard . U2 Galets: Standard . CORNIERE 1 Galets: Option . CORNIERE 2 Galets: Option . ROND PLEIN Galets: Option . TUBE ROND 1 Galets: Option . TUBE ROND 2 Galets: Option . TUBE CARRE Galets: Option . TUBE RECTANGULAIRE Galets: Option . PROFIL Z Galets: Option . Garantie: 3 ans + extension gratuite de 1 an sur simple inscription sur www.sidamo.com.
2 galets entraîneurs . Bâti machine en acier stabilisé . Axes en acier trempé et rectifiés sur double roulement conique . Pignons en acier usinés dans la masse . Patins rapportés sur le corps de la machine, trempés et rectifiés . Position de travail horizontale et verticale . Redresseurs latéraux . . . Livrée avec galets standards en acier trempé . Puissance (kW): 0.75 / 0.90 . Alimentation (V): 400 V tri . Vitesse des galets (tr/min): 9 / 18 . Capacités de cintrage (mm): 50 x 2 . Nombre de vitesse: 2 . Affichage digital: Non . Galets entraîneurs: 2 . Galet central: manuel . D. des axes (mm): 30 . D. des galets (mm): 137 . PLAT 1 dimensions (mm): 50 x 8 . PLAT 2 dimensions (mm): 75 x 15 . CARRE dimensions (mm): 28 . T1 dimensions (mm): 40 x 40 x 5 . T2 dimensions (mm): 40 x 40 x 6 . U1 dimensions (mm): 50 x 25 x 5 . U2 dimensions (mm): 40 x 25 x 5 . CORNIERE 1 dimensions (mm): 35 x 35 x 4 . CORNIERE 2 dimensions (mm): 35 x 35 x 4 . ROND PLEIN dimensions (mm): 28 . TUBE ROND 1 dimensions (mm): 50 x 2 . TUBE ROND 2 dimensions (mm): 1 1/2' GAS . TUBE CARRE dimensions (mm): 35 x 35 x 3 . TUBE RECTANGULAIRE dimensions (mm): 40 x 30 x 3 . PROFIL Z dimensions (mm): 38 . PLAT 1 D. int.(mm): 400 . PLAT 2 D. int.(mm): 400 . CARRE D. int.(mm): 600 . T1 D. int.(mm): 400 . T2 D. int.(mm): 400 . U1 D. int.(mm): 500 . U2 D. int.(mm): 500 . CORNIERE 1 D. int.(mm): 400 . CORNIERE 2 D. int.(mm): 400 . ROND PLEIN D. int.(mm): 600 . TUBE ROND 1 D. int.(mm): 1000 . TUBE ROND 2 D. int.(mm): 600 . TUBE CARRE D. int.(mm): 800 . TUBE RECTANGULAIRE D. int.(mm): 1000 . PROFIL Z D. int.(mm): 600 . PLAT 1 Galets: Standard . PLAT 2 Galets: Standard . CARRE Galets: Standard . T1 Galets: Standard . T2 Galets: Standard . U1 Galets: Standard . U2 Galets: Standard . CORNIERE 1 Galets: Option . CORNIERE 2 Galets: Option . ROND PLEIN Galets: Option . TUBE ROND 1 Galets: Option . TUBE ROND 2 Galets: Option . TUBE CARRE Galets: Option . TUBE RECTANGULAIRE Galets: Option . PROFIL Z Galets: Option . Garantie: 3 ans + extension gratuite de 1 an sur simple inscription sur www.sidamo.com.
2 galets entraîneurs . Bâti machine en acier stabilisé . Axes en acier trempé et rectifiés sur double roulement conique . Pignons en acier usinés dans la masse . Patins rapportés sur le corps de la machine, trempés et rectifiés . Position de travail horizontale et verticale . Redresseurs latéraux . Double commande électrique à pédales (E 60) . . Livrée avec galets standards en acier trempé . Puissance (kW): 0.75 / 0.90 . Alimentation (V): 400 V tri . Vitesse des galets (tr/min): 9 . Capacités de cintrage (mm): 60 x 1.5 . Nombre de vitesse: 1 . Affichage digital: Non . Galets entraîneurs: 2 . Galet central: manuel . D. des axes (mm): 30 . D. des galets (mm): 137 . PLAT 1 dimensions (mm): 60 x 8 . PLAT 2 dimensions (mm): 80 x 15 . CARRE dimensions (mm): 30 . T1 dimensions (mm): 50 x 50 x 8 . T2 dimensions (mm): 50 x 50 x 8 . U1 dimensions (mm): 60 x 30 x 5 . U2 dimensions (mm): 50 x 25 x 5 . CORNIERE 1 dimensions (mm): 40 x 40 x 5 . CORNIERE 2 dimensions (mm): 40 x 40 x 5 . ROND PLEIN dimensions (mm): 30 . TUBE ROND 1 dimensions (mm): 60 x 1.5 . TUBE ROND 2 dimensions (mm): 1 1/2' GAS . TUBE CARRE dimensions (mm): 45 x 45 x 3 . TUBE RECTANGULAIRE dimensions (mm): 50 x 30 x 3 . PROFIL Z dimensions (mm): 50 . PLAT 1 D. int.(mm): 500 . PLAT 2 D. int.(mm): 400 . CARRE D. int.(mm): 600 . T1 D. int.(mm): 400 . T2 D. int.(mm): 500 . U1 D. int.(mm): 600 . U2 D. int.(mm): 500 . CORNIERE 1 D. int.(mm): 400 . CORNIERE 2 D. int.(mm): 400 . ROND PLEIN D. int.(mm): 600 . TUBE ROND 1 D. int.(mm): 1200 . TUBE ROND 2 D. int.(mm): 400 . TUBE CARRE D. int.(mm): 1200 . TUBE RECTANGULAIRE D. int.(mm): 1200 . PROFIL Z D. int.(mm): 1200 . PLAT 1 Galets: Standard . PLAT 2 Galets: Standard . CARRE Galets: Standard . T1 Galets: Standard . T2 Galets: Standard . U1 Galets: Standard . U2 Galets: Standard . CORNIERE 1 Galets: Option . CORNIERE 2 Galets: Option . ROND PLEIN Galets: Option . TUBE ROND 1 Galets: Option . TUBE ROND 2 Galets: Option . TUBE CARRE Galets: Option . TUBE RECTANGULAIRE Galets: Option . PROFIL Z Galets: Option . Garantie: 3 ans + extension gratuite de 1 an sur simple inscription sur www.sidamo.com.
2 galets entraîneurs . Bâti machine en acier stabilisé . Axes en acier trempé et rectifiés sur double roulement conique . Pignons en acier usinés dans la masse . Patins rapportés sur le corps de la machine, trempés et rectifiés . Position de travail horizontale et verticale . Redresseurs latéraux . Double commande électrique à pédales (E 60) . . Livrée avec galets standards en acier trempé . Puissance (kW): 0.75 / 0.90 . Alimentation (V): 400 V tri . Vitesse des galets (tr/min): 9 / 18 . Capacités de cintrage (mm): 60 x 1.5 . Nombre de vitesse: 2 . Affichage digital: Non . Galets entraîneurs: 2 . Galet central: manuel . D. des axes (mm): 30 . D. des galets (mm): 137 . PLAT 1 dimensions (mm): 60 x 8 . PLAT 2 dimensions (mm): 80 x 15 . CARRE dimensions (mm): 30 . T1 dimensions (mm): 50 x 50 x 8 . T2 dimensions (mm): 50 x 50 x 8 . U1 dimensions (mm): 60 x 30 x 5 . U2 dimensions (mm): 50 x 25 x 5 . CORNIERE 1 dimensions (mm): 40 x 40 x 5 . CORNIERE 2 dimensions (mm): 40 x 40 x 5 . ROND PLEIN dimensions (mm): 30 . TUBE ROND 1 dimensions (mm): 60 x 1.5 . TUBE ROND 2 dimensions (mm): 1 1/2' GAS . TUBE CARRE dimensions (mm): 45 x 45 x 3 . TUBE RECTANGULAIRE dimensions (mm): 50 x 30 x 3 . PROFIL Z dimensions (mm): 50 . PLAT 1 D. int.(mm): 500 . PLAT 2 D. int.(mm): 400 . CARRE D. int.(mm): 600 . T1 D. int.(mm): 400 . T2 D. int.(mm): 500 . U1 D. int.(mm): 600 . U2 D. int.(mm): 500 . CORNIERE 1 D. int.(mm): 400 . CORNIERE 2 D. int.(mm): 400 . ROND PLEIN D. int.(mm): 600 . TUBE ROND 1 D. int.(mm): 1200 . TUBE ROND 2 D. int.(mm): 400 . TUBE CARRE D. int.(mm): 1200 . TUBE RECTANGULAIRE D. int.(mm): 1200 . PROFIL Z D. int.(mm): 1200 . PLAT 1 Galets: Standard . PLAT 2 Galets: Standard . CARRE Galets: Standard . T1 Galets: Standard . T2 Galets: Standard . U1 Galets: Standard . U2 Galets: Standard . CORNIERE 1 Galets: Option . CORNIERE 2 Galets: Option . ROND PLEIN Galets: Option . TUBE ROND 1 Galets: Option . TUBE ROND 2 Galets: Option . TUBE CARRE Galets: Option . TUBE RECTANGULAIRE Galets: Option . PROFIL Z Galets: Option . Garantie: 3 ans + extension gratuite de 1 an sur simple inscription sur www.sidamo.com.
2 galets entraîneurs . Bâti machine en acier stabilisé . Axes en acier trempé et rectifiés sur double roulement conique . Pignons en acier usinés dans la masse . Patins rapportés sur le corps de la machine, trempés et rectifiés . Position de travail horizontale et verticale . Redresseurs latéraux . Double commande électrique à pédales (E 60) . . Livrée avec galets standards en acier trempé . Puissance (kW): 0.75 / 0.90 . Alimentation (V): 400 V tri . Vitesse des galets (tr/min): 9 . Capacités de cintrage (mm): 60 x 1.5 . Nombre de vitesse: 1 . Affichage digital: Oui . Galets entraîneurs: 2 . Galet central: manuel . D. des axes (mm): 30 . D. des galets (mm): 137 . PLAT 1 dimensions (mm): 60 x 8 . PLAT 2 dimensions (mm): 80 x 15 . CARRE dimensions (mm): 30 . T1 dimensions (mm): 50 x 50 x 8 . T2 dimensions (mm): 50 x 50 x 8 . U1 dimensions (mm): 60 x 30 x 5 . U2 dimensions (mm): 50 x 25 x 5 . CORNIERE 1 dimensions (mm): 40 x 40 x 5 . CORNIERE 2 dimensions (mm): 40 x 40 x 5 . ROND PLEIN dimensions (mm): 30 . TUBE ROND 1 dimensions (mm): 60 x 1.5 . TUBE ROND 2 dimensions (mm): 1 1/2' GAS . TUBE CARRE dimensions (mm): 45 x 45 x 3 . TUBE RECTANGULAIRE dimensions (mm): 50 x 30 x 3 . PROFIL Z dimensions (mm): 50 . PLAT 1 D. int.(mm): 500 . PLAT 2 D. int.(mm): 400 . CARRE D. int.(mm): 600 . T1 D. int.(mm): 400 . T2 D. int.(mm): 500 . U1 D. int.(mm): 600 . U2 D. int.(mm): 500 . CORNIERE 1 D. int.(mm): 400 . CORNIERE 2 D. int.(mm): 400 . ROND PLEIN D. int.(mm): 600 . TUBE ROND 1 D. int.(mm): 1200 . TUBE ROND 2 D. int.(mm): 400 . TUBE CARRE D. int.(mm): 1200 . TUBE RECTANGULAIRE D. int.(mm): 1200 . PROFIL Z D. int.(mm): 1200 . PLAT 1 Galets: Standard . PLAT 2 Galets: Standard . CARRE Galets: Standard . T1 Galets: Standard . T2 Galets: Standard . U1 Galets: Standard . U2 Galets: Standard . CORNIERE 1 Galets: Option . CORNIERE 2 Galets: Option . ROND PLEIN Galets: Option . TUBE ROND 1 Galets: Option . TUBE ROND 2 Galets: Option . TUBE CARRE Galets: Option . TUBE RECTANGULAIRE Galets: Option . PROFIL Z Galets: Option . Garantie: 3 ans + extension gratuite de 1 an sur simple inscription sur www.sidamo.com.
2 galets entraîneurs . Bâti machine en acier stabilisé . Axes en acier trempé et rectifiés sur double roulement conique . Pignons en acier usinés dans la masse . Patins rapportés sur le corps de la machine, trempés et rectifiés . Position de travail horizontale et verticale . Redresseurs latéraux . Double commande électrique à pédales (E 60) . . Livrée avec galets standards en acier trempé . Puissance (kW): 0.75 / 0.90 . Alimentation (V): 400 V tri . Vitesse des galets (tr/min): 9 / 18 . Capacités de cintrage (mm): 60 x 1.5 . Nombre de vitesse: 2 . Affichage digital: Oui . Galets entraîneurs: 2 . Galet central: manuel . D. des axes (mm): 30 . D. des galets (mm): 137 . PLAT 1 dimensions (mm): 60 x 8 . PLAT 2 dimensions (mm): 80 x 15 . CARRE dimensions (mm): 30 . T1 dimensions (mm): 50 x 50 x 8 . T2 dimensions (mm): 50 x 50 x 8 . U1 dimensions (mm): 60 x 30 x 5 . U2 dimensions (mm): 50 x 25 x 5 . CORNIERE 1 dimensions (mm): 40 x 40 x 5 . CORNIERE 2 dimensions (mm): 40 x 40 x 5 . ROND PLEIN dimensions (mm): 30 . TUBE ROND 1 dimensions (mm): 60 x 1.5 . TUBE ROND 2 dimensions (mm): 1 1/2' GAS . TUBE CARRE dimensions (mm): 45 x 45 x 3 . TUBE RECTANGULAIRE dimensions (mm): 50 x 30 x 3 . PROFIL Z dimensions (mm): 50 . PLAT 1 D. int.(mm): 500 . PLAT 2 D. int.(mm): 400 . CARRE D. int.(mm): 600 . T1 D. int.(mm): 400 . T2 D. int.(mm): 500 . U1 D. int.(mm): 600 . U2 D. int.(mm): 500 . CORNIERE 1 D. int.(mm): 400 . CORNIERE 2 D. int.(mm): 400 . ROND PLEIN D. int.(mm): 600 . TUBE ROND 1 D. int.(mm): 1200 . TUBE ROND 2 D. int.(mm): 400 . TUBE CARRE D. int.(mm): 1200 . TUBE RECTANGULAIRE D. int.(mm): 1200 . PROFIL Z D. int.(mm): 1200 . PLAT 1 Galets: Standard . PLAT 2 Galets: Standard . CARRE Galets: Standard . T1 Galets: Standard . T2 Galets: Standard . U1 Galets: Standard . U2 Galets: Standard . CORNIERE 1 Galets: Option . CORNIERE 2 Galets: Option . ROND PLEIN Galets: Option . TUBE ROND 1 Galets: Option . TUBE ROND 2 Galets: Option . TUBE CARRE Galets: Option . TUBE RECTANGULAIRE Galets: Option . PROFIL Z Galets: Option . Garantie: 3 ans + extension gratuite de 1 an sur simple inscription sur www.sidamo.com.
Bâti machine en acier stabilisé . Axes en acier trempé et rectifiés sur double roulement conique . Pignons en acier usinés dans la masse . Patins rapportés sur le corps de la machine, trempés et rectifiés . Position de travail horizontale et verticale . Redresseurs latéraux . Double commande électrique à pédales . Affichage digital . 1 vitesse moteur . . Livrée avec galets standards en acier trempé . Puissance (kW): 1,1 . Alimentation (V): 400 V tri . Vitesse des galets (tr/min): 10 . Capacités de cintrage (mm): 65 x 1.5 . Nombre de vitesse: 1 . Affichage digital: Oui . Galets entraîneurs: 2 . Galet central: manuel . D. des axes (mm): 40 . D. des galets (mm): 137 . PLAT 1 dimensions (mm): 60 x 10 . PLAT 2 dimensions (mm): 85 x 15 . CARRE dimensions (mm): 32 . T1 dimensions (mm): 50 x 50 x 6 . T2 dimensions (mm): 50 x 50 x 6 . U1 dimensions (mm): 60 x 30 x 5 . U2 dimensions (mm): 50 x 25 x 5 . CORNIERE 1 dimensions (mm): 45 x 45 x 5 . CORNIERE 2 dimensions (mm): 40 x 40 x 5 . ROND PLEIN dimensions (mm): 32 . TUBE ROND 1 dimensions (mm): 65 x 1.5 . TUBE ROND 2 dimensions (mm): 2' GAS . TUBE CARRE dimensions (mm): 45 x 45 x 3 . TUBE RECTANGULAIRE dimensions (mm): 50 x 30 x 3 . PROFIL Z dimensions (mm): 38 . PLAT 1 D. int.(mm): 600 . PLAT 2 D. int.(mm): 400 . CARRE D. int.(mm): 800 . T1 D. int.(mm): 400 . T2 D. int.(mm): 800 . U1 D. int.(mm): 300 . U2 D. int.(mm): 400 . CORNIERE 1 D. int.(mm): 600 . CORNIERE 2 D. int.(mm): 400 . ROND PLEIN D. int.(mm): 800 . TUBE ROND 1 D. int.(mm): 1200 . TUBE ROND 2 D. int.(mm): 1000 . TUBE CARRE D. int.(mm): 1000 . TUBE RECTANGULAIRE D. int.(mm): 1200 . PROFIL Z D. int.(mm): 600 . PLAT 1 Galets: Standard . PLAT 2 Galets: Standard . CARRE Galets: Standard . T1 Galets: Standard . T2 Galets: Standard . U1 Galets: Standard . U2 Galets: Standard . CORNIERE 1 Galets: Option . CORNIERE 2 Galets: Option . ROND PLEIN Galets: Option . TUBE ROND 1 Galets: Option . TUBE ROND 2 Galets: Option . TUBE CARRE Galets: Option . TUBE RECTANGULAIRE Galets: Option . PROFIL Z Galets: Option . Garantie: 3 ans + extension gratuite de 1 an sur simple inscription sur www.sidamo.com.
Bâti machine en acier stabilisé . Axes en acier trempé et rectifiés sur double roulement conique . Pignons en acier usinés dans la masse . Patins rapportés sur le corps de la machine, trempés et rectifiés . Position de travail horizontale et verticale . Redresseurs latéraux . Double commande électrique à pédales . Affichage digital . 1 vitesse moteur . . Livrée avec galets standards en acier trempé . Puissance (kW): 1,1 . Alimentation (V): 400 V tri . Vitesse des galets (tr/min): 10 . Capacités de cintrage (mm): 65 x 1.5 . Nombre de vitesse: 1 . Affichage digital: Oui . Galets entraîneurs: 2 . Galet central: hydraulique . D. des axes (mm): 40 . D. des galets (mm): 137 . Poussée galet central: 6 000 . PLAT 1 dimensions (mm): 60 x 10 . PLAT 2 dimensions (mm): 85 x 15 . CARRE dimensions (mm): 32 . T1 dimensions (mm): 50 x 50 x 6 . T2 dimensions (mm): 50 x 50 x 6 . U1 dimensions (mm): 60 x 30 x 5 . U2 dimensions (mm): 50 x 25 x 5 . CORNIERE 1 dimensions (mm): 45 x 45 x 5 . CORNIERE 2 dimensions (mm): 40 x 40 x 5 . ROND PLEIN dimensions (mm): 32 . TUBE ROND 1 dimensions (mm): 65 x 1.5 . TUBE ROND 2 dimensions (mm): 2' GAS . TUBE CARRE dimensions (mm): 45 x 45 x 3 . TUBE RECTANGULAIRE dimensions (mm): 50 x 30 x 3 . PROFIL Z dimensions (mm): 38 . PLAT 1 D. int.(mm): 600 . PLAT 2 D. int.(mm): 400 . CARRE D. int.(mm): 800 . T1 D. int.(mm): 400 . T2 D. int.(mm): 800 . U1 D. int.(mm): 300 . U2 D. int.(mm): 400 . CORNIERE 1 D. int.(mm): 600 . CORNIERE 2 D. int.(mm): 400 . ROND PLEIN D. int.(mm): 800 . TUBE ROND 1 D. int.(mm): 1200 . TUBE ROND 2 D. int.(mm): 1000 . TUBE CARRE D. int.(mm): 1000 . TUBE RECTANGULAIRE D. int.(mm): 1200 . PROFIL Z D. int.(mm): 600 . PLAT 1 Galets: Standard . PLAT 2 Galets: Standard . CARRE Galets: Standard . T1 Galets: Standard . T2 Galets: Standard . U1 Galets: Standard . U2 Galets: Standard . CORNIERE 1 Galets: Option . CORNIERE 2 Galets: Option . ROND PLEIN Galets: Option . TUBE ROND 1 Galets: Option . TUBE ROND 2 Galets: Option . TUBE CARRE Galets: Option . TUBE RECTANGULAIRE Galets: Option . PROFIL Z Galets: Option . Garantie: 3 ans + extension gratuite de 1 an sur simple inscription sur www.sidamo.com.
Bâti machine en acier stabilisé . Axes en acier trempé et rectifiés sur double roulement conique . Pignons en acier usinés dans la masse . Patins rapportés sur le corps de la machine, trempés et rectifiés . Position de travail horizontale et verticale . Redresseurs latéraux . Double commande électrique à pédales . Affichage digital . 1 vitesse moteur . . Livrée avec galets standards en acier trempé . Puissance (kW): 1,1 . Alimentation (V): 400 V tri . Vitesse des galets (tr/min): 10 . Capacités de cintrage (mm): 65 x 1.5 . Nombre de vitesse: 1 . Affichage digital: Oui . Galets entraîneurs: 3 . Galet central: manuel . D. des axes (mm): 40 . D. des galets (mm): 137 . PLAT 1 dimensions (mm): 60 x 10 . PLAT 2 dimensions (mm): 85 x 15 . CARRE dimensions (mm): 32 . T1 dimensions (mm): 50 x 50 x 6 . T2 dimensions (mm): 50 x 50 x 6 . U1 dimensions (mm): 60 x 30 x 5 . U2 dimensions (mm): 50 x 25 x 5 . CORNIERE 1 dimensions (mm): 45 x 45 x 5 . CORNIERE 2 dimensions (mm): 40 x 40 x 5 . ROND PLEIN dimensions (mm): 32 . TUBE ROND 1 dimensions (mm): 65 x 1.5 . TUBE ROND 2 dimensions (mm): 2' GAS . TUBE CARRE dimensions (mm): 45 x 45 x 3 . TUBE RECTANGULAIRE dimensions (mm): 50 x 30 x 3 . PROFIL Z dimensions (mm): 38 . PLAT 1 D. int.(mm): 600 . PLAT 2 D. int.(mm): 400 . CARRE D. int.(mm): 800 . T1 D. int.(mm): 400 . T2 D. int.(mm): 800 . U1 D. int.(mm): 300 . U2 D. int.(mm): 400 . CORNIERE 1 D. int.(mm): 600 . CORNIERE 2 D. int.(mm): 400 . ROND PLEIN D. int.(mm): 800 . TUBE ROND 1 D. int.(mm): 1200 . TUBE ROND 2 D. int.(mm): 1000 . TUBE CARRE D. int.(mm): 1000 . TUBE RECTANGULAIRE D. int.(mm): 1200 . PROFIL Z D. int.(mm): 600 . PLAT 1 Galets: Standard . PLAT 2 Galets: Standard . CARRE Galets: Standard . T1 Galets: Standard . T2 Galets: Standard . U1 Galets: Standard . U2 Galets: Standard . CORNIERE 1 Galets: Option . CORNIERE 2 Galets: Option . ROND PLEIN Galets: Option . TUBE ROND 1 Galets: Option . TUBE ROND 2 Galets: Option . TUBE CARRE Galets: Option . TUBE RECTANGULAIRE Galets: Option . PROFIL Z Galets: Option . Garantie: 3 ans + extension gratuite de 1 an sur simple inscription sur www.sidamo.com.
Bâti machine en acier stabilisé . Axes en acier trempé et rectifiés sur double roulement conique . Pignons en acier usinés dans la masse . Patins rapportés sur le corps de la machine, trempés et rectifiés . Position de travail horizontale et verticale . Redresseurs latéraux . Double commande électrique à pédales . Affichage digital . 1 vitesse moteur . . Livrée avec galets standards en acier trempé . Puissance (kW): 1,1 . Alimentation (V): 400 V tri . Vitesse des galets (tr/min): 10 . Capacités de cintrage (mm): 65 x 1.5 . Nombre de vitesse: 1 . Affichage digital: Oui . Galets entraîneurs: 3 . Galet central: hydraulique . D. des axes (mm): 40 . D. des galets (mm): 137 . Poussée galet central: 6 000 . PLAT 1 dimensions (mm): 60 x 10 . PLAT 2 dimensions (mm): 85 x 15 . CARRE dimensions (mm): 32 . T1 dimensions (mm): 50 x 50 x 6 . T2 dimensions (mm): 50 x 50 x 6 . U1 dimensions (mm): 60 x 30 x 5 . U2 dimensions (mm): 50 x 25 x 5 . CORNIERE 1 dimensions (mm): 45 x 45 x 5 . CORNIERE 2 dimensions (mm): 40 x 40 x 5 . ROND PLEIN dimensions (mm): 32 . TUBE ROND 1 dimensions (mm): 65 x 1.5 . TUBE ROND 2 dimensions (mm): 2' GAS . TUBE CARRE dimensions (mm): 45 x 45 x 3 . TUBE RECTANGULAIRE dimensions (mm): 50 x 30 x 3 . PROFIL Z dimensions (mm): 38 . PLAT 1 D. int.(mm): 600 . PLAT 2 D. int.(mm): 400 . CARRE D. int.(mm): 800 . T1 D. int.(mm): 400 . T2 D. int.(mm): 800 . U1 D. int.(mm): 300 . U2 D. int.(mm): 400 . CORNIERE 1 D. int.(mm): 600 . CORNIERE 2 D. int.(mm): 400 . ROND PLEIN D. int.(mm): 800 . TUBE ROND 1 D. int.(mm): 1200 . TUBE ROND 2 D. int.(mm): 1000 . TUBE CARRE D. int.(mm): 1000 . TUBE RECTANGULAIRE D. int.(mm): 1200 . PROFIL Z D. int.(mm): 600 . PLAT 1 Galets: Standard . PLAT 2 Galets: Standard . CARRE Galets: Standard . T1 Galets: Standard . T2 Galets: Standard . U1 Galets: Standard . U2 Galets: Standard . CORNIERE 1 Galets: Option . CORNIERE 2 Galets: Option . ROND PLEIN Galets: Option . TUBE ROND 1 Galets: Option . TUBE ROND 2 Galets: Option . TUBE CARRE Galets: Option . TUBE RECTANGULAIRE Galets: Option . PROFIL Z Galets: Option . Garantie: 3 ans + extension gratuite de 1 an sur simple inscription sur www.sidamo.com.
Bâti machine en acier stabilisé . Axes en acier trempé et rectifiés sur double roulement conique . Pignons en acier usinés dans la masse . Patins rapportés sur le corps de la machine, trempés et rectifiés . Position de travail horizontale et verticale . Redresseurs latéraux . Double commande électrique à pédales . Affichage digital . 1 vitesse moteur . Livrée avec galets standards en acier trempé . Puissance (kW): 1,5 . Alimentation (V): 400 V tri . Vitesse des galets (tr/min): 10 . Capacités de cintrage (mm): 75 x 1.5 . Nombre de vitesse: 1 . Affichage digital: Oui . Galets entraîneurs: 3 . Galet central: hydraulique . D. des axes (mm): 50 . D. des galets (mm): 137 . Poussée galet central: 8 000 . PLAT 1 dimensions (mm): 70 x 12 . PLAT 2 dimensions (mm): 100 x 15 . CARRE dimensions (mm): 40 . T1 dimensions (mm): 60 x 60 x 7 . T2 dimensions (mm): 60 x 60 x 6 . U1 dimensions (mm): 80 x 45 x 6 . U2 dimensions (mm): 80 x 45 x 6 . CORNIERE 1 dimensions (mm): 60 x 60 x 6 . CORNIERE 2 dimensions (mm): 60 x 60 x 6 . ROND PLEIN dimensions (mm): 40 . TUBE ROND 1 dimensions (mm): 75 x 1.5 . TUBE ROND 2 dimensions (mm): 2 1/2' GAS . TUBE CARRE dimensions (mm): 50 x 50 x 3 . TUBE RECTANGULAIRE dimensions (mm): 70 x 40 x 3 . PROFIL Z dimensions (mm): 50 . PLAT 1 D. int.(mm): 800 . PLAT 2 D. int.(mm): 400 . CARRE D. int.(mm): 800 . T1 D. int.(mm): 600 . T2 D. int.(mm): 1000 . U1 D. int.(mm): 600 . U2 D. int.(mm): 800 . CORNIERE 1 D. int.(mm): 800 . CORNIERE 2 D. int.(mm): 1000 . ROND PLEIN D. int.(mm): 800 . TUBE ROND 1 D. int.(mm): 1200 . TUBE ROND 2 D. int.(mm): 1000 . TUBE CARRE D. int.(mm): 1200 . TUBE RECTANGULAIRE D. int.(mm): 1400 . PROFIL Z D. int.(mm): 600 . PLAT 1 Galets: Standard . PLAT 2 Galets: Standard . CARRE Galets: Standard . T1 Galets: Standard . T2 Galets: Standard . U1 Galets: Standard . U2 Galets: Standard . CORNIERE 1 Galets: Option . CORNIERE 2 Galets: Option . ROND PLEIN Galets: Option . TUBE ROND 1 Galets: Option . TUBE ROND 2 Galets: Option . TUBE CARRE Galets: Option . TUBE RECTANGULAIRE Galets: Option . PROFIL Z Galets: Option . Garantie: 3 ans + extension gratuite de 1 an sur simple inscription sur www.sidamo.com.
Bâti machine en acier stabilisé . Axes en acier trempé et rectifiés sur double roulement conique . Pignons en acier usinés dans la masse . Patins rapportés sur le corps de la machine, trempés et rectifiés . Position de travail horizontale et verticale . Redresseurs latéraux . Double commande électrique à pédales . Affichage digital . 1 vitesse moteur . . Livrée avec galets standards en acier trempé . Puissance (kW): 1,5 . Alimentation (V): 400 V tri . Vitesse des galets (tr/min): 10 . Capacités de cintrage (mm): 75 x 1.5 . Nombre de vitesse: 1 . Affichage digital: Oui . Galets entraîneurs: 2 . Galet central: manuel . D. des axes (mm): 50 . D. des galets (mm): 137 . PLAT 1 dimensions (mm): 70 x 12 . PLAT 2 dimensions (mm): 100 x 15 . CARRE dimensions (mm): 40 . T1 dimensions (mm): 60 x 60 x 7 . T2 dimensions (mm): 60 x 60 x 6 . U1 dimensions (mm): 80 x 45 x 6 . U2 dimensions (mm): 80 x 45 x 6 . CORNIERE 1 dimensions (mm): 60 x 60 x 6 . CORNIERE 2 dimensions (mm): 60 x 60 x 6 . ROND PLEIN dimensions (mm): 40 . TUBE ROND 1 dimensions (mm): 75 x 1.5 . TUBE ROND 2 dimensions (mm): 2 1/2' GAS . TUBE CARRE dimensions (mm): 50 x 50 x 3 . TUBE RECTANGULAIRE dimensions (mm): 70 x 40 x 3 . PROFIL Z dimensions (mm): 50 . PLAT 1 D. int.(mm): 800 . PLAT 2 D. int.(mm): 400 . CARRE D. int.(mm): 800 . T1 D. int.(mm): 600 . T2 D. int.(mm): 1000 . U1 D. int.(mm): 600 . U2 D. int.(mm): 800 . CORNIERE 1 D. int.(mm): 800 . CORNIERE 2 D. int.(mm): 1000 . ROND PLEIN D. int.(mm): 800 . TUBE ROND 1 D. int.(mm): 1200 . TUBE ROND 2 D. int.(mm): 1000 . TUBE CARRE D. int.(mm): 1200 . TUBE RECTANGULAIRE D. int.(mm): 1400 . PROFIL Z D. int.(mm): 600 . PLAT 1 Galets: Standard . PLAT 2 Galets: Standard . CARRE Galets: Standard . T1 Galets: Standard . T2 Galets: Standard . U1 Galets: Standard . U2 Galets: Standard . CORNIERE 1 Galets: Option . CORNIERE 2 Galets: Option . ROND PLEIN Galets: Option . TUBE ROND 1 Galets: Option . TUBE ROND 2 Galets: Option . TUBE CARRE Galets: Option . TUBE RECTANGULAIRE Galets: Option . PROFIL Z Galets: Option . Garantie: 3 ans + extension gratuite de 1 an sur simple inscription sur www.sidamo.com.
Tour d'établi . Banc prismatique en fonte, trempé par induction et rectifié . Broche trempée montée sur 2 roulements à rouleaux coniques de haute précision . Glissières sans jeu réglables par lardons . Avances automatiques longitudinale et transversale . Chariot supérieur orientable . Déplacement latéral de la poupée mobile +/- 5 mm pour le tournage conique . Inversion de rotation gauche / droite . Variateur de vitesse électronique . Affichage digital de la vitesse de broche . Verniers gradués avec remise à zéro sur tous les axes . Socle en option . Paroie anti-projections . Écran de protection de mandrin asservi . Écran de protection de tourelle . Protection de la vis mère . Coffret d'outils . Pipette à huile . Kit de pignons supplémentaires . Précision de graduation des verniers : . Traînard : 0,5 mm - 20 mm/T . Chariot transversal : 0,02 mm - 1 mm/T . Chariot supérieur : 0,02 mm - 1 mm/T . Contre-poupée : 0,02 mm - 1 mm/T . Livré avec mandrin 3 mors D. 100 mm, 3 mors extérieurs, mandrin auto-serrant 16 mm + queue de mandrin CM2, jeu de 11 outils 10 x 10 mm à plaquettes carbure brasées, pointe tournante CM2, pointe fixe CM2, pointe fixe CM3 + étau à serrage rapide 50 mm . . Puissance (kW): 1 . Alimentation (V): 230 V mono . Vitesse de broche (tr/min): 100 - 2000 . Entre pointes (mm): 410 . Hauteur de pointe (mm): 110 . Largeur du banc (mm): 115 . D. maxi usinable (mm): 210 . Cône de la broche: CM3 . Nombre de vitesse: variable . Alésage de la broche (mm): 20 . Cône morse de la poupée: CM2 . Course du fourreau (mm): 60 . Avances longitudinales (mm/tr): (2) 0.045 - 0.126 . Course au transversal (mm): 110 . Course du supérieur (mm): 75 . Filets pas métriques (mm): (17) 0.25 - 3 . Filets pas au pouce (TPI): (13) 8 - 56 . Capacité de perçage maxi (mm): 10 . Capacités de fraisage maxi (mm): 20 . Cône morse: CM2 . Course de broche (mm): 30 . Nombre de vitesses: variable . Distance broche / table (mm): 175 . Distance broche / colonne (mm): 170 . Garantie: 3 ans + extension gratuite de 1 an sur simple inscription sur www.sidamo.com.
Tour d'établi . Banc prismatique en fonte, trempé par induction et rectifié . Broche trempée montée sur 2 roulements à rouleaux coniques de haute précision . Glissières sans jeu réglables par lardons . Avances automatiques longitudinale et transversale . Chariot supérieur orientable . Déplacement latéral de la poupée mobile +/- 5 mm pour le tournage conique . Inversion de rotation gauche / droite . Variateur de vitesse électronique . Affichage digital de la vitesse de broche . Verniers gradués avec remise à zéro sur tous les axes . Socle en option . Équipements : . Paroie anti-projections . Écran de protection de mandrin asservi . Écran de protection de tourelle . Protection de la vis mère . Coffret d'outils . Pipette à huile . Kit de pignons supplémentaires . Précision de graduation des verniers : . Traînard : 0,5 mm - 20 mm/T . Chariot transversal : 0,02 mm - 1 mm/T . Chariot supérieur : 0,02 mm - 1 mm/T . Contre-poupée : 0,02 mm - 1 mm/T . . Livré avec mandrin 3 mors D. 100 mm, 3 mors extérieurs, mandrin auto-serrant 16 mm + queue de mandrin CM2, jeu de 11 outils 10 x 10 mm à plaquettes carbure brasées, pointe tournante CM2, pointe fixe CM2, pointe fixe CM3 . Puissance (kW): 1 . Alimentation (V): 230 V mono . Vitesse de broche (tr/min): 100 - 2000 . Entre pointes (mm): 410 . Hauteur de pointe (mm): 110 . Largeur du banc (mm): 115 . D. maxi usinable (mm): 210 . Cône de la broche: CM3 . Nombre de vitesse: variable . Alésage de la broche (mm): 20 . Cône morse de la poupée: CM2 . Course du fourreau (mm): 60 . Avances longitudinales (mm/tr): (2) 0.045 - 0.126 . Course au transversal (mm): 110 . Course du supérieur (mm): 75 . Filets pas métriques (mm): (17) 0.25 - 3 . Filets pas au pouce (TPI): (13) 8 - 56 . Garantie: 3 ans + extension gratuite de 1 an sur simple inscription sur www.sidamo.com.
Tour d'établi . Banc prismatique en fonte, trempé par induction et rectifié . Broche trempée montée sur 2 roulements à rouleaux coniques de haute précision . Glissières sans jeu réglables par lardons . Avance automatique longitudinale . Chariot supérieur orientable . Déplacement latéral de la poupée mobile +/- 5 mm pour le tournage conique . Inversion de rotation gauche / droite . Variateur de vitesse électronique . Affichage digital de la vitesse de broche . Verniers gradués avec remise à zéro sur tous les axes . Socle en option . Équipements : . Paroie anti-projections . Écran de protection de mandrin asservi . Écran de protection de tourelle . Protection de la vis mère . Coffret d'outils . Pipette à huile . Kit de pignons supplémentaires . Précision de graduation des verniers : . Traînard : 0,5 mm - 20 mm/T . Chariot transversal : 0,025 mm - 2 mm/T . Chariot supérieur : 0,025 mm - 1 mm/T . Contre-poupée : 0,05 mm - 2 mm/T . Livré avec tourelle à changement rapide de 3 porte-outils 20 x 65, affichage digital sur axe du chariot transversal et sur axe du chariot supérieur, mandrin 3 mors D. 125 mm, 3 mors extérieurs, mandrin auto-serrant 16 mm + queue de mandrin CM2, jeu de 11 outils 10 x 10 mm à plaquettes carbure brasées, pointe tournante CM2, pointe fixe CM2 et pointe fixe CM3 . Puissance (kW): 1 . Alimentation (V): 230 V mono . Vitesse de broche (tr/min): 1000 - 2000 . Entre pointes (mm): 550 . Hauteur de pointe (mm): 125 . Largeur du banc (mm): 135 . D. maxi usinable (mm): 250 . Cône de la broche: CM3 . Nombre de vitesse: variable . Alésage de la broche (mm): 20 . Cône morse de la poupée: CM2 . Course du fourreau (mm): 60 . Avances longitudinales (mm/tr): (2) 0.01 - 0.2 . Course au transversal (mm): 110 . Course du supérieur (mm): 75 . Filets pas métriques (mm): (12) 0.4 - 3 . Filets pas au pouce (TPI): (8) 10 - 44 . Garantie: 3 ans + extension gratuite de 1 an sur simple inscription sur www.sidamo.com.
Tour conventionnel . Affichage digital (alimentation 230 V monophasé) : . Course longitudinale 850 mm, course transversale 205 mm, course au supérieur 95 mm . Programmation de 200 points zéro auxiliaires et de 200 outils . Mesurage de cône . Banc prismatique renforcé, fonte grise, trempé par induction et rectifié . Broche de type CAMLOCK D1-4" . Broche trempée et rectifiée, lubrifiée par bain, montée sur 2 . roulements à galets coniques de haute précision . Précision de tournage < 0,015 mm au mandrin . Pignons de boîte trempés et rectifiés, lubrifiés par bain d'huile . Glissières sans jeu réglables par lardons . Boîte mécanique 8 vitesses . Changement rapide des avances par boîte mécanique . Avances automatiques longitudinale et transversale . Commande simultanée de la broche et de la vis mère . Déplacement latéral de la poupée mobile +/- 10 mm . D. maxi au dessus du chariot : 212 mm . D. maxi sous le banc rompu : 491 mm . Inversion de rotation gauche / droite par commande au tablier . Fonctionnement par impulsions . Verniers gradués avec remise à zéro sur tous les axes . Équipements : . Banc rompu amovible, longueur 205 mm . Tiroir à copeaux, paroie anti-projections, socle monté . Écran de protection de mandrin asservi . Système d'arrosage, frein à pied, éclairage 24V . Protection de la vis mère, barre de chariotage . 6 pieds pour mise à niveau et anti-vibration . Coffret d'outils, pipette à huile, kit de pignons supplémentaires . Précision de graduation des verniers : . Traînard : 0,15 mm - 15 mm/T . Chariot transversal : 0,04 mm - 4 mm/T . Chariot supérieur : 0,04 mm - 4 mm/T . Contre-poupée : 0,04 mm - 4 mm/T . Livré avec tourelle à changement rapide type E + 3 porte-outils 20 x 100 type D + 1 porte-outils 20 x 100 type B, mandrin 3 mors D. 160 mm, mandrin 4 mors D. 200 mm, plateau de broche D. 250 mm, jeu de bridage pour plateau de broche, jeu de 3 mors extérieurs, jeu 3 mors doux, mandrin auto-serrant 16 mm + queue de mandrin CM3, butée de chariot avec réglage fin, pointe tournante CM3, lunette fixe, lunette à suivre . Puissance (kW): 2,2 . Alimentation (V): 400 V tri . Vitesse de broche (tr/min): 70 - 2000 . Entre pointes (mm): 1 000 . Hauteur de pointe (mm): 180 . Largeur du banc (mm): 185 . D. maxi usinable (mm): 350 . Cône de la broche: CM5 . Nombre de vitesse: 8 . Alésage de la broche (mm): 38 . Cône morse de la poupée: CM3 . Course du fourreau (mm): 100 . Avances longitudinales / transversales (mm/tr) 1: (32) 0.078 - 1.044 . Avances longitudinales / transversales (mm/tr) 2: (32) 0.018 - 0.236 . Course au transversal (mm): 205 . Course du supérieur (mm): 95 . Filets pas métriques (mm): (26) 0.48 - 10 . Filets pas au pouce (TPI): (34) 4 - 56 . Garantie: 3 ans + extension gratuite de 1 an sur simple inscription sur www.sidamo.com.
Tour conventionnel . Affichage digital sur 2 axes : . Course longitudinale 650 mm, course transversale 155 mm . Programmation de 200 points zéro auxiliaires et de 200 outils . Mesurage de cône . Banc prismatique en fonte, trempé par induction et rectifié . Broche trempée montée sur 2 roulements à rouleaux coniques de haute précision . Glissières sans jeu réglables par lardons . Avance automatique longitudinale et transversale . Chariot supérieur orientable . Déplacement latéral de la poupée mobile +/- 5 mm pour le tournage conique . Inversion de rotation gauche / droite . Variateur de vitesse électronique . Affichage digital de la vitesse de broche . Verniers gradués avec remise à zéro sur tous les axes . Équipements : . Socle monté . Système d'arrosage, éclairage 24V . Protection de la vis mère, barre de chariotage . Paroie anti-projections . Écran de protection de mandrin asservi . Écran de protection de tourelle . Coffret d'outils . Pipette à huile . Précision de graduation des verniers : . Traînard : 0,4 mm - 38 mm/T . Chariot transversal : 0,025 mm - 2 mm/T . Chariot supérieur : 0,025 mm - 2 mm/T . Contre-poupée : 0,05 mm - 2 mm/. Livré avec tourelle à changement rapide de 3 porte-outils, mandrin 3 mors D. 130 mm, 3 mors extérieurs, mandrin auto-serrant 16 mm + queue de mandrin CM2, jeu de 11 outils 12 x 12 mm à plaquettes carbure brasées, pointe tournante CM2, pointe fixe CM2 et pointe fixe CM4. Puissance (kW): 1.5 . Alimentation (V): 230 V Mono . Vitesse de broche (tr/min): 100 - 2000 . Entre pointes (mm): 750 . Hauteur de pointe (mm): 140 . Largeur du banc (mm): 155 . D. maxi usinable (mm): 280 . Cône de la broche: CM4. . Nombre de vitesse: variable . Alésage de la broche (mm): 25 . Cône morse de la poupée: CM2 . Course du fourreau (mm): 60 . Avances longitudinales / transversales (mm/tr) 1: (14) 0.03 - 0.3 . Avances longitudinales / transversales (mm/tr) 2: (14) 0.015 - 0.15 . Avances longitudinales (mm/tr): 650 . Course au transversal (mm): 155 . Course du supérieur (mm): 80 . Filets pas métriques (mm): (14) 0.25 - 2.5 . Filets pas au pouce (TPI): (9) 12 - 96 . Garantie: 3 ans + extension gratuite de 1 an sur simple inscription sur www.sidamo.com.
Coupe précise des baguettes, moulures, lambris, cornières.. . Coupe à gauche et à droite . 5 présélections d'angles de coupe . Tension importante de la lame pour des coupes parfaitement droites . Socle acier avec 4 patins en caoutchouc apportant une grande stabilité . Souplesse et précision de coupe grâce à l'archet de lame suspendu . Guidage de l'archet sur coussinets . Blocage de la lame en hauteur pour la mise en place de la pièce à scier . Mors intégrés à la table pour une plus grande précision . Livrée avec lame universelle denture trempée pour bois, aluminium et plastique . Largeur de coupe à 90° (mm): 125 . Hauteur de coupe (mm): 100 . Largeur de coupe à 45° (mm): 75 . Longueur de table (mm): 300 . Angles de coupe (mm): 90 - 45 - 36 - 30 - 22,5. Dimensions de lame (mm): 420 x 40 . Garantie: 2 ans
Coupe précise des baguettes, moulures, lambris, cornières.. . Réalise directement l'angle de coupe relevé grâce aux tables mobiles . Coupe deux angles de profils en une seule fois . Coupe à gauche et à droite, 4 angles de coupe présélectionnés . Inclinaison à gauche et à droite, 3 angles de coupe présélectionnés . Tension importante de la lame pour des coupes parfaitement droites . Socle en acier avec 4 patins en caoutchouc apportant une grande stabilité . Souplesse et précision de coupe grâce à l'archet de lame suspendu . Guidage de l'archet sur coussinets . Blocage de la lame en hauteur pour la mise en place de la pièce à scier . Mors intégrés à la table pour une plus grande précision . Livrée avec lame universelle denture trempée pour bois, aluminium et plastique . Largeur de coupe à 90° (mm): 185 . Hauteur de coupe (mm): 160 . Largeur de coupe à 45° (mm): 135 . Hauteur de coupe inclinée à 45° (mm): 110 . Longueur de table (mm): 415 . Angles de coupe verticaux (mm): 90 - 45 - 30. Angles de coupe horizontaux (mm): 90 - 45 - 36 - 22,5. Dimensions de lame (mm): 620 x 40 . Garantie: 2 ans