## Resistance Thermique
Résistance Thermique R (m².K/W)
Isolant Panneau :
1. Indiquer le R mini attendu : |  |  |  |  | 3
2. Indiquer le R maxi attendu : |  |  |  |  | 8
3. Indiqur l'épaisseur max de mise en œuvre disponible (en mm) : |  |  |  |  | 140
4. Selectionner la Matière
5. Choisir avec ou sans Kraft :
Résultat :
| Libéllé | R | Epaisseur | Code ACEM | Dispo.
| PX KRAFT TP238 F.DENSITE 100MM 5PX 600*1350 4,05M2 | 3.15 | 100 | 300295 | D
| LDV RLX KRAFT TI 212 140MM 1200*7500 9,00M2 R=3,5 | 3.5 | 140 | 300263 | C
| PX KRAFT TP238 F.DENSITE 120MM 4PX 600*1350 3,24M2 | 3.75 | 120 | 031990 | D
| PX KRAFT TP238 F.DENSITE 140MM 4PX 600*1350 3,24M2 | 4.4 | 140 | 301991 | D

## Table_Panneau
Matière - Panneau | Ref menu | Corresp. | Stock ACEM - Panneau | Ref menu | Corresp. | Kraft - Panneau | Ref menu | Corresp.
LDR - Laine de roche | 1 | LDR | Oui | 1 | D | Avec | 1 | O
LDV - Laine de verre | 2 | LDV | Non | 2 | C | Sans | 2 | N
LDB - Laine de bois | 3 | LDB
FDB - Fibre de bois | 4 | FDB | 1 |  |  | 1
CHA - Chanvre | 5 | CHA
POL - Polymère | 6 | POL
2
Report R mini |  | Formule Recherche matière
3 |  | LDV
Report R max |  | Formule Recherche Stock
8 |  | D
Report épaisseur max |  | Formule Recherche Kraft
140 |  | O
[9 empty] | Libéllé | R | Epaisseur | Code ACEM | Dispo. | Kraft | Mat.
[9 empty] | PX KRAFT TP238 F.DENSITE 100MM 5PX 600*1350 4,05M2 | 3.15 | 100 | 300295 | D | O | LDV
[9 empty] | LDV RLX KRAFT TI 212 140MM 1200*7500 9,00M2 R=3,5 | 3.5 | 140 | 300263 | C | O | LDV
[9 empty] | PX KRAFT TP238 F.DENSITE 120MM 4PX 600*1350 3,24M2 | 3.75 | 120 | 031990 | D | O | LDV
[9 empty] | PX KRAFT TP238 F.DENSITE 140MM 4PX 600*1350 3,24M2 | 4.4 | 140 | 301991 | D | O | LDV

## Base_Panneau
1.15 | 302839 | BI010 | PX BIOFIB TRIO 1250*600*45MM R=1,15 - PQT*9,75M2 | 125 | 60 | 45 | C | CHA | N | P
1.5 | 302841 | BI010 | PX BIOFIB TRIO 1250*600*60MM R=1,50 - PQT*7,50M2 | 125 | 60 | 60 | C | CHA | N | P
2.05 | 302843 | BI010 | PX BIOFIB TRIO 1250*600*80MM R=2,05 - PQT*5,25M2 | 125 | 60 | 80 | C | CHA | N | P
2.55 | 302845 | BI010 | PX BIOFIB TRIO 1250*600*100MM R=2,55 - PQT*4,50M2 | 125 | 60 | 100 | C | CHA | N | P
3.05 | 302846 | BI010 | PX BIOFIB TRIO 1250*600*120MM R=3,05 - PQT*3,75M2 | 125 | 60 | 120 | C | CHA | N | P
3.7 | 302847 | BI010 | PX BIOFIB TRIO 1250*600*145MM R=3,70 - PQT*3,00M2 | 125 | 60 | 145 | C | CHA | N | P
4.1 | 302850 | BI010 | PX BIOFIB TRIO 1250*600*160MM R=4,10 - PQT*3,00M2 | 125 | 60 | 160 | C | CHA | N | P
5.1 | 302856 | BI010 | PX BIOFIB TRIO 1250*600*200MM R=5,10 - PQT*2,25M2 | 125 | 60 | 200 | C | CHA | N | P
0.2 | 301781 | PA006 | F.DE BOIS PAVATEX STANDARD 10MM 1200*2500 3,00 M2 | 250 | 120 | 10 | D | FDB | N | P
0.4 | 301340 | PA006 | F.DE BOIS PAVABOARD 20MM 600*1020 - 0,612M2 R=0,40 | 102 | 60 | 20 | C | FDB | N | P
0.4 | 301782 | PA006 | F.DE BOIS PAVATEX STANDARD 19MM 1200*2500 3,00M2 | 250 | 120 | 19 | D | FDB | N | P
0.75 | 301261 | PA006 | F.DE BOIS ISOLAIR NATUR KN 35MM 770*2500 - 1,92M2 | 250 | 77 | 35 | D | FDB | N | P
0.9 | 301334 | PA006 | F.DE BOIS PAVATHERM-PROFIL 40MM 400*1020-0,408M2 | 102 | 40 | 40 | D | FDB | N | P
1.05 | 303252 | PA006 | F.DE BOIS PAVATHERM 40MM 600*1100 - 0,66M2 | 110 | 60 | 40 | D | FDB | N | P
1.15 | 301262 | PA006 | F.DE BOIS ISOLAIR NATUR KN 52MM 770*2500 - 1,92M2 | 250 | 77 | 52 | D | FDB | N | P
1.3 | 301342 | PA006 | F.DE BOIS PAVABOARD 60MM 600*1020 - 0,612M2 R=1,30 | 102 | 60 | 60 | C | FDB | N | P
1.35 | 302795 | PA006 | F.DE BOIS DIFFUTHERM 60MM 580*1450 - 0,841M2 | 145 | 58 | 60 | D | FDB | N | P
1.35 | 305217 | PA006 | F.DE BOIS PAVATHERM PLUS+ 60MM 580*1800 - 1,04M2 | 180 | 58 | 60 | D | FDB | N | P
1.35 | 309364 | PA006 | F.DE BOIS ISOLAIR NATUR KN 60MM 770*2500 - 1,92M2 | 250 | 77 | 60 | C | FDB | N | P
1.55 | 303249 | PA006 | F.DE BOIS PAVATHERM 60MM 600*1100 - 0,66M2 | 110 | 60 | 60 | C | FDB | N | P
1.8 | 302796 | PA006 | F.DE BOIS DIFFUTHERM 80MM 580*1450 - 0,841M2 | 145 | 58 | 80 | C | FDB | N | P
1.95 | 305218 | PA006 | F.DE BOIS PAVATHERM PLUS+ 80MM 580*1800 - 1,04M2 | 180 | 58 | 80 | C | FDB | N | P
2.1 | 303248 | PA006 | F.DE BOIS PAVATHERM 80MM 600*1100 - 0,66M2 R=2,10 | 110 | 60 | 80 | C | FDB | N | P
2.4 | 302790 | PA006 | F.DE BOIS PAVATHERM PLUS+ 100MM 580*1800-1,04M2 | 180 | 58 | 100 | C | FDB | N | P
2.4 | 303247 | PA006 | F.DE BOIS PAVATHERM 100MM 600*1100 - 0,66M2 R=2,40 | 110 | 60 | 100 | C | FDB | N | P
2.9 | 302793 | PA006 | F.DE BOIS PAVATHERM PLUS+ 120MM 580*1800-1,04M2 | 180 | 58 | 120 | C | FDB | N | P
2.9 | 303245 | PA006 | F.DE BOIS PAVATHERM 120MM 600*1100 - 0,66M2 R=2,90 | 110 | 60 | 120 | C | FDB | N | P
3.4 | 304530 | PA006 | F.DE BOIS PAVATHERM PLUS+ 140MM 580*1800 -1,044M2 | 180 | 58 | 140 | C | FDB | N | P
3.4 | 309116 | PA006 | F.DE BOIS PAVATHERM 140MM 600*1100 - 0,66M2 R=3,40 | 110 | 60 | 140 | C | FDB | N | P
3.9 | 304531 | PA006 | F.DE BOIS PAVATHERM PLUS+ 160MM 580*1800 -1,043M2 | 180 | 58 | 160 | C | FDB | N | P
4.2 | 309365 | PA006 | F.DE BOIS PAVATHERM 160MM 600*1100 - 0,66M2 R=4,20 | 110 | 60 | 160 | C | FDB | N | P
4.7 | 309366 | PA006 | F.DE BOIS PAVATHERM 180MM 600*1100 - 0,66M2 R=4,70 | 110 | 60 | 180 | C | FDB | N | P
5.25 | 309367 | PA006 | F.DE BOIS PAVATHERM 200MM 600*1100 - 0,66M2 R=5,25 | 110 | 60 | 200 | C | FDB | N | P
1.05 | 301961 | ST003 | STEICO FLEX LAINE BOIS 575*1220-EP 40MM PQT7,015M2 | 122 | 57.5 | 40 | D | LDB | N | P
1.05 | 309334 | ST003 | STEICO FLEX LAINE BOIS 600*1220-EP 40MM PQT 7,32M2 | 122 | 60 | 40 | C | LDB | N | P
1.3 | 301962 | ST003 | STEICO FLEX LAINE BOIS 575*1220-EP 50MM PQT 6,31M2 | 122 | 57.5 | 50 | C | LDB | N | P
1.3 | 309335 | ST003 | STEICO FLEX LAINE BOIS 600*1220-EP 50MM PQT 6,59M2 | 122 | 60 | 50 | C | LDB | N | P
1.55 | 301963 | ST003 | STEICO FLEX LAINE BOIS 575*1220-EP 60MM PQT 5,61M2 | 122 | 57.5 | 60 | C | LDB | N | P
1.55 | 309336 | ST003 | STEICO FLEX LAINE BOIS 600*1220-EP 60MM PQT 5,86M2 | 122 | 60 | 60 | C | LDB | N | P
2.1 | 301964 | ST003 | STEICO FLEX LAINE BOIS 575*1220-EP 80MM PQT 4,21M2 | 122 | 57.5 | 80 | C | LDB | N | P
2.1 | 309337 | ST003 | STEICO FLEX LAINE BOIS 600*1220-EP 80MM PQT 4,39M2 | 122 | 60 | 80 | C | LDB | N | P
2.6 | 301965 | ST003 | STEICO FLEX LAINE BOIS 575*1220-EP 100MM PQT2,81M2 | 122 | 57.5 | 100 | D | LDB | N | P
2.6 | 309338 | ST003 | STEICO FLEX LAINE BOIS 600*1220-EP 100MM PQT2,93M2 | 122 | 60 | 100 | C | LDB | N | P
3.15 | 301966 | ST003 | STEICO FLEX LAINE BOIS 575*1220-EP 120MM PQT2,81M2 | 122 | 57.5 | 120 | D | LDB | N | P
3.15 | 309339 | ST003 | STEICO FLEX LAINE BOIS 600*1220-EP 120MM PQT2,93M2 | 122 | 60 | 120 | C | LDB | N | P
3.65 | 309340 | ST003 | STEICO FLEX LAINE BOIS 600*1220-EP 140MM PQT2,93M2 | 122 | 60 | 140 | C | LDB | N | P
3.8 | 309341 | ST003 | STEICO FLEX LAINE BOIS 600*1220-EP 145MM PQT2,20M2 | 122 | 60 | 145 | C | LDB | N | P
4.2 | 301968 | ST003 | STEICO FLEX LAINE BOIS 575*1220-EP 160MM PQT2,10M2 | 122 | 57.5 | 160 | C | LDB | N | P
4.2 | 309342 | ST003 | STEICO FLEX LAINE BOIS 600*1220-EP 160MM PQT2,20M2 | 122 | 60 | 160 | C | LDB | N | P
4.7 | 301969 | ST003 | STEICO FLEX LAINE BOIS 575*1220-EP 180MM PQT2,10M2 | 122 | 57.5 | 180 | C | LDB | N | P
5.25 | 301970 | ST003 | STEICO FLEX LAINE BOIS 575*1220-EP 200MM PQT1,40M2 | 122 | 57.5 | 200 | C | LDB | N | P
5.25 | 309343 | ST003 | STEICO FLEX LAINE BOIS 600*1220-EP 200MM PQT1,46M2 | 122 | 60 | 200 | C | LDB | N | P
0.75 | 300340 | RO009 | LDR ROCKSOL EXPERT 526 30MM 6*600*1200 4,32M2 | 120 | 60 | 30 | D | LDR | N | P
1.2 | 302253 | RO009 | LDR ROCKMUR NU 201 45MM 14*600*1350 11,34M2 R=1,20 | 135 | 60 | 45 | D | LDR | N | P
1.5 | 300439 | RO009 | LDR KRAFT ROCKPLUS 220.116 50MM 6*600*1350 4,86M2 | 135 | 60 | 50 | C | LDR | O | P
1.6 | 301957 | RO009 | LDR ROCKMUR NU 201 60MM 12*600*1350 9,72M2 R=1,60 | 135 | 60 | 60 | C | LDR | N | P
2 | 300611 | RO009 | LDR ROCKFACADE 70MM 08*600*1350 6,48M2 R=2 | 135 | 60 | 70 | C | LDR | N | P
2 | 301958 | RO009 | LDR ROCKMUR NU 201 75MM 10*600*1350 8,10M2 R=2 | 135 | 60 | 75 | C | LDR | N | P
2.25 | 300489 | RO009 | LDR ROCKPLUS NU 75MM 4*600*1350 3,24M2 R=2,25 | 135 | 60 | 75 | C | LDR | N | P
2.25 | 300612 | RO009 | LDR ROCKFACADE 80MM 08*600*1350 6,48M2 R=2,25 | 135 | 60 | 80 | C | LDR | N | P
2.7 | 300330 | RO009 | LDR KRAFT ROCKMUR 201.116 100MM 8*600*1350 6,48M2 | 135 | 60 | 100 | C | LDR | O | P
2.7 | 301096 | RO009 | LDR ROCKMUR NU 201 100MM 8*600*1350 6,48M2 R=2,70 | 135 | 60 | 100 | C | LDR | N | P
2.75 | 302033 | RO009 | LDR MBROCK 565 95MM 6*1350*565 4,58M2 R=2,75 | 135 | 56.5 | 95 | C | LDR | N | P
2.8 | 300331 | RO009 | LDR KRAFT ROCKMUR 201.116 120MM 6*600*1350 4,86M2 | 135 | 60 | 120 | C | LDR | O | P
2.85 | 300613 | RO009 | LDR ROCKFACADE 100MM 06*600*1350 4,86M2 R=2,85 | 135 | 60 | 100 | C | LDR | N | P
3 | 300529 | RO009 | LDR ROCKPLUS NU 100MM 3*600*1350 2,43M2 R=3 | 135 | 60 | 100 | C | LDR | N | P
3 | 304418 | RO009 | LDR KRAFT ROCKPLUS 220.116 100MM 3*600*1350 2,43M2 | 135 | 60 | 100 | D | LDR | O | P
3.2 | 301959 | RO009 | LDR ROCKMUR NU 201 120MM 6*600*1350 4,86M2 R=3,20 | 135 | 60 | 120 | C | LDR | N | P
3.4 | 300621 | RO009 | LDR ROCKFACADE 120MM 05*600*1350 4,05M2 R=3,40 | 135 | 60 | 120 | C | LDR | N | P
3.5 | 302034 | RO009 | LDR MBROCK 565 120MM 5*1350*565 3,81M2 R=3,50 | 135 | 56.5 | 120 | D | LDR | N | P
3.6 | 300324 | RO009 | LDR KRAFT ROCKMUR 201.116 45MM 14*600*1350 11,34M2 | 135 | 60 | 45 | C | LDR | O | P
3.6 | 300564 | RO009 | LDR ROCKPLUS NU 120MM 3*600*1350 2,43M2 R=3,60 | 135 | 60 | 120 | C | LDR | N | P
3.7 | 300625 | RO009 | LDR ROCKFACADE 130MM 05*600*1350 4,05M2 R=3,70 | 135 | 60 | 130 | C | LDR | N | P
3.75 | 301922 | RO009 | LDR ROCKMUR NU 201 140MM 5*600*1350 4,05M2 R=3,75 | 135 | 60 | 140 | C | LDR | N | P
4 | 300633 | RO009 | LDR ROCKFACADE 140MM 04*600*1350 3,24M2 R=4 | 135 | 60 | 140 | C | LDR | N | P
4.2 | 300572 | RO009 | LDR ROCKPLUS NU 140MM 3*600*1350 2,43M2 R=4,20 | 135 | 60 | 140 | C | LDR | N | P
4.25 | 300635 | RO009 | LDR ROCKFACADE 150MM 04*600*1350 3,24M2 R=4,25 | 135 | 60 | 150 | C | LDR | N | P
4.25 | 302027 | RO009 | LDR MBROCK 365 145MM 4*1350*365 1,97M2 R=4,25 | 135 | 36.5 | 145 | C | LDR | N | P
4.25 | 302035 | RO009 | LDR MBROCK 565 145MM 4*1350*565 3,051M2 R=4,25 | 135 | 56.5 | 145 | D | LDR | N | P
4.55 | 300639 | RO009 | LDR ROCKFACADE 160MM 04*600*1350 3,24M2 R=4,55 | 135 | 60 | 160 | C | LDR | N | P
4.8 | 300573 | RO009 | LDR ROCKPLUS NU 160MM 2*600*1350 1,62M2 R=4,80 | 135 | 60 | 160 | C | LDR | N | P
4.85 | 300665 | RO009 | LDR ROCKFACADE 170MM 03*600*1350 2,43M2 R=4,85 | 135 | 60 | 170 | C | LDR | N | P
5.1 | 300669 | RO009 | LDR ROCKFACADE 180MM 03*600*1350 2,43M2 R=5,10 | 135 | 60 | 180 | C | LDR | N | P
5.7 | 300673 | RO009 | LDR ROCKFACADE 200MM 03*600*1350 2,43M2 R=5,70 | 135 | 60 | 200 | C | LDR | N | P
6.05 | 300574 | RO009 | LDR ROCKPLUS NU 200MM 2*600*1350 1,62M2 R=6,05 | 135 | 60 | 200 | C | LDR | N | P
1.2 | 301778 | OW001 | PX KRAFT TP216 S.RIGIDE 45MM 18PX 600*1350 14,58M2 | 135 | 60 | 45 | D | LDV | O | P
1.85 | 303535 | OW001 | LDV PX NU TP138 60MM 8PX 600*1350 6,48M2 R=1,85 | 135 | 60 | 60 | C | LDV | N | P
2 | 300268 | OW001 | PX KRAFT TP 216 S.RIGIDE 75MM 10PX 600*1350 8,10M2 | 135 | 60 | 75 | C | LDV | O | P
2.65 | 303485 | OW001 | LDV PX NU TP138 85MM 6PX 600*1350 4,86M2 R=2,65 | 135 | 60 | 85 | D | LDV | N | P
2.7 | 300269 | OW001 | PX KRAFT TP 216 S.RIGIDE 100MM 8PX 600*1350 6,48M2 | 135 | 60 | 100 | D | LDV | O | P
3.15 | 300295 | OW001 | PX KRAFT TP238 F.DENSITE 100MM 5PX 600*1350 4,05M2 | 135 | 60 | 100 | D | LDV | O | P
3.15 | 303530 | OW001 | LDV PX NU TP138 100MM 5 PX 600*1350 4,05M2 R=3,15 | 135 | 60 | 100 | C | LDV | N | P
3.5 | 300263 | OW001 | LDV RLX KRAFT TI 212 140MM 1200*7500 9,00M2 R=3,5 | 750 | 120 | 140 | C | LDV | O | P
3.75 | 031990 | OW001 | PX KRAFT TP238 F.DENSITE 120MM 4PX 600*1350 3,24M2 | 135 | 60 | 120 | D | LDV | O | P
3.75 | 303531 | OW001 | LDV PX NU TP138 120MM 4 PX 600*1350 3,24M2 R=3,75 | 135 | 60 | 120 | C | LDV | N | P
4.4 | 301991 | OW001 | PX KRAFT TP238 F.DENSITE 140MM 4PX 600*1350 3,24M2 | 135 | 60 | 140 | D | LDV | O | P
4.4 | 303532 | OW001 | LDV PX NU TP138 140MM 4PX 600*1350 3,24M2 R=4,40 | 135 | 60 | 140 | C | LDV | N | P
5 | 301992 | OW001 | PX KRAFT TP238 F.DENSITE 160MM 3PX 600*1350 2,43M2 | 135 | 60 | 160 | C | LDV | O | P
5 | 303533 | OW001 | LDV PX NU TP138 160MM 3 PX 600*1350 2,43M2 R=5 | 135 | 60 | 160 | C | LDV | N | P
0.3 | 301866 | KN003 | FIBRALITH 25 / F25 2000*600*25MM | 200 | 60 | 25 | C | POL | N | P
0.4 | 301867 | KN003 | FIBRALITH 35 / F35 2000*600*35MM | 200 | 60 | 35 | C | POL | N | P
0.6 | 301868 | KN003 | FIBRALITH 50 / F50 2000*600*50MM | 200 | 60 | 50 | C | POL | N | P
1 | 301871 | KN003 | FIBRA ULTRA FM STD 2000*600*35MM | 200 | 60 | 35 | C | POL | N | P
1 | 303474 | OW001 | STYRO RAINE BOUVETE D350 TG 250*60 30MM 1,5M2 R=1 | 250 | 60 | 30 | D | POL | N | P
1.15 | 304085 | EC006 | PANNEAUX MEGAPLUS M1 EP. 30 MM LARGEUR 1200 | 0 | 120 | 30 | C | POL | N | P
1.35 | 303475 | OW001 | STYRO RAINE BOUVETE D350 TG 250*60 40MM 1,5M2 | 250 | 60 | 40 | D | POL | N | P
1.45 | 301872 | KN003 | FIBRA ULTRA FM STD 2000*600*50MM | 200 | 60 | 50 | C | POL | N | P
1.5 | 304086 | EC006 | PANNEAUX MEGAPLUS M1 EP. 40 MM LARGEUR 1200 | 0 | 120 | 40 | C | POL | N | P
1.7 | 303476 | OW001 | STYRO RAINE BOUVETE D350 TG 250*60 50MM 1,5M2 | 250 | 60 | 50 | D | POL | N | P
1.7 | 308204 | OW001 | POLYFOAM DUO PLUS 50+10 1250*600 50MM 0,75M2 | 125 | 60 | 50 | D | POL | N | P
1.9 | 304087 | EC006 | PANNEAUX MEGAPLUS M1 EP. 50 MM LARGEUR 1200 | 0 | 120 | 50 | C | POL | N | P
2.2 | 301157 | CO026 | DALLE TMS EP 48 1200*1000 MM - R2,20 - PQT*8 - | 120 | 100 | 48 | C | POL | N | P
2.3 | 304088 | EC006 | PANNEAUX MEGAPLUS M1 EP. 60 MM LARGEUR 1200 | 0 | 120 | 60 | C | POL | N | P
2.6 | 303254 | UN005 | DALLE UTHERM FLOOR EP 57 1200*1000MM - R2,60 PQT*7 | 120 | 100 | 57 | D | POL | N | P
2.6 | 303445 | CO026 | DALLE TMS EP 56 1200*1000 MM - R2,60 - PQT*7 | 100 | 120 | 56 | C | POL | N | P
2.6 | 303876 | UA002 | EFIGREEN ITE 60MM 1200*1000 (R=2,60) | 120 | 100 | 60 | C | POL | N | P
3 | 301873 | KN003 | FIBRA ULTRA FM STD 2000*600*100MM | 200 | 60 | 100 | C | POL | N | P
3.05 | 303878 | UA002 | EFIGREEN ITE 70MM 1200*1000 (R=3,05) | 120 | 100 | 70 | C | POL | N | P
3.45 | 303879 | UA002 | EFIGREEN ITE 80MM 1200*1000 (R=3,45) | 120 | 100 | 80 | C | POL | N | P
3.5 | 301874 | KN003 | FIBRA ULTRA FM STD 2000*600*115MM | 200 | 60 | 115 | C | POL | N | P
3.7 | 303253 | UN005 | DALLE UTHERM FLOOR EP 80 1200*1000MM - R3,70 PQT*6 | 120 | 100 | 80 | D | POL | N | P
3.7 | 303262 | CO026 | DALLE TMS EP 80 1200*1000 MM - R3,70 - PQT*5 | 100 | 120 | 80 | C | POL | N | P
3.8 | 301875 | KN003 | FIBRA ULTRA FM STD 2000*600*125MM | 200 | 60 | 125 | C | POL | N | P
4.15 | 308205 | OW001 | POLYFOAM DUO PLUS 120+10 1250*600 120MM 0,75M2 | 125 | 60 | 120 | D | POL | N | P
4.35 | 303881 | UA002 | EFIGREEN ITE 100MM 1200*1000 (R=4,35) | 120 | 100 | 100 | C | POL | N | P