## Feuil1
Matière à usiner : |  |  | Aluminium
Facteur de correction hm max : |  |  | 2
Facteur de correction vitesse de coupe en % : |  |  | 200
Informations de l'outil :
Diamètre : |  |  | 20
Nombre de dents : |  |  | 5
Paramètres de coupe : |  |  | Trochoïdal | Conventionnel
Vitesse de coupe m/min : |  |  | 110 | 90
Avance par dent (catalogue) mm/dent : |  |  | 0.05 | 0.04
Epaisseur moyenne de copeau hm max : |  |  | 0.075
Largeur de coupe en mm: |  |  | 0.38738 | 20
Largeur de coupe en % : |  |  | 1.9369 | 100
Angle d'engagement en ° : |  |  | 16 | 180
Agressivité en % : |  |  | 100
Profondeur de coupe en mm : |  |  | 20 | 10
Résultats : |  |  | Trochoïdal | Conventionnel
Vitesse de rotation en tr/min : |  |  | 3501.4087 | 1432.3945
Avance par dent : |  |  | 0.71853 | 0.04
Volume copeaux : |  |  | 73.0953 | 57.2958
Efficacité : |  |  | 100 | 78.3851
Avance en mm/min : |  |  | 12579.3301 | 286.4789
Trochoïdal | Conventionnel | Gain
100 | 78.3851 | 21.6149
73.0953 | 100
Angle max | % max | ae max
66.4 | 29.99 | 5.9965
Angle min | %min | ae min
10 |  | 0.15192
Conversion pour usinage TPC

## Feuil2
Angle max
|  |  |  | Superalliages | 1.5 | 40.5
|  |  |  | Aciers trempés 50HRC | 1.5 | 47.2
|  |  |  | Aciers trempés 55HRC | 1.5 | 40.5
|  |  |  | Aciers trempés 60HRC | 1.5 | 25
|  |  |  | Aciers trempés 65HRC | 1.5 | 17
Trochoïdal |  | Conventionnel |  | Aciers trempés 70HRC | 1.5 | 12
Calcul angle engagement | 16 | Calcul angle engagement | 180 | Aciers inoxydables | 1.5 | 53.1
Calcul largeur de passe | 0.38738 | Calcul largeur de passe | 20 | Aciers | 1.5 | 53.1
Différence pourcentage | 21.6149 |  |  | Aluminium | 2 | 66.4
21.6149