## Feuil1
désignation machine | élément | tache demandé | numero intervention | date debut | date prochaine | interveneur | temps estimé | piece de rechange | quantité
avancement treillis soude | vérin pneumatique de diamétre tige 25mm du support mobile | vérifier les fuites d'air due par les flexibles et les raccords
dévidoir fil du trame | vis des unités de fixage de cylindre vérin | vérifier le serrage des vis des unités
dévidoir fil du trame | tuyauterie flexible alimentation vérin | vérifier le pliage des tubes
outils de cisaille fil du trame | vérin hydraulique | vérifier les fuites d'huile
outils de cisaille fil du trame | vérin hydraulique | vérifer les vis de fixage du cylindre
outils de cisaille fil du trame | lame de cisaille | vérifier l'état d'usre d'outil de coupe
unité de soudure | pompe à huile | vérifer l'affichage de la pression maximal
unité de soudure | circuit hydraulique | vérifier le chute de la pression
unité de soudure | centrale hydraulique | vérfier l'intervention du thermostat
unité de soudure | Vérins de soudage diamétre tige 40mm | vérifier les fuites d'huile
unité de soudure | éléctropompe à eau DAB 2kw 2800tr/min Débit d'eau 10,8m^3/h | vérifier l'etat de foncionnement de pompe
système de lubrification éléctrodes | filtres d' air | néttoyez le filtre d'air
système de lubrification éléctrodes | lubrificateur | vérfier le niveau du lubrifiant
tole d'enlevement treillis soudé | vérins pneumatique | vérfier le vis de fixation
tole d'enlevement treillis soudé | vérins pneumatique | vérfier les fuites d'air dans le circuit
dispositif de serrage treillis soudé | vérin pneumatique | vérfier le vis de fixation
Détourneur de treillis soudé | vérins pneumatique | vérfier le vis de fixation
Détourneur de treillis soudé | verins pneumatique | vérfier le vis de fixation
Tapis roulante | palier roulements de rotation tambour tapis | graisser le palier roulements
intervention par semaine

## Feuil2
désignation machine | élément | tache demandé | numero intervention | date debut | date prochaine | interveneur | temps consomé | piece de rechange | quantité
avancement fil du trame | galets de dressage vertical et horizontal | vérifier l'éetat d'usure des galets
avancement fil du trame | réducteur de rapport 1/3.5 | vérifier le niveau d'huile dans le réducteur
outils de cisaille fil du trame | roulements de l'articulation | graissage le pivot d'articulation
unité de soudure | pompe à huile | vérifier les joints et la ligne d'aspiration
unité de soudure | pompe à huile | vérifier le système de refroidissement
unité de soudure | centrale hydraulique | vérfier l'état de résistance
unité de soudure | moteur éléctrique FELM - P=3Kw -1400tr/min pour rotation de pompe à huile | vérifier les borniers et les connexions électriques
unité de soudure | moteur éléctrique FELM - P=3Kw -1400tr/min pour rotation de pompe à huile | vérifer l'etat de roulements
unité de soudure | disjocteur moteur FELM de pompe | verifier les vis de fixation des fils électriques
unité de soudure | contacteur moteur FELM de pompe | Vérfier les vis de fixation des fils électriques
unité de soudure | limiteur de préssion | vérifer le position de limiteur et leur fixation
unité de soudure | distributeur hydraulique 4/2 | vérifer l'etat de fonctionnement du tiroir
unité de soudure | éléctrovanne | vérfier les borniers et les connexions électriques
unité de soudure | guides ouvrantes | vérifier l'état d'usure des guides ouvrantes
unité de soudure | disjocteur moteur pompe | vérifier le vis de fixation fils éléctriques
unité de soudure | contacteur moteur FELM de pompe | vérifier le vis de fixation fils éléctriques
système de lubrification éléctrodes | canal d'eau | vérfier les fuites d'eau
cisaille de coupe du treillis soudé | moteur éléctrique 18,5Kw - 1000tr/min | vérfier les borniers et les connexions électriques
cisaille de coupe du treillis soudé | réducteur | vérfier le niveau d'huile dans le réducteur
cisaille de coupe du treillis soudé | pivot monté | graissage le pivot monté
cisaille de coupe du treillis soudé | douilles sur l'excentrique | graissage les douilles sur l'excentrique
cisaille de coupe du treillis soudé | lames des outils de coupe | vérifier l'etat d'usure des outils de coupe
dévidoir fils longitudinaux | palier roulement plaquette (FL205) | graissage de roulement
dévidoir fils longitudinaux | galets de dressage fils horizontal | vérifier l'état d'usure galets de dressage
Tambour | moteur éléctrique (ABB ,P=7.5Kw/380v/50Hz) | vérifier les borniers et les connexions électriques
Tambour | réducteur (FX250 de rapport 1/506.7) | vérifier le niveau d'huile lubrificateur dans le réducteur
Tambour | variateur de fréquence ABB/ACS355 /11Kw | vérifier les connexions électrique et le profibus
Tambour | disjoncteur moteur ABB | vérifier les connexions électrique
Tambour | relais phoneix | vérifier les borniers et les connexions électriques
Tambour | palier roulements du rotation tambour (P324) | graissage de roulement
avancement treillis soude | douilles de guidage | verfier l'état d'usure de douilles de guidage
avancement treillis soude | galets et roulements d'avancement | vérifier l'état d'usure de galets et roulements d'avancement
avancement treillis soude | moteur electrique synchrone avec frein et encodeur integré type ABBDGM6/3000tr/min | vérifier les borniers et les connexions électriques
avancement treillis soude | réducteur de rapport 1/3.5 | vérifier le niveau d'huile lubrificateur dans le réducteur
dévidoir fil du trame | gales de guidage et roulements de déviation | vérifier l'etat d'usure des roulements
dévidoir fil du trame | raccordements | vérifier l'état des raccords de liaison
dévidoir fil du trame | distributeur 4/2 SY 7220 | vérifier l'etat de fonctionnement du tiroir
dévidoirs fil du trame | éléctrovanne | vérifier les borniers et les connexions électriques
dévidoir fil du trame | palier d'articulation (P208) | graissage de roulement
poumon fil du trame | moteur éléctrique ABB - 18,5Kw 380V 1440tr/min | vérifier les borniers et les connexions électriques
poumon fil du trame | ventilateur refroidissement de moteur tirage fil du trame 0,18kw 1500tr/min | verifier les borniers et les connexions électrqiues
poumon fil du trame | réducteur | vérifier le niveau d'huile lubrificateur dans le réducteur
poumon fil du trame | réducteur | vidanger le réducteur
poumon fil du trame | courroie dentée de transmission de puissance | vérifier la tension de couroie et son état des dents
poumon fil du trame | douilles de guidage et galets de dressage | vérifer l'état d'usure des douilles et galets de dressage
Dresseur tournant | palier roulement de support | graissage de roulement
Dresseur tournant | plaques et douilles de dressage | vérifier l'état d'usure
Dérivateur -enfillage fil du trame | roulements de déviation fil du trame | vérifier l'etat d'usure des roulements
avancement fil du trame | moteurs synchrones ABB DGM6 240V 3000 tr/min avec frein et encodeur integré | vérifier les borniers et les connexions électriques
avancement fil du trame | variateur de fréquence ABB -ACSM1 RME | vérifier les connexions électriques et le profibus
avancement fil du trame | résistance de variateur 20 ohm -4000w | vérfier le vis de serrage avec variateur
avancement fil du trame | encodeur integré -8 bit | vérifier les bornier et les connexions avec automate programmable
tole d'enlevement treillis soudé | courroie dentée de transmission de puissance | vérifer la tension de courroie et l'usure des dents
tole d'enlevement treillis soudé | galets de guidage pour la translation de la tole | vérifier l'état d'usure des galets
dispositif de serrage treillis soudé | pivot d'articulation | graisser le pivot d'articulation
dispositif de serrage treillis soudé | vérin pneumatique | vérfier les fuites d'air dans le circuit
Détourneur de treillis soudé | moteur synchrone ABB avec frein et encodeur integré | vérifier les borniers et les connexions électriques
Détourneur de treillis soudé | réducteur | vérifier le niveau d'huile lubrificateur dand le réducteur
Détourneur de treillis soudé | moteur synchrone ABB avec frein et encodeur integré | vérifier les borniers et les connexions électriques
Détourneur de treillis soudé | vérins pneumatique | vérfier les fuites d'air dans le circuit
Détourneur de treillis soudé | pinces crochets de détournage | vérfier l'etat d'usure des pinces
Détourneur de treillis soudé | chaine à rouleaux | vérfier la tension et lubrifier la chaine à rouleaux
Détourneur de treillis soudé | roue dentée | vérfier l'état d'usure des dents
Tapis roulante | moteur électrique asychrone 2,2 kw | vérifer les borniers et les connexions éléctriques
Tapis roulante | réducteur | vérfier le niveau d'huile dans le réducteur
Tapis roulante | chaine à rouleaux | vérfier la tension de la chaine et lubrifier
Tapis roulante | roue dentée | vérfier l'état d'usure des dents
système manutention empilage treillis soudé | moteurs asynchrone de soulévement | vérifier les borniers et les connexions électriques
système manutention empilage treillis soudé | réducteurs | vérifier le niveau d'huile lubrificateur dand le réducteur
système manutention empilage treillis soudé | galets de translation | vérifier l'état d'usure des galets
système manutention empilage treillis soudé | crochet soulévement | vérfier l'état d'usure crochet
système manutention empilage treillis soudé | ceinture soulévement | vérfier la tension et l'etat des ceintures
marche manuel de machine | pupitre de commande | vérfier les borniers et les connexions électriques
marche automatique de machine | détecteurs de position | vérfier les connexions éléctriques et leurs fixation
marche automatique de machine | bouton marche automatique N0 | vérfier les boite dérivation et les connexions éléctrique
marche automatique de machine | bouton arrét automatique | vérfier le boite dérivation et les connexions éléctrique
marche automatique de machine | sélecteur deux possitions manuel/automatique | vérfier le boite dérivation et les connexions éléctrique
marche automatique de machine | cable réseau profibus RS232 | vérfier les connexions avec variateurs et automate programmable
marche automatique de machine | actionneurs (moteurs ,vérins) | vérifer l'état du fonctionnement des actionneurs
marche manuel de machine | pupitre de commande | vérfier les borniers et les connexions électriques
marche manuel de machine | pupitre de commande | vérfier les borniers et les connexions électriques
intervention mensuel

## Feuil3
désignation machine | élément | tache demandé | numero intervention | date debut | date prochaine | interveneur | temps estimé | piece de rechange | quantité
dévidoir fils longitudinaux | palier roulement plaquette (FL205) | prévoir le remplacement de roulement
Tambour | réducteur (FX250 de rapport 1/506.7) | vidanger le réducteur
avancement treillis soude | réducteur de rapport 1/3.5 | vidanger le réducteur
poumon fil du trame | réducteur | vidanger le réducteur
avancement fil du trame | réducteur de rapport 1/3.5 | vidanger le réducteur
cisaille de coupe du treillis soudé | réducteur | vidanger le réducteur
tole d'enlevement treillis soudé | réducteur | vidanger le réducteur
Détourneur de treillis soudé | réducteur | vidanger le réducteur
Tapis roulante | réducteur | vidanger le réducteur
système manutention empilage treillis soudé | réducteurs | vidanger le réducteur
intervention annuel

## Feuil4
2017-09-10

## Prov
| Plan d'action : |  | 2017-09-10
Type | désignation machine | élément | tache demandé | numero intervention | date debut
Hebdomadaire | avancement treillis soude | vérin pneumatique de diamétre tige 25mm du support mobile | vérifier les fuites d'air due par les flexibles et les raccords
Mensuel | outils de cisaille fil du trame | roulements de l'articulation | graissage le pivot d'articulation
Mensuel | unité de soudure | pompe à huile | vérifier les joints et la ligne d'aspiration
Mensuel | unité de soudure | pompe à huile | vérifier le système de refroidissement
Annuel | dévidoir fils longitudinaux | palier roulement plaquette (FL205) | prévoir le remplacement de roulement
Annuel | avancement treillis soude | réducteur de rapport 1/3.5 | vidanger le réducteur
10