## Feuil1
Vf | Qf frig/h | Qe frif/h | Qinst frig/h | Qinst W |  | 1 | 2 | 3 | 4 | 5 | 6 | 7 | 8 | 9 | 10 | 11 | 12 | 13 | 14 | 15 | 16 | 17 | 18 | 19 | 20 | 21 | 22 | 23 | 24 | 25 | 26 | 27 | 28 | 29 | 30 | 31
1 | 3500 | -2430 | 1070 | 1245.48 | 1 | 1245.48 | 1245.48 | 5319.48 | 9393.48 | 5319.48 | 5319.48 | 1245.48 | 0 | 0 | 0 | 0 | 0 | 0 | 0 | 0 | 0 | 0 | 0 | 0 | 0 | 0
1 | 3500 | -2430 | 1070 | 1245.48 | 2 |  | 1245.48 | 1245.48 | 5319.48 | 9393.48 | 5319.48 | 5319.48 | 1245.48 | 0 | 0 | 0 | 0 | 0 | 0 | 0 | 0 | 0 | 0 | 0 | 0 | 0 | 0
2 | 7000 | -2430 | 4570 | 5319.48 | 3 |  |  | 1245.48 | 1245.48 | 5319.48 | 9393.48 | 5319.48 | 5319.48 | 1245.48 | 0 | 0 | 0 | 0 | 0 | 0 | 0 | 0 | 0 | 0 | 0 | 0 | 0 | 0
3 | 10500 | -2430 | 8070 | 9393.48 |  | 1245.48 | 2490.96 | 7810.44 | 15958.44 | 20032.44 | 20032.44 | 11884.44 | 6564.96 | 1245.48 | 0 | 0 | 0 | 0 | 0 | 0 | 0 | 0 | 0 | 0 | 0 | 0 | 0 | 0 | 0 | 0 | 0 | 0 | 0 | 0 | 0 | 0
2 | 7000 | -2430 | 4570 | 5319.48
2 | 7000 | -2430 | 4570 | 5319.48 |  | 1: 20032.44; 2: W
1 | 3500 | -2430 | 1070 | 1245.48
0 | 0 | 0 | 0 | 0
0 | 0 | 0 | 0 | 0
0 | 0 | 0 | 0 | 0
0 | 0 | 0 | 0 | 0
0 | 0 | 0 | 0 | 0
0 | 0 | 0 | 0 | 0
0 | 0 | 0 | 0 | 0
0 | 0 | 0 | 0 | 0
0 | 0 | 0 | 0 | 0
0 | 0 | 0 | 0 | 0
0 | 0 | 0 | 0 | 0
0 | 0 | 0 | 0 | 0
0 | 0 | 0 | 0 | 0
0 | 0 | 0 | 0 | 0
Données :
Volume (l) | 30000
Dt (°C/%vol) | 2.8
D (h) | 24
S (m²) | 40.5
K (kcal/h/m²/°C) | 10
T fermentation (°C) | 28
T ambiante (°C) | 22
Nombre de cuves | 3

## Feuil2
Volume de la cuve (l) | 30000
Température entrée | 20
Température finale | 12
Temps de refroidissement (h) | 14
Puissance de refroidissement kW |  | 17.1429
Débit d'eau nécessaire kg/s |  | 0.59524
Surface d'échange