## Log
2019-09-28 | 1.0 | Start the implementation of the model | ok
2019-10-11 | 1.03 | Add irrigation technic and Watertable | ok
2019-10-15 | 1.04 | Start creating graphs | ok
2019-10-16 | 1.06 | reprise suite à discussion | ok
2019-10-22 | 1.08 | le flag sharing: utilisation du pond ou non Même quand le pond est vide, il y a de l'etp et de l'infiltration Faire un graphe bilan d'eau pour chacun des bele | ok ok ok
2019-10-24 | 1.09 | 1)implémentation du coefficient de forme du réservoir: prisme droit 2) La AWC ne change pas dans la simu, quand on change les paramètres d'intialisation 3) la nappe se recharge à chaque fois qu'il y a de l'irrigation c'est bizare en fait la reqI est tjrs égale à 1m3 et donc le drain est surestimé 4) mettre un équation de runoff sur pluie efficace (ex 20 mm) 5) refill only if a given amount (m3) is needed | 1. ok pour volume et surface 2. je ne vois pas le problème. Quand j'initie avec 100 mm ou quand j'initie avec une réserve 0.2 cela fonctionne 3. erreur de compréhension... reqI ne correspond pas à la demande en m3, mais y a t il une demande (1: oui, 0: non) 4. ok 5. ok
2019-11-20 | 1.10 | 1) Le pump volume augmente à chaque fois qu’il y a une irrigation (1 er jour) et sans qu’il y ait d’apport d’eau (rain, ou drainage). On a regardé l’équation (pumpVolume = electricity * pump.clcPumpVolume(waterTable.h, waterTable.Hmax) * 3600 / 1000 et on ne trouve pas la source du pb 2) Quand on met le runoff coefficient du remplissage du pond à 0, il persiste quelques événements de remplissage. On ne comprend pas pourquoi. 3) Je te propose de changer l’appelation de waterAvailable_nbbele, par soil water content_nbbele, car on a déjà une AW et ça peut préter à confusion. 4) mettre le nouvel algo 5) rajouter le numéro de version dans le fichier de sortie 6) il y a un pb ds l'équation de hauteur de nappe. | 1. ok ... Ce processus est normal. Quand on irrigue avec le pond, on crée un fort drainage. Ce qui augmente la hauteur de nappe. Ce qui augmente le débit de la pompe 2. je n'ai pas ce phénomène 3. Ok, fait 4. fait 5. fait 6. fait
2019-11-22 | 1.11 | 1. changer les unités de reqI: 0 n 2. donner la possibilité d'une technique d'irrigation par bele 3. il semblerait que l'irrigation apportée n'entre pas dans le calcul des apports d'eau pour la règle de déclenchement d'une nouvelle irrigation 4. modifier l'équation ETR pour sol nu. Faire dépendre d'un kcsolnu ... à étudier : Si Kc=0 alors ETM=kcsolnu * (W/Wx) * ETP, et on calibrera le kcsolnu par rapport aux mesures de Dipti. ... mais dans un second temps 5. rajouter une condition de règle d'irrigation basée sur l'eau dans le sol: If W (Water available)< REW (réserve facilement utilisable) then I (irrigation) = true. | 1. ok 2. ok 3. ben si a priori, il y a bien une fonction crop.addI(irrigation) 4. on attend pour voir 5. on va prendre une valeur de Ruf paramétrable en fait par bele du coup la règle s'écrit si(somme pluie et AW/Awx<seuil) alors reqI=1
2019-11-27 | 1.12 | 1. paramétrer l'infiltration 2. mettre un OU plutot qu'un ET dans la règle de décision d'irrigation | 1. on met pour l'instant un simple facteur dans init 2. ok, modifié
2019-11-27 | 1.13 | a. gestion des erreurs : nbPlots b. gestion liste des cultures c. gestion liste des techniques d'irrigation | a. ok. Si le plot n'est pas renseigné, ie, AWX="", alors on sort du programme b. ok. Création d'une liste dynamique c. ok. Création d'une liste dynamique
2019-12-04 | 2.0 | Un certain nombre de modifs/vérif d'importance suite à réunion 1. le flowrate pris en compte est il bien celui du jour d'irrigation 2. permettre un OU exclusif sur les règles de décision d'irrigation 3. créer un indicateurs "nombre jours non irrigué alors que besoin d'irrigation" ainsi que la règle qui permet de le gérer 4. permettre la destruction des cultures qd l'indicateur précédent atteint un ctn seuil 5. sur série climatique longue, gérer les sdcs sans année | 1. Modifié. Le requirement est pris au jour le jour et à chaque nouveau tour d'eau on calcul la pompe 2. pour 2.1 3. ok c'est fait. Création et remise à zéro. Faut il entrer cet indicateur dans la priorisation des cultures ? 4. ok c'est fait. hasCrop devient FALSE 5. pour 2.1
2019-12-20 | 2.1 | 1. sur série climatique longue, gérer les sdcs sans année 2. permettre un OU exclusif sur les règles de décision d'irrigation | 1. ok, répétition du système de culture sur l'année. Pas de vérification de la cohérence du système de culture. C'est à dire si on dépasse l'année, que se passe t il vraiment ? 2. Un OU exclusif correspond à un ET avec une condition toujours vraie. Pas besoin de changer. Mais un OU inclusif nécessite de changer le code
2020-01-08 | 2.2 | 1. intéger un tag FAILED pour connaitre les cultures en échec 2. règle de décision irrigation commencement à changer 3. vérifier homogénéité unité ETM/ETR et pourquoi ETR toujours = ETM ? 4. Gérer le jeminu comme un impluvium, avec une possibilité d'extension de surface 5. Retirer les années dans les dates sdcs (simple formatage) 6. Proposer une autre règle de priorité des cultures 7. Ajouter la technique d'irrigation: None 8. Revoir la règle de jour de stress en comparatif de la règle d'irrigation 9. Déveloper une fonction de percolation 10. Déveloper la fonction de ruisselement 11. Développer la fonction d'ETP pour le pond 12. Différencier paramétrage et instanciation 13. Eviter la sous utilisation de la pompe en permettant l'irrigation d'un second bele 14. Pouvoir réemplir le pond le même jour qu'on l'a vidé en irrigant 15. Avant d'irriguer ac le pond, vérifier que le LTE calculé à partir de (Besoin-pond)<léthal 16. Vérifier le changement d'unité dans vecteur des pluies pour crop qd ajout irrigation | 1. ok. Un flag (hasFailed) est rajouté sur la variable de sortie "hasCrop" 2. On retire pour le début d'irrigation la seconde condition (sur somme de pluie). Elle est de toute manière gérée juste ensuite. On ne garde donc que la règle liée à l'age de la culture. 3. bon je ne vois pas. l'ETR est calculée en comparatif ETM,Eau dispo... et on a toujours suffisament d'eau ! 4. cf implementation pond 5. ok 6. 7. ok 8. 9.10.11. cf implementation pond 12. 13. 14. 15. C'est la raison pour laquelle on voit apparaître l'utilisation du pond sans utilisation de la pompe et in fine la mort de la plante. 16. c'est ok. L'irrigation est bien retransformée en mm (unité du vecteur des pluies)
2020-02-12 | 2.04 | 1. Possibilité d'extension de surface de l'impluvium 2. Proposer une autre règle de priorité des cultures 3. Revoir la règle de jour de stress en comparatif de la règle d'irrigation 4. Différencier paramétrage et instanciation 5. Eviter la sous utilisation de la pompe en permettant l'irrigation d'un second bele 6. Pouvoir réemplir le pond le même jour qu'on l'a vidé en irrigant 7. Avant d'irriguer ac le pond, vérifier que le LTE calculé à partir de (Besoin-pond)<léthal | 5.6.7. reprise de la règle d'irrigation
2020-02-12 | 2.05 | 1. Possibilité d'extension de surface de l'impluvium 2. Proposer une autre règle de priorité des cultures 3. Revoir la règle de jour de stress en comparatif de la règle d'irrigation 4. Différencier paramétrage et instanciation 5. Eviter la sous utilisation de la pompe en permettant l'irrigation d'un second bele 6. Pouvoir réemplir le pond le même jour qu'on l'a vidé en irrigant 7. Avant d'irriguer ac le pond, vérifier que le LTE calculé à partir de (Besoin-pond)<léthal 8. Introduire une diminution de l'ETR/ETM à partir de RFU
2020-02-21 | 1.00 | 0. Changement de nom -- Niravari 1. Possibilité d'extension de surface de l'impluvium 2. Proposer une autre règle de priorité des cultures 3. Revoir la règle de jour de stress en comparatif de la règle d'irrigation 4. Différencier paramétrage et instanciation 5. Eviter la sous utilisation de la pompe en permettant l'irrigation d'un second bele 6. Pouvoir réemplir le pond le même jour qu'on l'a vidé en irrigant 7. Avant d'irriguer ac le pond, vérifier que le LTE calculé à partir de (Besoin-pond)<léthal 8. Introduire une diminution de l'ETR/ETM à partir de RFU 9. Reprendre la fonction de ruisselement | 8. modification kc sol nu (paramétrable); réduction etr à partir rfu (paramétrable) 0. ok
2020-02-21 | 1.01 | 1. Possibilité d'extension de surface de l'impluvium 2. Proposer une autre règle de priorité des cultures 3. Revoir la règle de jour de stress en comparatif de la règle d'irrigation 4. Différencier paramétrage et instanciation 5. Eviter la sous utilisation de la pompe en permettant l'irrigation d'un second bele 6. Pouvoir réemplir le pond le même jour qu'on l'a vidé en irrigant 7. Avant d'irriguer ac le pond, vérifier que le LTE calculé à partir de (Besoin-pond)<léthal 8. Reprendre la fonction de ruisselement | 8. reprise sous la forme des courbes numbers
2020-03-06 | 1.02 | 0. reprendre les fonctions géométriques du pond 1. Possibilité d'extension de surface de l'impluvium 2. Proposer une autre règle de priorité des cultures 3. Revoir la règle de jour de stress en comparatif de la règle d'irrigation 4. Différencier paramétrage et instanciation 5. Eviter la sous utilisation de la pompe en permettant l'irrigation d'un second bele 6. Pouvoir réemplir le pond le même jour qu'on l'a vidé en irrigant 7. Avant d'irriguer ac le pond, vérifier que le LTE calculé à partir de (Besoin-pond)<léthal 8. Reprendre la fonction de ruisselement | 0. ok. Le pond est maintenant une pyramide inversée avec 2 coeff de forme. Le lien entre Volume et hauteur est estimé par une fonction polynomiale d'ordre 2 instanciée à la création du pond.
2020-03-06 | 1.03 | 1. Possibilité d'extension de surface de l'impluvium 2. Proposer une autre règle de priorité des cultures 3. Revoir la règle de jour de stress en comparatif de la règle d'irrigation 4. Différencier paramétrage et instanciation 5. Eviter la sous utilisation de la pompe en permettant l'irrigation d'un second bele 6. Pouvoir réemplir le pond le même jour qu'on l'a vidé en irrigant 7. Avant d'irriguer ac le pond, vérifier que le LTE calculé à partir de (Besoin-pond)<léthal 8. Reprendre la fonction de ruisselement | 1 & 8. Implémentation des CN. La pluie sur le jeminu, est réduite du runoff puis répartie sur les bele. Le runoff va dans le pond. Pour l'extension de l'impluvium, il n'agit que sur la partie "runoff" et non sur la partie de la pluie qui tombe et percole dans les bele 9. Validation des données d'entrée 10. Gros nettoyage du code
2020-04-01 | 1.04 | 2. Proposer une autre règle de priorité des cultures 3. Revoir la règle de jour de stress en comparatif de la règle d'irrigation 4. Différencier paramétrage et instanciation 5. Eviter la sous utilisation de la pompe en permettant l'irrigation d'un second bele 6. Pouvoir réemplir le pond le même jour qu'on l'a vidé en irrigant 7. Avant d'irriguer ac le pond, vérifier que le LTE calculé à partir de (Besoin-pond)<léthal | 5,6,7: Reprise de la stratégie d'irrigation Ajout d'une macro qui modifie dans la feuille init le nombre de bele. Reste de recopier la validation des données
2020-05-13 | 1.05 | 1. Reprendre la description géométrique du pond 2. Proposer une autre règle de priorité des cultures 3. Revoir la règle de jour de stress en comparatif de la règle d'irrigation 4. Différencier paramétrage et instanciation 5. Rajouter la possibilité de réduire la surface du Jeminu à cause de l'emprise du pond | 5. ok 2. ok
| 1.06 | 1. problème de transformation ETM 2. Ajout d'une fonction log 3. Ajout d'une flash window 4. Reprendre la description géo du pond 5. Différencier paramétrage et instanciation | 1. ok 2. ok

## Decision algorithm
Principes
On utilise d'abord l'eau du pond avant d'utiliser l'eau de la pompe
Si la pompe est bloquée, on n'irrigue pas à partir du pond (le pond est censé être vidé avant le blocage de la pompe.)
Si on calcule un tour d'eau, on prend la valeur arrondie supérieure et on calcule le surplus d'eau par rapport à la demande. Ce surplus peut être optimisé en irrigant d'autres beles ou en remplissant le pond (pour ne pas sous-utiliser la pompe), ou non (dans ce cas il reste dans la nappe)
decl matI(3,nbBele) | [5 empty] | matrice 3 lignes (1: require irrigation, 2: amount required, 3: priority) et nbBele colonnes.
decl nbBlockedDays() | [5 empty] | Nombre de jours de blocage de la pompe
decl isPondForIrrigation | [5 empty] | Boolean True si on utilise le pond pour irriguer, False sinon
decl isOptimize | [5 empty] | Boolean True si on optimise l'utilisation de l'eau
decl LTEtotal=0 | [5 empty] | La longueur du tour d'eau (en nombre de jours entiers)
decl volRestant=0 | [5 empty] | le volume d'eau disponible restant pour l'irrigation
decl volPondRestant=0
decl volPumpRestant=0
Pour t=1 to nbJoursSimulation | [5 empty] | Pour chacun des jours de la simulation
| matI(,)=0 |  |  |  |  | Remise à jour à zéro de la matrice
| Pour i=1 to nbBele |  |  |  |  | Pour chacun des bele
|  | matI(1,i)=clcReq(t,i) |  |  |  | clcRqe(t,i) renvoie (1) si besoin d'irrigation, (0) sinon.
Si mat(1,i)=1
|  |  | mat(2,i)=getReqIrr(i) |  |  | Si le bele a besoin d'irrigation
|  | Fin Si |  |  |  | Renseigne ce qui doit être apporté (dépend de la technique d'irrigation)
Fin Pour
| Si nbBlockedDays(t-1)>0 |  |  |  |  | Si la pompe est déjà réservée, c'est à dire que nous sommes dans un tour d'eau
|  | nbBlockedDays(t)=nbBlockedDays(t-1)-1 |  |  |  | On décrémente d'un jour le nombre de jours de blocage de la pompe
|  | Pour i=1 to nbBele |  |  |  | pour chacun des bele
|  |  | Si matI(1,i) |  |  | on regarde si on avait besoin d'irrigation
|  |  |  | nbStressedDays(t,i)=nbStressedDays(t-1,i)+1 |  | si c'est le cas, on incrémente le nombre de jours de stress de la culture. La remise à zéro en cas de pluie ne se fait pas ici (ce n'est pas dans la stratégie d'irrigation)
|  |  |  | matI(1,i)=0 |  | on remet à zéro les valeurs de la matrice
mat(2,i)=0
|  |  | Fin Si |  |  | la culture sera détruite si nécessaire lors de la procédure de croissance de la plante
Fin Pour
| SinonSi somme(matI(1,i))>0 |  |  |  |  | Si la pompe est disponible et qu'au moins un des bele a besoin d'irrigation. Ce ne peut être celui en cours d'irrigation car normalement la règle de décision clcReq a renvoyé
|  | volPumpRestant=clcVolPump(t) |  |  |  | le volume dispo à la pompe
|  | volPondRestant=clcVolPond(t) |  |  |  | le volume dispo au pond
|  | LTEtotal=0 |  |  |  | On initialise le LTE total
|  | VolRestant=volPumpRestant+isPondForIrrigation*volPondRestant |  |  |  | On intialise le volume restant comme la somme des deux ressources
|  | Call clcPriority |  |  |  | On priorise les bele (matI(3,t)). Cette fonction n'est pas explicitée ici
|  | TantQue (volRestant>0 OR LTEtotal=0) ET (somme(matI(1,0)>=1) |  |  |  | Tant qu'on a de l'eau disponible ou que le tour d'eau ne dépasse pas 1 jour et qu'il reste des bele à irriguer, on reste dans la boucle
|  |  | Si b>1 |  |  | incrémente le bele à irriguer
b=b+1
Fin Si
|  |  | Si matI(2,b)<volRestant |  |  | si l'ensemble de la ressource suffit à tout irriguer
|  |  |  | givI(b)=matI(2,b) |  | On apporte l'eau au bele
|  |  |  | Si LTEtotal=0 |  | Si on n'a pas encore calculé de LTE, c'est à dire qu'on passe pour la première fois par cette boucle
[5 empty] | decl Irestant | On prélève tout d'abord dans le pond puis par la pompe
Irestant=max(0,matI(2,b)-isPondForIrrigation*volPondRestant)
volPondRestant=max(0,volPondRestant-isPondForIrrigation*matI(2,b))
volPumpRestant=max(0,volPumpRestant-Irestant)
Fin Si
|  |  |  | volRestant=volRestant-matI(2,b) |  | on met à jour le volume restant
|  |  |  | matI(1,b)=0 |  | on met à zéro la demande
|  |  |  | matI(2,b)=0 |  | on met à zéra la quantité à apporter
|  |  |  | matI(3,b)=-1 |  | on met à -1 la priorité
|  |  |  | nbStressedDays(b)=0 |  | on remet à 0 le nombre de jours de stress pour la culture
|  |  | SinonSi matI(2,b)>volRestant et LTEtotal=0 |  |  | Si l'eau du pond et l'eau de la pompe du jour ne sont pas suffisantes et qu'on n'est pas encore passé par la boucle
decl Irestant
Irestant=matI(2,b)-(isPondForIrrigation*volPondRestant+volPumpRestant)
LTEtotal=arrondi sup (Irestant/clcvolPump(t))+1
|  |  |  | Si LTEtotal<nbDaysLetal(b) |  | Si LTE<nombre de jours létaux
[5 empty] | givI(b)=matI(2,b) | On irrigue par le pond et la pompe
[5 empty] | VolRestant=isOptimise*(VolPump*LTEtotal-matI(2,b)) | On calcule le volume restant de la pompe
[5 empty] | matI(1,b)=0 | on met à zéro la demande
matI(2,b)=0
[5 empty] | matI(3,b)=-1 | on met à -1 la priorité
[5 empty] | nbStressedDays(b)=0 | on remet à 0 le nombre de jours de stress pour la culture
VolRestant=isOptimise*(VolPump*LTEtotal-matI(2,b)))
[5 empty] | volPond=0 | on actualise le volume du pond
[5 empty] | nbBlockedDays=LTEtotal | On calcule le nombre de blocked days dès que le LTE est effectif
|  |  |  | Sinon |  | Sinon on n'irrigue pas
[5 empty] | LTEtotal=0 | On remet à 0 e LTE
[5 empty] | nbStressedDays(b,t)=nbStressedDays(b,t-1)+1 | on incrémente le jour de stress du bele
[5 empty] | matI(1,b)=0 | on met à zéro la demande
matI(2,b)=0
[5 empty] | matI(3,b)=-1 | on met à -1 la priorité
Fin Si
SinonSi LTEtotal<>0 et volRestant<matI(2,b)
nbStressedDays(b,t)=nbStressedDays(b,t-1)+1
matI(1,b)=0
matI(2,b)=0
matI(3,b)=-1
Fin Si
Fin TantQue
|  | Si isRefill |  |  |  | si la pompe est débloquée et qu'on n'a aucune demande. Je ne sais pas si c'est le bon niveau de condition
|  |  | clcpondVolume(volRestant) |  |  |  | si on utilise la pompe pour remplir le pond
Fin Si
Fin Si
| Call pondWaterBudget |  |  |  |  | on fait le bilan d'eau du pond
| Call beleWaterBudget |  |  |  |  | on fait le bilan d'eau des bele
| Call waterTableWaterBudget |  |  |  |  | on fait le bilan d'eau de la nappe
Fin Pour

## Init
1 | ver 1.06
Jeminu
size | #REF! | (ha)
coordonates | #REF! | (x,y)
electricity | #REF! | (hours)
nbBele | #REF!
Soil Type (1. black soil; 2. red soil) | #REF!
CN | #REF!
catchement extension factor | #REF! | [1...]
Pump
A | 14.124
B | -0.783
Pond
x-value | 10 | (m)
y-value | 10 | (m)
z-value | 3 | (m)
shape X | 2 | (m/m)
shape Y | 2 | (m/m)
initial filling | 1 | [0-1]
minimum volume for irrigation | 10 | (m3) if the water in the pond is less than this value, no use for irrigation
minimum use pump to refill | 5 | m3
percolation coefficient | 5 | [mm/m]
Evaporation reduction factor | 0.8
Remove pond surface from jeminu surface | Y
Water table
Hmin | 0 | m
Hmax | 100 | m
Sy | 0.01 | SI
Alpha | 0.002 | SI
H0 | 100 | m
Other
Use pond | 1 | Do we use the pond to irrigate (yes:1, no:0)
refill | 1 | Do we use the pump to refill the pond (yes:1, no:0)
minimum amount to refill | 20 | m3
Optimize ressource | 1 | {0,1}
Priorities
Crop priority | 1
Stress priority | 2 | 1
Crop cycle priority | 3 | 1
Irrigation technic priority | 0
Bele | Plot1 | Plot2 | Plot3
Bele priority | 1 | 2 | 3
AWmax (mm) | 170 | 170 | 170
initial AWC (%) | 1 | 1 | 1
kc bare soil | 0.15 | 0.15 | 0.15
Irrigation technic | Sprinkler | Drip | Furrow
Acreage | Tomato | Turmeric | Onion
| 2009-12-01 | 2010-04-01 | 2010-03-01
| 2010-04-30 | 2010-12-27 | 2010-06-04
| Beetroot |  | Beetroot
| 2010-05-01 |  | 2010-08-01
| 2010-07-31 |  | 2010-10-31
Beetroot
2010-09-01
2010-11-30
Leave empty
Irrigation technic | Furrow | Sprinkler | Drip | None
Amount (mm) | 40 | 15 | 5 | 0
Crop | Turmeric | Tomato | Beetroot | Onion | Tur1 | Tur2 | Tur3 | Tur4
Kc ini | 0.3 | 0.15 | 0.16 | 0.15 | 0.3 | 0.3 | 0.3 | 0.3
Kc mid | 0.9 | 1.15 | 0.95 | 0.95 | 0.9 | 0.9 | 0.9 | 0.9
Kc end | 0.15 | 0.7 | 0.85 | 0.65 | 0.15 | 0.15 | 0.15 | 0.15
Durée Ini | 82 | 30 | 25 | 20 | 82 | 82 | 82 | 82
Durée dev | 100 | 40 | 30 | 45 | 100 | 100 | 100 | 100
Durée Mid | 61 | 50 | 25 | 20 | 61 | 61 | 61 | 61
Durée Late | 27 | 30 | 11 | 10 | 27 | 27 | 27 | 27
priority | 1 | 3 | 4 | 2 | 2 | 3 | 4 | 5
Irrigation starting date (jday) | 1 | 25 | 30 | 35 | 1 | 1 | 1 | 1
number of days without rainfall from starting date | 10 | 8 | 10 | 12 | 10 | 5 | 5 | 5
Rainfall threshold (mm) | 1000 | 25 | 30 | 35 | 1000 | 20 | 20 | 20
Irrigation ending date (jday) | 200 | 100 | 75 | 80 | 200 | 200 | 200 | 200
AWC threshold to irrigate: if less then irrigate (%) | 1 | 1 | 1 | 1 | 1 | 0.5 | 0.5 | 0.5
number days of stress for crop failure | 10 | 8 | 12 | 8 | 10 | 10 | 10 | 10
rainfall threshold to zeroed stress level (mm) | 10 | 10 | 10 | 10 | 10 | 10 | 10 | 10
AET reduction coefficient | 0.66 | 0.66 | 0.66 | 0.66 | 0.66 | 0.66 | 0.66 | 0.66
Run
Clear
Load

## Control variables
Date | Rain | PET
2009-12-01 | 0.5 | 2.3135
2009-12-02 | 0.5 | 0.20034
2009-12-03 | 0 | 2.9152
2009-12-04 | 5 | 2.4478
2009-12-05 | 0 | 2.6503
2009-12-06 | 0.5 | 2.6068
2009-12-07 | 0 | 0.30414
2009-12-08 | 0 | 2.9648
2009-12-09 | 0.5 | 3.2115
2009-12-10 | 0 | 3.0919
2009-12-11 | 0 | 0.29741
2009-12-12 | 0.5 | 2.6929
2009-12-13 | 0 | 2.236
2009-12-14 | 0 | 2.9347
2009-12-15 | 0 | 2.6503
2009-12-16 | 0 | 1.9525
2009-12-17 | 0 | 2.0847
2009-12-18 | 0 | 2.7731
2009-12-19 | 0 | 2.9617
2009-12-20 | 0.5 | 2.5797
2009-12-21 | 0 | 1.9148
2009-12-22 | 0 | 2.1624
2009-12-23 | 0 | 2.7335
2009-12-24 | 0 | 2.8025
2009-12-25 | 0 | 2.668
2009-12-26 | 0.5 | 3.0121
2009-12-27 | 8.5 | 1.6402
2009-12-28 | 0 | 2.1228
2009-12-29 | 0 | 2.5054
2009-12-30 | 0 | 2.8277
2009-12-31 | 0 | 2.4376
2010-01-01 | 0 | 3.0356
2010-01-02 | 0.5 | 3.0147
2010-01-03 | 0 | 2.9481
2010-01-04 | 0 | 3.0778
2010-01-05 | 0 | 3.1325
2010-01-06 | 0 | 3.0135
2010-01-07 | 0 | 2.8823
2010-01-08 | 0.5 | 2.936
2010-01-09 | 0 | 2.5235
2010-01-10 | 0 | 2.7467
2010-01-11 | 0 | 3.1155
2010-01-12 | 0 | 2.7939
2010-01-13 | 0.5 | 2.6884
2010-01-14 | 0 | 3.2799
2010-01-15 | 0 | 2.5029
2010-01-16 | 0 | 2.9597
2010-01-17 | 0 | 3.2806
2010-01-18 | 0 | 3.203
2010-01-19 | 0 | 2.9135
2010-01-20 | 0 | 3.0137
2010-01-21 | 0.5 | 3.173
2010-01-22 | 0 | 3.207
2010-01-23 | 0 | 0.032809
2010-01-24 | 0 | 3.0374
2010-01-25 | 0 | 3.2359
2010-01-26 | 0 | 3.2586
2010-01-27 | 0 | 3.4238
2010-01-28 | 0 | 3.3205
2010-01-29 | 0 | 3.4826
2010-01-30 | 0 | 3.6387
2010-01-31 | 0 | 3.4699
2010-02-01 | 0 | 3.3912
2010-02-02 | 0 | 3.5339
2010-02-03 | 0 | 3.4986
2010-02-04 | 0 | 3.73
2010-02-05 | 0 | 3.5753
2010-02-06 | 0 | 3.7459
2010-02-07 | 0 | 3.6822
2010-02-08 | 0 | 3.5352
2010-02-09 | 0 | 0.35822
2010-02-10 | 0 | 3.5574
2010-02-11 | 0 | 3.2814
2010-02-12 | 0 | 4.0321
2010-02-13 | 0 | 4.061
2010-02-14 | 0.5 | 4.1449
2010-02-15 | 0 | 4.2412
2010-02-16 | 0 | 4.2824
2010-02-17 | 0 | 0.43129
2010-02-18 | 0.5 | 4.122
2010-02-19 | 0 | 0.42782
2010-02-20 | 0 | 4.587
2010-02-21 | 0.5 | 4.4889
2010-02-22 | 0 | 4.428
2010-02-23 | 0 | 3.7113
2010-02-24 | 0 | 3.0215
2010-02-25 | 14.5 | 3.528
2010-02-26 | 0.5 | 3.3674
2010-02-27 | 0 | 4.3622
2010-02-28 | 0.5 | 4.6412
2010-03-01 | 0.5 | 4.5785
2010-03-02 | 0 | 4.5519
2010-03-03 | 0 | 4.5254
2010-03-04 | 0.5 | 4.0949
2010-03-05 | 0 | 0.42076
2010-03-06 | 0 | 3.9257
2010-03-07 | 0 | 4.4662
2010-03-08 | 0 | 4.2603
2010-03-09 | 0 | 5.1352
2010-03-10 | 0 | 4.8259
2010-03-11 | 0 | 4.9118
2010-03-12 | 0 | 4.7264
2010-03-13 | 0 | 3.8383
2010-03-14 | 0 | 4.3363
2010-03-15 | 0 | 4.8309
2010-03-16 | 0 | 4.2262
2010-03-17 | 0 | 4.5113
2010-03-18 | 0 | 4.6488
2010-03-19 | 0 | 4.7548
2010-03-20 | 0 | 4.6667
2010-03-21 | 0 | 4.8693
2010-03-22 | 0 | 4.9637
2010-03-23 | 0.5 | 4.8423
2010-03-24 | 0 | 4.9683
2010-03-25 | 0 | 4.9409
2010-03-26 | 0 | 4.7583
2010-03-27 | 37 | 4.1185
2010-03-28 | 0 | 4.393
2010-03-29 | 0 | 3.8341
2010-03-30 | 0 | 4.5244
2010-03-31 | 2 | 2.1761
2010-04-01 | 0 | 5.1486
2010-04-02 | 0.5 | 5.409
2010-04-03 | 5 | 4.0372
2010-04-04 | 0 | 5.0157
2010-04-05 | 0 | 5.2812
2010-04-06 | 0 | 5.0617
2010-04-07 | 0 | 5.2522
2010-04-08 | 0 | 2.557
2010-04-09 | 0 | 5.5426
2010-04-10 | 4.5 | 5.7035
2010-04-11 | 0 | 5.5824
2010-04-12 | 13 | 4.6109
2010-04-13 | 34.5 | 5.46
2010-04-14 | 8.5 | 0.50466
2010-04-15 | 0 | 5.4882
2010-04-16 | 0.5 | 5.3235
2010-04-17 | 9 | 4.709
2010-04-18 | 0 | 4.6194
2010-04-19 | 0 | 4.8252
2010-04-20 | 16.5 | 4.7649
2010-04-21 | 0 | 4.7041
2010-04-22 | 4 | 4.5512
2010-04-23 | 19.5 | 5.0982
2010-04-24 | 0 | 0.44787
2010-04-25 | 0 | 5.2229
2010-04-26 | 0.5 | 4.0063
2010-04-27 | 3 | 3.8807
2010-04-28 | 13.5 | 3.6077
2010-04-29 | 0 | 4.8138
2010-04-30 | 6.5 | 3.5702
2010-05-01 | 6 | 3.3498
2010-05-02 | 0 | 4.3926
2010-05-03 | 0 | 0.4688
2010-05-04 | 2.5 | 4.4428
2010-05-05 | 0 | 4.6842
2010-05-06 | 0.5 | 5.0753
2010-05-07 | 0 | 4.1418
2010-05-08 | 10.5 | 0.49999
2010-05-09 | 47.5 | 4.6009
2010-05-10 | 9 | 0.50161
2010-05-11 | 9.5 | 4.376
2010-05-12 | 2 | 5.1551
2010-05-13 | 0 | 4.9796
2010-05-14 | 0 | 4.8019
2010-05-15 | 11.5 | 4.4273
2010-05-16 | 0 | 4.4747
2010-05-17 | 7 | 4.3083
2010-05-18 | 0 | 3.9904
2010-05-19 | 9 | 2.2717
2010-05-20 | 0 | 1.8233
2010-05-21 | 0 | 2.1295
2010-05-22 | 0 | 4.2072
2010-05-23 | 0 | 4.4767
2010-05-24 | 0 | 4.6993
2010-05-25 | 0 | 4.3945
2010-05-26 | 0 | 4.3338
2010-05-27 | 0.5 | 0.46115
2010-05-28 | 0 | 4.7901
2010-05-29 | 0 | 4.381
2010-05-30 | 3.5 | 0.45073
2010-05-31 | 0 | 3.2765
2010-06-01 | 0 | 4.7135
2010-06-02 | 1 | 3.9204
2010-06-03 | 0 | 0.48167
2010-06-04 | 3 | 3.8902
2010-06-05 | 35 | 4.335
2010-06-06 | 0 | 0.30803
2010-06-07 | 9.5 | 3.0118
2010-06-08 | 0 | 4.0212
2010-06-09 | 20 | 3.8875
2010-06-10 | 0 | 2.9594
2010-06-11 | 0.5 | 3.0237
2010-06-12 | 2.5 | 3.1361
2010-06-13 | 8.5 | 2.1694
2010-06-14 | 6.5 | 2.3082
2010-06-15 | 1.5 | 2.3423
2010-06-16 | 3 | 3.2959
2010-06-17 | 2 | 2.6044
2010-06-18 | 0.5 | 0.28687
2010-06-19 | 0 | 3.8713
2010-06-20 | 0 | 0.033099
2010-06-21 | 0.5 | 4.3163
2010-06-22 | 1 | 3.9137
2010-06-23 | 1 | 3.422
2010-06-24 | 2 | 2.3767
2010-06-25 | 1 | 3.1143
2010-06-26 | 1 | 2.6269
2010-06-27 | 0.5 | 3.8394
2010-06-28 | 0 | 4.1385
2010-06-29 | 0 | 4.0941
2010-06-30 | 0.5 | 2.754
2010-07-01 | 0.5 | 2.5527
2010-07-02 | 2.5 | 2.4542
2010-07-03 | 4 | 2.3336
2010-07-04 | 0 | 3.5006
2010-07-05 | 0.5 | 2.5226
2010-07-06 | 0.5 | 2.2118
2010-07-07 | 0 | 2.2279
2010-07-08 | 0.5 | 3.5234
2010-07-09 | 0.5 | 2.5164
2010-07-10 | 0.5 | 4.1316
2010-07-11 | 0 | 3.748
2010-07-12 | 0 | 3.2918
2010-07-13 | 0 | 3.8608
2010-07-14 | 1.5 | 3.8998
2010-07-15 | 0 | 3.8531
2010-07-16 | 1 | 2.6454
2010-07-17 | 0.5 | 3.314
2010-07-18 | 0.5 | 2.8621
2010-07-19 | 0 | 2.7919
2010-07-20 | 0 | 2.1565
2010-07-21 | 0 | 2.5337
2010-07-22 | 0.5 | 2.203
2010-07-23 | 0 | 3.4274
2010-07-24 | 0 | 2.4255
2010-07-25 | 0 | 2.1072
2010-07-26 | 0 | 1.9615
2010-07-27 | 13 | 2.2096
2010-07-28 | 32.5 | 0.21275
2010-07-29 | 19 | 1.7695
2010-07-30 | 3 | 2.0717
2010-07-31 | 5 | 2.3276
2010-08-01 | 0.5 | 2.7181
2010-08-02 | 2 | 3.3962
2010-08-03 | 14 | 2.0021
2010-08-04 | 17.5 | 1.6755
2010-08-05 | 1 | 3.3827
2010-08-06 | 6.5 | 3.1631
2010-08-07 | 6.5 | 3.2468
2010-08-08 | 4.5 | 3.0269
2010-08-09 | 23 | 3.2286
2010-08-10 | 0 | 4.304
2010-08-11 | 2 | 0.28863
2010-08-12 | 0 | 3.4791
2010-08-13 | 1 | 3.336
2010-08-14 | 2.5 | 2.7806
2010-08-15 | 0.5 | 2.181
2010-08-16 | 3.5 | 2.8642
2010-08-17 | 1 | 2.4483
2010-08-18 | 0 | 2.9816
2010-08-19 | 41.5 | 3.0879
2010-08-20 | 15.5 | 2.8264
2010-08-21 | 2.5 | 1.7586
2010-08-22 | 1 | 1.7751
2010-08-23 | 8.5 | 2.9163
2010-08-24 | 7 | 2.4321
2010-08-25 | 2 | 2.0105
2010-08-26 | 1.5 | 2.3856
2010-08-27 | 2.5 | 2.4387
2010-08-28 | 0.5 | 2.3135
2010-08-29 | 0.5 | 0.20034
2010-08-30 | 0 | 2.9152
2010-08-31 | 5 | 2.4478
2010-09-01 | 0 | 2.6503
2010-09-02 | 0.5 | 2.6068
2010-09-03 | 0 | 0.30414
2010-09-04 | 0 | 2.9648
2010-09-05 | 0.5 | 3.2115
2010-09-06 | 0 | 3.0919
2010-09-07 | 0 | 0.29741
2010-09-08 | 0.5 | 2.6929
2010-09-09 | 0 | 2.236
2010-09-10 | 0 | 2.9347
2010-09-11 | 0 | 2.6503
2010-09-12 | 0 | 1.9525
2010-09-13 | 0 | 2.0847
2010-09-14 | 0 | 2.7731
2010-09-15 | 0 | 2.9617
2010-09-16 | 0.5 | 2.5797
2010-09-17 | 0 | 1.9148
2010-09-18 | 0 | 2.1624
2010-09-19 | 0 | 2.7335
2010-09-20 | 0 | 2.8025
2010-09-21 | 0 | 2.668
2010-09-22 | 0.5 | 3.0121
2010-09-23 | 8.5 | 1.6402
2010-09-24 | 0 | 2.1228
2010-09-25 | 0 | 2.5054
2010-09-26 | 0 | 2.8277
2010-09-27 | 0 | 2.4376
2010-09-28 | 0 | 3.0356
2010-09-29 | 0.5 | 3.0147
2010-09-30 | 0 | 2.9481
2010-10-01 | 0 | 3.0778
2010-10-02 | 0 | 3.1325
2010-10-03 | 0 | 3.0135
2010-10-04 | 0 | 2.8823
2010-10-05 | 0.5 | 2.936
2010-10-06 | 0 | 2.5235
2010-10-07 | 0 | 2.7467
2010-10-08 | 0 | 3.1155
2010-10-09 | 0 | 2.7939
2010-10-10 | 0.5 | 2.6884
2010-10-11 | 0 | 3.2799
2010-10-12 | 0 | 2.5029
2010-10-13 | 0 | 2.9597
2010-10-14 | 0 | 3.2806
2010-10-15 | 0 | 3.203
2010-10-16 | 0 | 2.9135
2010-10-17 | 0 | 3.0137
2010-10-18 | 0.5 | 3.173
2010-10-19 | 0 | 3.207
2010-10-20 | 0 | 0.032809
2010-10-21 | 0 | 3.0374
2010-10-22 | 0 | 3.2359
2010-10-23 | 0 | 3.2586
2010-10-24 | 0 | 3.4238
2010-10-25 | 0 | 3.3205
2010-10-26 | 0 | 3.4826
2010-10-27 | 0 | 3.6387
2010-10-28 | 0 | 3.4699
2010-10-29 | 0 | 3.3912
2010-10-30 | 0 | 3.5339
2010-10-31 | 0 | 3.4986
2010-11-01 | 0 | 3.73
2010-11-02 | 0 | 3.5753
2010-11-03 | 0 | 3.7459
2010-11-04 | 0 | 3.6822
2010-11-05 | 0 | 3.5352
2010-11-06 | 0 | 0.35822
2010-11-07 | 0 | 3.5574
2010-11-08 | 0 | 3.2814
2010-11-09 | 0 | 4.0321
2010-11-10 | 0 | 4.061
2010-11-11 | 0.5 | 4.1449
2010-11-12 | 0 | 4.2412
2010-11-13 | 0 | 4.2824
2010-11-14 | 0 | 0.43129
2010-11-15 | 0.5 | 4.122
2010-11-16 | 0 | 0.42782
2010-11-17 | 0 | 4.587
2010-11-18 | 0.5 | 4.4889
2010-11-19 | 0 | 4.428
2010-11-20 | 0 | 3.7113
2010-11-21 | 0 | 3.0215
2010-11-22 | 14.5 | 3.528
2010-11-23 | 0.5 | 3.3674
2010-11-24 | 0 | 4.3622
2010-11-25 | 0.5 | 4.6412
2010-11-26 | 0.5 | 4.5785
2010-11-27 | 0 | 4.5519
2010-11-28 | 0 | 4.5254
2010-11-29 | 0.5 | 4.0949
2010-11-30 | 0 | 0.42076
2010-12-01 | 0 | 3.9257
2010-12-02 | 0 | 4.4662
2010-12-03 | 0 | 4.2603
2010-12-04 | 0 | 5.1352
2010-12-05 | 0 | 4.8259
2010-12-06 | 0 | 4.9118
2010-12-07 | 0 | 4.7264
2010-12-08 | 0 | 3.8383
2010-12-09 | 0 | 4.3363
2010-12-10 | 0 | 4.8309
2010-12-11 | 0 | 4.2262
2010-12-12 | 0 | 4.5113
2010-12-13 | 0 | 4.6488
2010-12-14 | 0 | 4.7548
2010-12-15 | 0 | 4.6667
2010-12-16 | 0 | 4.8693
2010-12-17 | 0 | 4.9637
2010-12-18 | 0.5 | 4.8423
2010-12-19 | 0 | 4.9683
2010-12-20 | 0 | 4.9409
2010-12-21 | 0 | 4.7583
2010-12-22 | 37 | 4.1185
2010-12-23 | 0 | 4.393
2010-12-24 | 0 | 3.8341
2010-12-25 | 0 | 4.5244
2010-12-26 | 2 | 2.1761
2010-12-27 | 0 | 5.1486
2010-12-28 | 0.5 | 5.409
2010-12-29 | 5 | 4.0372
2010-12-30 | 0 | 5.0157
2010-12-31 | 0 | 5.2812
2011-01-01 | 0 | 5.0617
2011-01-02 | 0 | 5.2522
2011-01-03 | 0 | 2.557
2011-01-04 | 0 | 5.5426
2011-01-05 | 4.5 | 5.7035
2011-01-06 | 0 | 5.5824
2011-01-07 | 13 | 4.6109
2011-01-08 | 34.5 | 5.46
2011-01-09 | 8.5 | 0.50466
2011-01-10 | 0 | 5.4882
2011-01-11 | 0.5 | 5.3235
2011-01-12 | 9 | 4.709
2011-01-13 | 0 | 4.6194
2011-01-14 | 0 | 4.8252
2011-01-15 | 16.5 | 4.7649
2011-01-16 | 0 | 4.7041
2011-01-17 | 4 | 4.5512
2011-01-18 | 19.5 | 5.0982
2011-01-19 | 0 | 0.44787
2011-01-20 | 0 | 5.2229
2011-01-21 | 0.5 | 4.0063
2011-01-22 | 3 | 3.8807
2011-01-23 | 13.5 | 3.6077
2011-01-24 | 0 | 4.8138
2011-01-25 | 6.5 | 3.5702
2011-01-26 | 6 | 3.3498
2011-01-27 | 0 | 4.3926
2011-01-28 | 0 | 0.4688
2011-01-29 | 2.5 | 4.4428
2011-01-30 | 0 | 4.6842
2011-01-31 | 0.5 | 5.0753
2011-02-01 | 0 | 4.1418
2011-02-02 | 10.5 | 0.49999
2011-02-03 | 47.5 | 4.6009
2011-02-04 | 9 | 0.50161
2011-02-05 | 9.5 | 4.376
2011-02-06 | 2 | 5.1551
2011-02-07 | 0 | 4.9796
2011-02-08 | 0 | 4.8019
2011-02-09 | 11.5 | 4.4273
2011-02-10 | 0 | 4.4747
2011-02-11 | 7 | 4.3083
2011-02-12 | 0 | 3.9904
2011-02-13 | 9 | 2.2717
2011-02-14 | 0 | 1.8233
2011-02-15 | 0 | 2.1295
2011-02-16 | 0 | 4.2072
2011-02-17 | 0 | 4.4767
2011-02-18 | 0 | 4.6993
2011-02-19 | 0 | 4.3945
2011-02-20 | 0 | 4.3338
2011-02-21 | 0.5 | 0.46115
2011-02-22 | 0 | 4.7901
2011-02-23 | 0 | 4.381
2011-02-24 | 3.5 | 0.45073
2011-02-25 | 0 | 3.2765
2011-02-26 | 0 | 4.7135
2011-02-27 | 1 | 3.9204
2011-02-28 | 0 | 0.48167
2011-03-01 | 3 | 3.8902
2011-03-02 | 35 | 4.335
2011-03-03 | 0 | 0.30803
2011-03-04 | 9.5 | 3.0118
2011-03-05 | 0 | 4.0212
2011-03-06 | 20 | 3.8875
2011-03-07 | 0 | 2.9594
2011-03-08 | 0.5 | 3.0237
2011-03-09 | 2.5 | 3.1361
2011-03-10 | 8.5 | 2.1694
2011-03-11 | 6.5 | 2.3082
2011-03-12 | 1.5 | 2.3423
2011-03-13 | 3 | 3.2959
2011-03-14 | 2 | 2.6044
2011-03-15 | 0.5 | 0.28687
2011-03-16 | 0 | 3.8713
2011-03-17 | 0 | 0.033099
2011-03-18 | 0.5 | 4.3163
2011-03-19 | 1 | 3.9137
2011-03-20 | 1 | 3.422
2011-03-21 | 2 | 2.3767
2011-03-22 | 1 | 3.1143
2011-03-23 | 1 | 2.6269
2011-03-24 | 0.5 | 3.8394
2011-03-25 | 0 | 4.1385
2011-03-26 | 0 | 4.0941
2011-03-27 | 0.5 | 2.754
2011-03-28 | 0.5 | 2.5527
2011-03-29 | 2.5 | 2.4542
2011-03-30 | 4 | 2.3336
2011-03-31 | 0 | 3.5006
2011-04-01 | 0.5 | 2.5226
2011-04-02 | 0.5 | 2.2118
2011-04-03 | 0 | 2.2279
2011-04-04 | 0.5 | 3.5234
2011-04-05 | 0.5 | 2.5164
2011-04-06 | 0.5 | 4.1316
2011-04-07 | 0 | 3.748
2011-04-08 | 0 | 3.2918
2011-04-09 | 0 | 3.8608
2011-04-10 | 1.5 | 3.8998
2011-04-11 | 0 | 3.8531
2011-04-12 | 1 | 2.6454
2011-04-13 | 0.5 | 3.314
2011-04-14 | 0.5 | 2.8621
2011-04-15 | 0 | 2.7919
2011-04-16 | 0 | 2.1565
2011-04-17 | 0 | 2.5337
2011-04-18 | 0.5 | 2.203
2011-04-19 | 0 | 3.4274
2011-04-20 | 0 | 2.4255
2011-04-21 | 0 | 2.1072
2011-04-22 | 0 | 1.9615
2011-04-23 | 13 | 2.2096
2011-04-24 | 32.5 | 0.21275
2011-04-25 | 19 | 1.7695
2011-04-26 | 3 | 2.0717
2011-04-27 | 5 | 2.3276
2011-04-28 | 0.5 | 2.7181
2011-04-29 | 2 | 3.3962
2011-04-30 | 14 | 2.0021
2011-05-01 | 17.5 | 1.6755
2011-05-02 | 1 | 3.3827
2011-05-03 | 6.5 | 3.1631
2011-05-04 | 6.5 | 3.2468
2011-05-05 | 4.5 | 3.0269
2011-05-06 | 23 | 3.2286
2011-05-07 | 0 | 4.304
2011-05-08 | 2 | 0.28863
2011-05-09 | 0 | 3.4791
2011-05-10 | 1 | 3.336
2011-05-11 | 2.5 | 2.7806
2011-05-12 | 0.5 | 2.181
2011-05-13 | 3.5 | 2.8642
2011-05-14 | 1 | 2.4483
2011-05-15 | 0 | 2.9816
2011-05-16 | 41.5 | 3.0879
2011-05-17 | 15.5 | 2.8264
2011-05-18 | 2.5 | 1.7586
2011-05-19 | 1 | 1.7751
2011-05-20 | 8.5 | 2.9163
2011-05-21 | 7 | 2.4321
2011-05-22 | 2 | 2.0105
2011-05-23 | 1.5 | 2.3856
2011-05-24 | 2.5 | 2.4387
2011-05-25 | 0.5 | 2.3135
2011-05-26 | 0.5 | 0.20034
2011-05-27 | 0 | 2.9152
2011-05-28 | 5 | 2.4478
2011-05-29 | 0 | 2.6503
2011-05-30 | 0.5 | 2.6068
2011-05-31 | 0 | 0.30414
2011-06-01 | 0 | 2.9648
2011-06-02 | 0.5 | 3.2115
2011-06-03 | 0 | 3.0919
2011-06-04 | 0 | 0.29741
2011-06-05 | 0.5 | 2.6929
2011-06-06 | 0 | 2.236
2011-06-07 | 0 | 2.9347
2011-06-08 | 0 | 2.6503
2011-06-09 | 0 | 1.9525
2011-06-10 | 0 | 2.0847
2011-06-11 | 0 | 2.7731
2011-06-12 | 0 | 2.9617
2011-06-13 | 0.5 | 2.5797
2011-06-14 | 0 | 1.9148
2011-06-15 | 0 | 2.1624
2011-06-16 | 0 | 2.7335
2011-06-17 | 0 | 2.8025
2011-06-18 | 0 | 2.668
2011-06-19 | 0.5 | 3.0121
2011-06-20 | 8.5 | 1.6402
2011-06-21 | 0 | 2.1228
2011-06-22 | 0 | 2.5054
2011-06-23 | 0 | 2.8277
2011-06-24 | 0 | 2.4376
2011-06-25 | 0 | 3.0356
2011-06-26 | 0.5 | 3.0147
2011-06-27 | 0 | 2.9481
2011-06-28 | 0 | 3.0778
2011-06-29 | 0 | 3.1325
2011-06-30 | 0 | 3.0135
2011-07-01 | 0 | 2.8823
2011-07-02 | 0.5 | 2.936
2011-07-03 | 0 | 2.5235
2011-07-04 | 0 | 2.7467
2011-07-05 | 0 | 3.1155
2011-07-06 | 0 | 2.7939
2011-07-07 | 0.5 | 2.6884
2011-07-08 | 0 | 3.2799
2011-07-09 | 0 | 2.5029
2011-07-10 | 0 | 2.9597
2011-07-11 | 0 | 3.2806
2011-07-12 | 0 | 3.203
2011-07-13 | 0 | 2.9135
2011-07-14 | 0 | 3.0137
2011-07-15 | 0.5 | 3.173
2011-07-16 | 0 | 3.207
2011-07-17 | 0 | 0.032809
2011-07-18 | 0 | 3.0374
2011-07-19 | 0 | 3.2359
2011-07-20 | 0 | 3.2586
2011-07-21 | 0 | 3.4238
2011-07-22 | 0 | 3.3205
2011-07-23 | 0 | 3.4826
2011-07-24 | 0 | 3.6387
2011-07-25 | 0 | 3.4699
2011-07-26 | 0 | 3.3912
2011-07-27 | 0 | 3.5339
2011-07-28 | 0 | 3.4986
2011-07-29 | 0 | 3.73
2011-07-30 | 0 | 3.5753
2011-07-31 | 0 | 3.7459
2011-08-01 | 0 | 3.6822
2011-08-02 | 0 | 3.5352
2011-08-03 | 0 | 0.35822
2011-08-04 | 0 | 3.5574
2011-08-05 | 0 | 3.2814
2011-08-06 | 0 | 4.0321
2011-08-07 | 0 | 4.061
2011-08-08 | 0.5 | 4.1449
2011-08-09 | 0 | 4.2412
2011-08-10 | 0 | 4.2824
2011-08-11 | 0 | 0.43129
2011-08-12 | 0.5 | 4.122
2011-08-13 | 0 | 0.42782
2011-08-14 | 0 | 4.587
2011-08-15 | 0.5 | 4.4889
2011-08-16 | 0 | 4.428
2011-08-17 | 0 | 3.7113
2011-08-18 | 0 | 3.0215
2011-08-19 | 14.5 | 3.528
2011-08-20 | 0.5 | 3.3674
2011-08-21 | 0 | 4.3622
2011-08-22 | 0.5 | 4.6412
2011-08-23 | 0.5 | 4.5785
2011-08-24 | 0 | 4.5519
2011-08-25 | 0 | 4.5254
2011-08-26 | 0.5 | 4.0949
2011-08-27 | 0 | 0.42076
2011-08-28 | 0 | 3.9257
2011-08-29 | 0 | 4.4662
2011-08-30 | 0 | 4.2603
2011-08-31 | 0 | 5.1352
2011-09-01 | 0 | 4.8259
2011-09-02 | 0 | 4.9118
2011-09-03 | 0 | 4.7264
2011-09-04 | 0 | 3.8383
2011-09-05 | 0 | 4.3363
2011-09-06 | 0 | 4.8309
2011-09-07 | 0 | 4.2262
2011-09-08 | 0 | 4.5113
2011-09-09 | 0 | 4.6488
2011-09-10 | 0 | 4.7548
2011-09-11 | 0 | 4.6667
2011-09-12 | 0 | 4.8693
2011-09-13 | 0 | 4.9637
2011-09-14 | 0.5 | 4.8423
2011-09-15 | 0 | 4.9683
2011-09-16 | 0 | 4.9409
2011-09-17 | 0 | 4.7583
2011-09-18 | 37 | 4.1185
2011-09-19 | 0 | 4.393
2011-09-20 | 0 | 3.8341
2011-09-21 | 0 | 4.5244
2011-09-22 | 2 | 2.1761
2011-09-23 | 0 | 5.1486
2011-09-24 | 0.5 | 5.409
2011-09-25 | 5 | 4.0372
2011-09-26 | 0 | 5.0157
2011-09-27 | 0 | 5.2812
2011-09-28 | 0 | 5.0617
2011-09-29 | 0 | 5.2522
2011-09-30 | 0 | 2.557
2011-10-01 | 0 | 5.5426
2011-10-02 | 4.5 | 5.7035
2011-10-03 | 0 | 5.5824
2011-10-04 | 13 | 4.6109
2011-10-05 | 34.5 | 5.46
2011-10-06 | 8.5 | 0.50466
2011-10-07 | 0 | 5.4882
2011-10-08 | 0.5 | 5.3235
2011-10-09 | 9 | 4.709
2011-10-10 | 0 | 4.6194
2011-10-11 | 0 | 4.8252
2011-10-12 | 16.5 | 4.7649
2011-10-13 | 0 | 4.7041
2011-10-14 | 4 | 4.5512
2011-10-15 | 19.5 | 5.0982
2011-10-16 | 0 | 0.44787
2011-10-17 | 0 | 5.2229
2011-10-18 | 0.5 | 4.0063
2011-10-19 | 3 | 3.8807
2011-10-20 | 13.5 | 3.6077
2011-10-21 | 0 | 4.8138
2011-10-22 | 6.5 | 3.5702
2011-10-23 | 6 | 3.3498
2011-10-24 | 0 | 4.3926
2011-10-25 | 0 | 0.4688
2011-10-26 | 2.5 | 4.4428
2011-10-27 | 0 | 4.6842
2011-10-28 | 0.5 | 5.0753
2011-10-29 | 0 | 4.1418
2011-10-30 | 10.5 | 0.49999
2011-10-31 | 47.5 | 4.6009
2011-11-01 | 9 | 0.50161
2011-11-02 | 9.5 | 4.376
2011-11-03 | 2 | 5.1551
2011-11-04 | 0 | 4.9796
2011-11-05 | 0 | 4.8019
2011-11-06 | 11.5 | 4.4273
2011-11-07 | 0 | 4.4747
2011-11-08 | 7 | 4.3083
2011-11-09 | 0 | 3.9904
2011-11-10 | 9 | 2.2717
2011-11-11 | 0 | 1.8233
2011-11-12 | 0 | 2.1295
2011-11-13 | 0 | 4.2072
2011-11-14 | 0 | 4.4767
2011-11-15 | 0 | 4.6993
2011-11-16 | 0 | 4.3945
2011-11-17 | 0 | 4.3338
2011-11-18 | 0.5 | 0.46115
2011-11-19 | 0 | 4.7901
2011-11-20 | 0 | 4.381
2011-11-21 | 3.5 | 0.45073
2011-11-22 | 0 | 3.2765
2011-11-23 | 0 | 4.7135
2011-11-24 | 1 | 3.9204
2011-11-25 | 0 | 0.48167
2011-11-26 | 3 | 3.8902
2011-11-27 | 35 | 4.335
2011-11-28 | 0 | 0.30803
2011-11-29 | 9.5 | 3.0118
2011-11-30 | 0 | 4.0212
2011-12-01 | 20 | 3.8875
2011-12-02 | 0 | 2.9594
2011-12-03 | 0.5 | 3.0237
2011-12-04 | 2.5 | 3.1361
2011-12-05 | 8.5 | 2.1694
2011-12-06 | 6.5 | 2.3082
2011-12-07 | 1.5 | 2.3423
2011-12-08 | 3 | 3.2959
2011-12-09 | 2 | 2.6044
2011-12-10 | 0.5 | 0.28687
2011-12-11 | 0 | 3.8713
2011-12-12 | 0 | 0.033099
2011-12-13 | 0.5 | 4.3163
2011-12-14 | 1 | 3.9137
2011-12-15 | 1 | 3.422
2011-12-16 | 2 | 2.3767
2011-12-17 | 1 | 3.1143
2011-12-18 | 1 | 2.6269
2011-12-19 | 0.5 | 3.8394
2011-12-20 | 0 | 4.1385
2011-12-21 | 0 | 4.0941
2011-12-22 | 0.5 | 2.754
2011-12-23 | 0.5 | 2.5527
2011-12-24 | 2.5 | 2.4542
2011-12-25 | 4 | 2.3336
2011-12-26 | 0 | 3.5006
2011-12-27 | 0.5 | 2.5226
2011-12-28 | 0.5 | 2.2118
2011-12-29 | 0 | 2.2279
2011-12-30 | 0.5 | 3.5234
2011-12-31 | 0.5 | 2.5164
2012-01-01 | 0.5 | 4.1316
2012-01-02 | 0 | 3.748
2012-01-03 | 0 | 3.2918
2012-01-04 | 0 | 3.8608
2012-01-05 | 1.5 | 3.8998
2012-01-06 | 0 | 3.8531
2012-01-07 | 1 | 2.6454
2012-01-08 | 0.5 | 3.314
2012-01-09 | 0.5 | 2.8621
2012-01-10 | 0 | 2.7919
2012-01-11 | 0 | 2.1565
2012-01-12 | 0 | 2.5337
2012-01-13 | 0.5 | 2.203
2012-01-14 | 0 | 3.4274
2012-01-15 | 0 | 2.4255
2012-01-16 | 0 | 2.1072
2012-01-17 | 0 | 1.9615
2012-01-18 | 13 | 2.2096
2012-01-19 | 32.5 | 0.21275
2012-01-20 | 19 | 1.7695
2012-01-21 | 3 | 2.0717
2012-01-22 | 5 | 2.3276
2012-01-23 | 0.5 | 2.7181
2012-01-24 | 2 | 3.3962
2012-01-25 | 14 | 2.0021
2012-01-26 | 17.5 | 1.6755
2012-01-27 | 1 | 3.3827
2012-01-28 | 6.5 | 3.1631
2012-01-29 | 6.5 | 3.2468
2012-01-30 | 4.5 | 3.0269
2012-01-31 | 23 | 3.2286
2012-02-01 | 0 | 4.304
2012-02-02 | 2 | 0.28863
2012-02-03 | 0 | 3.4791
2012-02-04 | 1 | 3.336
2012-02-05 | 2.5 | 2.7806
2012-02-06 | 0.5 | 2.181
2012-02-07 | 3.5 | 2.8642
2012-02-08 | 1 | 2.4483
2012-02-09 | 0 | 2.9816
2012-02-10 | 41.5 | 3.0879
2012-02-11 | 15.5 | 2.8264
2012-02-12 | 2.5 | 1.7586
2012-02-13 | 1 | 1.7751
2012-02-14 | 8.5 | 2.9163
2012-02-15 | 7 | 2.4321
2012-02-16 | 2 | 2.0105
2012-02-17 | 1.5 | 2.3856
2012-02-18 | 2.5 | 2.4387
2012-02-19 | 0.5 | 2.3135
2012-02-20 | 0.5 | 0.20034
2012-02-21 | 0 | 2.9152
2012-02-22 | 5 | 2.4478
2012-02-23 | 0 | 2.6503
2012-02-24 | 0.5 | 2.6068
2012-02-25 | 0 | 0.30414
2012-02-26 | 0 | 2.9648
2012-02-27 | 0.5 | 3.2115
2012-02-28 | 0 | 3.0919
2012-02-29 | 0 | 0.29741
2012-03-01 | 0.5 | 2.6929
2012-03-02 | 0 | 2.236
2012-03-03 | 0 | 2.9347
2012-03-04 | 0 | 2.6503
2012-03-05 | 0 | 1.9525
2012-03-06 | 0 | 2.0847
2012-03-07 | 0 | 2.7731
2012-03-08 | 0 | 2.9617
2012-03-09 | 0.5 | 2.5797
2012-03-10 | 0 | 1.9148
2012-03-11 | 0 | 2.1624
2012-03-12 | 0 | 2.7335
2012-03-13 | 0 | 2.8025
2012-03-14 | 0 | 2.668
2012-03-15 | 0.5 | 3.0121
2012-03-16 | 8.5 | 1.6402
2012-03-17 | 0 | 2.1228
2012-03-18 | 0 | 2.5054
2012-03-19 | 0 | 2.8277
2012-03-20 | 0 | 2.4376
2012-03-21 | 0 | 3.0356
2012-03-22 | 0.5 | 3.0147
2012-03-23 | 0 | 2.9481
2012-03-24 | 0 | 3.0778
2012-03-25 | 0 | 3.1325
2012-03-26 | 0 | 3.0135
2012-03-27 | 0 | 2.8823
2012-03-28 | 0.5 | 2.936
2012-03-29 | 0 | 2.5235
2012-03-30 | 0 | 2.7467
2012-03-31 | 0 | 3.1155
2012-04-01 | 0 | 2.7939
2012-04-02 | 0.5 | 2.6884
2012-04-03 | 0 | 3.2799
2012-04-04 | 0 | 2.5029
2012-04-05 | 0 | 2.9597
2012-04-06 | 0 | 3.2806
2012-04-07 | 0 | 3.203
2012-04-08 | 0 | 2.9135
2012-04-09 | 0 | 3.0137
2012-04-10 | 0.5 | 3.173
2012-04-11 | 0 | 3.207
2012-04-12 | 0 | 0.032809
2012-04-13 | 0 | 3.0374
2012-04-14 | 0 | 3.2359
2012-04-15 | 0 | 3.2586
2012-04-16 | 0 | 3.4238
2012-04-17 | 0 | 3.3205
2012-04-18 | 0 | 3.4826
2012-04-19 | 0 | 3.6387
2012-04-20 | 0 | 3.4699
2012-04-21 | 0 | 3.3912
2012-04-22 | 0 | 3.5339
2012-04-23 | 0 | 3.4986
2012-04-24 | 0 | 3.73
2012-04-25 | 0 | 3.5753
2012-04-26 | 0 | 3.7459
2012-04-27 | 0 | 3.6822
2012-04-28 | 0 | 3.5352
2012-04-29 | 0 | 0.35822
2012-04-30 | 0 | 3.5574
2012-05-01 | 0 | 3.2814
2012-05-02 | 0 | 4.0321
2012-05-03 | 0 | 4.061
2012-05-04 | 0.5 | 4.1449
2012-05-05 | 0 | 4.2412
2012-05-06 | 0 | 4.2824
2012-05-07 | 0 | 0.43129
2012-05-08 | 0.5 | 4.122
2012-05-09 | 0 | 0.42782
2012-05-10 | 0 | 4.587
2012-05-11 | 0.5 | 4.4889
2012-05-12 | 0 | 4.428
2012-05-13 | 0 | 3.7113
2012-05-14 | 0 | 3.0215
2012-05-15 | 14.5 | 3.528
2012-05-16 | 0.5 | 3.3674
2012-05-17 | 0 | 4.3622
2012-05-18 | 0.5 | 4.6412
2012-05-19 | 0.5 | 4.5785
2012-05-20 | 0 | 4.5519
2012-05-21 | 0 | 4.5254
2012-05-22 | 0.5 | 4.0949
2012-05-23 | 0 | 0.42076
2012-05-24 | 0 | 3.9257
2012-05-25 | 0 | 4.4662
2012-05-26 | 0 | 4.2603
2012-05-27 | 0 | 5.1352
2012-05-28 | 0 | 4.8259
2012-05-29 | 0 | 4.9118
2012-05-30 | 0 | 4.7264
2012-05-31 | 0 | 3.8383
2012-06-01 | 0 | 4.3363
2012-06-02 | 0 | 4.8309
2012-06-03 | 0 | 4.2262
2012-06-04 | 0 | 4.5113
2012-06-05 | 0 | 4.6488
2012-06-06 | 0 | 4.7548
2012-06-07 | 0 | 4.6667
2012-06-08 | 0 | 4.8693
2012-06-09 | 0 | 4.9637
2012-06-10 | 0.5 | 4.8423
2012-06-11 | 0 | 4.9683
2012-06-12 | 0 | 4.9409
2012-06-13 | 0 | 4.7583
2012-06-14 | 37 | 4.1185
2012-06-15 | 0 | 4.393
2012-06-16 | 0 | 3.8341
2012-06-17 | 0 | 4.5244
2012-06-18 | 2 | 2.1761
2012-06-19 | 0 | 5.1486
2012-06-20 | 0.5 | 5.409
2012-06-21 | 5 | 4.0372
2012-06-22 | 0 | 5.0157
2012-06-23 | 0 | 5.2812
2012-06-24 | 0 | 5.0617
2012-06-25 | 0 | 5.2522
2012-06-26 | 0 | 2.557
2012-06-27 | 0 | 5.5426
2012-06-28 | 4.5 | 5.7035
2012-06-29 | 0 | 5.5824
2012-06-30 | 13 | 4.6109
2012-07-01 | 34.5 | 5.46
2012-07-02 | 8.5 | 0.50466
2012-07-03 | 0 | 5.4882
2012-07-04 | 0.5 | 5.3235
2012-07-05 | 9 | 4.709
2012-07-06 | 0 | 4.6194
2012-07-07 | 0 | 4.8252
2012-07-08 | 16.5 | 4.7649
2012-07-09 | 0 | 4.7041
2012-07-10 | 4 | 4.5512
2012-07-11 | 19.5 | 5.0982
2012-07-12 | 0 | 0.44787
2012-07-13 | 0 | 5.2229
2012-07-14 | 0.5 | 4.0063
2012-07-15 | 3 | 3.8807
2012-07-16 | 13.5 | 3.6077
2012-07-17 | 0 | 4.8138
2012-07-18 | 6.5 | 3.5702
2012-07-19 | 6 | 3.3498
2012-07-20 | 0 | 4.3926
2012-07-21 | 0 | 0.4688
2012-07-22 | 2.5 | 4.4428
2012-07-23 | 0 | 4.6842
2012-07-24 | 0.5 | 5.0753
2012-07-25 | 0 | 4.1418
2012-07-26 | 10.5 | 0.49999
2012-07-27 | 47.5 | 4.6009
2012-07-28 | 9 | 0.50161
2012-07-29 | 9.5 | 4.376
2012-07-30 | 2 | 5.1551
2012-07-31 | 0 | 4.9796
2012-08-01 | 0 | 4.8019
2012-08-02 | 11.5 | 4.4273
2012-08-03 | 0 | 4.4747
2012-08-04 | 7 | 4.3083
2012-08-05 | 0 | 3.9904
2012-08-06 | 9 | 2.2717
2012-08-07 | 0 | 1.8233
2012-08-08 | 0 | 2.1295
2012-08-09 | 0 | 4.2072
2012-08-10 | 0 | 4.4767
2012-08-11 | 0 | 4.6993
2012-08-12 | 0 | 4.3945
2012-08-13 | 0 | 4.3338
2012-08-14 | 0.5 | 0.46115
2012-08-15 | 0 | 4.7901
2012-08-16 | 0 | 4.381
2012-08-17 | 3.5 | 0.45073
2012-08-18 | 0 | 3.2765
2012-08-19 | 0 | 4.7135
2012-08-20 | 1 | 3.9204
2012-08-21 | 0 | 0.48167
2012-08-22 | 3 | 3.8902
2012-08-23 | 35 | 4.335
2012-08-24 | 0 | 0.30803
2012-08-25 | 9.5 | 3.0118
2012-08-26 | 0 | 4.0212
2012-08-27 | 20 | 3.8875
2012-08-28 | 0 | 2.9594
2012-08-29 | 0.5 | 3.0237
2012-08-30 | 2.5 | 3.1361
2012-08-31 | 8.5 | 2.1694
2012-09-01 | 6.5 | 2.3082
2012-09-02 | 1.5 | 2.3423
2012-09-03 | 3 | 3.2959
2012-09-04 | 2 | 2.6044
2012-09-05 | 0.5 | 0.28687
2012-09-06 | 0 | 3.8713
2012-09-07 | 0 | 0.033099
2012-09-08 | 0.5 | 4.3163
2012-09-09 | 1 | 3.9137
2012-09-10 | 1 | 3.422
2012-09-11 | 2 | 2.3767
2012-09-12 | 1 | 3.1143
2012-09-13 | 1 | 2.6269
2012-09-14 | 0.5 | 3.8394
2012-09-15 | 0 | 4.1385
2012-09-16 | 0 | 4.0941
2012-09-17 | 0.5 | 2.754
2012-09-18 | 0.5 | 2.5527
2012-09-19 | 2.5 | 2.4542
2012-09-20 | 4 | 2.3336
2012-09-21 | 0 | 3.5006
2012-09-22 | 0.5 | 2.5226
2012-09-23 | 0.5 | 2.2118
2012-09-24 | 0 | 2.2279
2012-09-25 | 0.5 | 3.5234
2012-09-26 | 0.5 | 2.5164
2012-09-27 | 0.5 | 4.1316
2012-09-28 | 0 | 3.748
2012-09-29 | 0 | 3.2918
2012-09-30 | 0 | 3.8608
2012-10-01 | 1.5 | 3.8998
2012-10-02 | 0 | 3.8531
2012-10-03 | 1 | 2.6454
2012-10-04 | 0.5 | 3.314
2012-10-05 | 0.5 | 2.8621
2012-10-06 | 0 | 2.7919
2012-10-07 | 0 | 2.1565
2012-10-08 | 0 | 2.5337
2012-10-09 | 0.5 | 2.203
2012-10-10 | 0 | 3.4274
2012-10-11 | 0 | 2.4255
2012-10-12 | 0 | 2.1072
2012-10-13 | 0 | 1.9615
2012-10-14 | 13 | 2.2096
2012-10-15 | 32.5 | 0.21275
2012-10-16 | 19 | 1.7695
2012-10-17 | 3 | 2.0717
2012-10-18 | 5 | 2.3276
2012-10-19 | 0.5 | 2.7181
2012-10-20 | 2 | 3.3962
2012-10-21 | 14 | 2.0021
2012-10-22 | 17.5 | 1.6755
2012-10-23 | 1 | 3.3827
2012-10-24 | 6.5 | 3.1631
2012-10-25 | 6.5 | 3.2468
2012-10-26 | 4.5 | 3.0269
2012-10-27 | 23 | 3.2286
2012-10-28 | 0 | 4.304
2012-10-29 | 2 | 0.28863
2012-10-30 | 0 | 3.4791
2012-10-31 | 1 | 3.336
2012-11-01 | 2.5 | 2.7806
2012-11-02 | 0.5 | 2.181
2012-11-03 | 3.5 | 2.8642
2012-11-04 | 1 | 2.4483
2012-11-05 | 0 | 2.9816
2012-11-06 | 41.5 | 3.0879
2012-11-07 | 15.5 | 2.8264
2012-11-08 | 2.5 | 1.7586
2012-11-09 | 1 | 1.7751
2012-11-10 | 8.5 | 2.9163
2012-11-11 | 7 | 2.4321
2012-11-12 | 2 | 2.0105
2012-11-13 | 1.5 | 2.3856
2012-11-14 | 2.5 | 2.4387
2012-11-15 | 0.5 | 2.3135
2012-11-16 | 0.5 | 0.20034
2012-11-17 | 0 | 2.9152
2012-11-18 | 5 | 2.4478
2012-11-19 | 0 | 2.6503
2012-11-20 | 0.5 | 2.6068
2012-11-21 | 0 | 0.30414
2012-11-22 | 0 | 2.9648
2012-11-23 | 0.5 | 3.2115
2012-11-24 | 0 | 3.0919
2012-11-25 | 0 | 0.29741
2012-11-26 | 0.5 | 2.6929
2012-11-27 | 0 | 2.236
2012-11-28 | 0 | 2.9347
2012-11-29 | 0 | 2.6503
2012-11-30 | 0 | 1.9525
2012-12-01 | 0 | 2.0847
2012-12-02 | 0 | 2.7731
2012-12-03 | 0 | 2.9617
2012-12-04 | 0.5 | 2.5797
2012-12-05 | 0 | 1.9148
2012-12-06 | 0 | 2.1624
2012-12-07 | 0 | 2.7335
2012-12-08 | 0 | 2.8025
2012-12-09 | 0 | 2.668
2012-12-10 | 0.5 | 3.0121
2012-12-11 | 8.5 | 1.6402
2012-12-12 | 0 | 2.1228
2012-12-13 | 0 | 2.5054
2012-12-14 | 0 | 2.8277
2012-12-15 | 0 | 2.4376
2012-12-16 | 0 | 3.0356
2012-12-17 | 0.5 | 3.0147
2012-12-18 | 0 | 2.9481
2012-12-19 | 0 | 3.0778
2012-12-20 | 0 | 3.1325
2012-12-21 | 0 | 3.0135
2012-12-22 | 0 | 2.8823
2012-12-23 | 0.5 | 2.936
2012-12-24 | 0 | 2.5235
2012-12-25 | 0 | 2.7467
2012-12-26 | 0 | 3.1155
2012-12-27 | 0 | 2.7939
2012-12-28 | 0.5 | 2.6884
2012-12-29 | 0 | 3.2799
2012-12-30 | 0 | 2.5029
2012-12-31 | 0 | 2.9597
2013-01-01 | 0 | 3.2806
2013-01-02 | 0 | 3.203
2013-01-03 | 0 | 2.9135
2013-01-04 | 0 | 3.0137
2013-01-05 | 0.5 | 3.173
2013-01-06 | 0 | 3.207
2013-01-07 | 0 | 0.032809
2013-01-08 | 0 | 3.0374
2013-01-09 | 0 | 3.2359
2013-01-10 | 0 | 3.2586
2013-01-11 | 0 | 3.4238
2013-01-12 | 0 | 3.3205
2013-01-13 | 0 | 3.4826
2013-01-14 | 0 | 3.6387
2013-01-15 | 0 | 3.4699
2013-01-16 | 0 | 3.3912
2013-01-17 | 0 | 3.5339
2013-01-18 | 0 | 3.4986
2013-01-19 | 0 | 3.73
2013-01-20 | 0 | 3.5753
2013-01-21 | 0 | 3.7459
2013-01-22 | 0 | 3.6822
2013-01-23 | 0 | 3.5352
2013-01-24 | 0 | 0.35822
2013-01-25 | 0 | 3.5574
2013-01-26 | 0 | 3.2814
2013-01-27 | 0 | 4.0321
2013-01-28 | 0 | 4.061
2013-01-29 | 0.5 | 4.1449
2013-01-30 | 0 | 4.2412
2013-01-31 | 0 | 4.2824
2013-02-01 | 0 | 0.43129
2013-02-02 | 0.5 | 4.122
2013-02-03 | 0 | 0.42782
2013-02-04 | 0 | 4.587
2013-02-05 | 0.5 | 4.4889
2013-02-06 | 0 | 4.428
2013-02-07 | 0 | 3.7113
2013-02-08 | 0 | 3.0215
2013-02-09 | 14.5 | 3.528
2013-02-10 | 0.5 | 3.3674
2013-02-11 | 0 | 4.3622
2013-02-12 | 0.5 | 4.6412
2013-02-13 | 0.5 | 4.5785
2013-02-14 | 0 | 4.5519
2013-02-15 | 0 | 4.5254
2013-02-16 | 0.5 | 4.0949
2013-02-17 | 0 | 0.42076
2013-02-18 | 0 | 3.9257
2013-02-19 | 0 | 4.4662
2013-02-20 | 0 | 4.2603
2013-02-21 | 0 | 5.1352
2013-02-22 | 0 | 4.8259
2013-02-23 | 0 | 4.9118
2013-02-24 | 0 | 4.7264
2013-02-25 | 0 | 3.8383
2013-02-26 | 0 | 4.3363
2013-02-27 | 0 | 4.8309
2013-02-28 | 0 | 4.2262
2013-03-01 | 0 | 4.5113
2013-03-02 | 0 | 4.6488
2013-03-03 | 0 | 4.7548
2013-03-04 | 0 | 4.6667
2013-03-05 | 0 | 4.8693
2013-03-06 | 0 | 4.9637
2013-03-07 | 0.5 | 4.8423
2013-03-08 | 0 | 4.9683
2013-03-09 | 0 | 4.9409
2013-03-10 | 0 | 4.7583
2013-03-11 | 37 | 4.1185
2013-03-12 | 0 | 4.393
2013-03-13 | 0 | 3.8341
2013-03-14 | 0 | 4.5244
2013-03-15 | 2 | 2.1761
2013-03-16 | 0 | 5.1486
2013-03-17 | 0.5 | 5.409
2013-03-18 | 5 | 4.0372
2013-03-19 | 0 | 5.0157
2013-03-20 | 0 | 5.2812
2013-03-21 | 0 | 5.0617
2013-03-22 | 0 | 5.2522
2013-03-23 | 0 | 2.557
2013-03-24 | 0 | 5.5426
2013-03-25 | 4.5 | 5.7035
2013-03-26 | 0 | 5.5824
2013-03-27 | 13 | 4.6109
2013-03-28 | 34.5 | 5.46
2013-03-29 | 8.5 | 0.50466
2013-03-30 | 0 | 5.4882
2013-03-31 | 0.5 | 5.3235
2013-04-01 | 9 | 4.709
2013-04-02 | 0 | 4.6194
2013-04-03 | 0 | 4.8252
2013-04-04 | 16.5 | 4.7649
2013-04-05 | 0 | 4.7041
2013-04-06 | 4 | 4.5512
2013-04-07 | 19.5 | 5.0982
2013-04-08 | 0 | 0.44787
2013-04-09 | 0 | 5.2229
2013-04-10 | 0.5 | 4.0063
2013-04-11 | 3 | 3.8807
2013-04-12 | 13.5 | 3.6077
2013-04-13 | 0 | 4.8138
2013-04-14 | 6.5 | 3.5702
2013-04-15 | 6 | 3.3498
2013-04-16 | 0 | 4.3926
2013-04-17 | 0 | 0.4688
2013-04-18 | 2.5 | 4.4428
2013-04-19 | 0 | 4.6842
2013-04-20 | 0.5 | 5.0753
2013-04-21 | 0 | 4.1418
2013-04-22 | 10.5 | 0.49999
2013-04-23 | 47.5 | 4.6009
2013-04-24 | 9 | 0.50161
2013-04-25 | 9.5 | 4.376
2013-04-26 | 2 | 5.1551
2013-04-27 | 0 | 4.9796
2013-04-28 | 0 | 4.8019
2013-04-29 | 11.5 | 4.4273
2013-04-30 | 0 | 4.4747
2013-05-01 | 7 | 4.3083
2013-05-02 | 0 | 3.9904
2013-05-03 | 9 | 2.2717
2013-05-04 | 0 | 1.8233
2013-05-05 | 0 | 2.1295
2013-05-06 | 0 | 4.2072
2013-05-07 | 0 | 4.4767
2013-05-08 | 0 | 4.6993
2013-05-09 | 0 | 4.3945
2013-05-10 | 0 | 4.3338
2013-05-11 | 0.5 | 0.46115
2013-05-12 | 0 | 4.7901
2013-05-13 | 0 | 4.381
2013-05-14 | 3.5 | 0.45073
2013-05-15 | 0 | 3.2765
2013-05-16 | 0 | 4.7135
2013-05-17 | 1 | 3.9204
2013-05-18 | 0 | 0.48167
2013-05-19 | 3 | 3.8902
2013-05-20 | 35 | 4.335
2013-05-21 | 0 | 0.30803
2013-05-22 | 9.5 | 3.0118
2013-05-23 | 0 | 4.0212
2013-05-24 | 20 | 3.8875
2013-05-25 | 0 | 2.9594
2013-05-26 | 0.5 | 3.0237
2013-05-27 | 2.5 | 3.1361
2013-05-28 | 8.5 | 2.1694
2013-05-29 | 6.5 | 2.3082
2013-05-30 | 1.5 | 2.3423
2013-05-31 | 3 | 3.2959
2013-06-01 | 2 | 2.6044
2013-06-02 | 0.5 | 0.28687
2013-06-03 | 0 | 3.8713
2013-06-04 | 0 | 0.033099
2013-06-05 | 0.5 | 4.3163
2013-06-06 | 1 | 3.9137
2013-06-07 | 1 | 3.422
2013-06-08 | 2 | 2.3767
2013-06-09 | 1 | 3.1143
2013-06-10 | 1 | 2.6269
2013-06-11 | 0.5 | 3.8394
2013-06-12 | 0 | 4.1385
2013-06-13 | 0 | 4.0941
2013-06-14 | 0.5 | 2.754
2013-06-15 | 0.5 | 2.5527
2013-06-16 | 2.5 | 2.4542
2013-06-17 | 4 | 2.3336
2013-06-18 | 0 | 3.5006
2013-06-19 | 0.5 | 2.5226
2013-06-20 | 0.5 | 2.2118
2013-06-21 | 0 | 2.2279
2013-06-22 | 0.5 | 3.5234
2013-06-23 | 0.5 | 2.5164
2013-06-24 | 0.5 | 4.1316
2013-06-25 | 0 | 3.748
2013-06-26 | 0 | 3.2918
2013-06-27 | 0 | 3.8608
2013-06-28 | 1.5 | 3.8998
2013-06-29 | 0 | 3.8531
2013-06-30 | 1 | 2.6454
2013-07-01 | 0.5 | 3.314
2013-07-02 | 0.5 | 2.8621
2013-07-03 | 0 | 2.7919
2013-07-04 | 0 | 2.1565
2013-07-05 | 0 | 2.5337
2013-07-06 | 0.5 | 2.203
2013-07-07 | 0 | 3.4274
2013-07-08 | 0 | 2.4255
2013-07-09 | 0 | 2.1072
2013-07-10 | 0 | 1.9615
2013-07-11 | 13 | 2.2096
2013-07-12 | 32.5 | 0.21275
2013-07-13 | 19 | 1.7695
2013-07-14 | 3 | 2.0717
2013-07-15 | 5 | 2.3276
2013-07-16 | 0.5 | 2.7181
2013-07-17 | 2 | 3.3962
2013-07-18 | 14 | 2.0021
2013-07-19 | 17.5 | 1.6755
2013-07-20 | 1 | 3.3827
2013-07-21 | 6.5 | 3.1631
2013-07-22 | 6.5 | 3.2468
2013-07-23 | 4.5 | 3.0269
2013-07-24 | 23 | 3.2286
2013-07-25 | 0 | 4.304
2013-07-26 | 2 | 0.28863
2013-07-27 | 0 | 3.4791
2013-07-28 | 1 | 3.336
2013-07-29 | 2.5 | 2.7806
2013-07-30 | 0.5 | 2.181
2013-07-31 | 3.5 | 2.8642
2013-08-01 | 1 | 2.4483
2013-08-02 | 0 | 2.9816
2013-08-03 | 41.5 | 3.0879
2013-08-04 | 15.5 | 2.8264
2013-08-05 | 2.5 | 1.7586
2013-08-06 | 1 | 1.7751
2013-08-07 | 8.5 | 2.9163
2013-08-08 | 7 | 2.4321
2013-08-09 | 2 | 2.0105
2013-08-10 | 1.5 | 2.3856
2013-08-11 | 2.5 | 2.4387

## notes
| Assolement | [7 empty] | https://www.engineeringtoolbox.com/pumps-power-d_505.html
| Crop | Début | Fin | [5 empty] | Ph(kW) = q ρ g h / (3.6 106)
Plot 1 | Turmeric | 2010-04-01 | 2010-12-27 | [5 empty] | PH | 7.5 | PH
Plot 2 | Tomato | 2009-12-01 | 2010-04-30 | [5 empty] | P | 5.595 | kW
| Beetroot | 2010-05-01 | 2010-07-31 | [5 empty] | rho | 1000 | kg/m3
| Beetroot | 2010-09-01 | 2010-12-01 | [5 empty] | g | 9.81 | m/s2
Plot 3 | Onion | 2010-03-01 | 2010-06-04 | [5 empty] | h | 100 | m
| Beetroot | 2010-08-01 | 2010-10-31 | [5 empty] | q | 20.5321 | m3/h
Plot 4 | Beetroot | 2010-03-01 | 2010-05-31
[9 empty] | hours | 4 | h
[9 empty] | Aw | 82.1284 | m3/j
tomato
[9 empty] | duration | 300 | d
| Kc ini | Kc mid | Kc end | Durée Ini | Durée dev | Durée Mid | Durée Late | Total durée | amount | 200 | mm
Turmeric | 0.3 | 0.9 | 0.15 | 82 | 100 | 61 | 27 | 270 | Dp | 0.2 | m3/m2/d
Tomato | 0.15 | 1.15 | 0.7 | 30 | 40 | 50 | 30 | 150
Beetroot | 0.16 | 0.95 | 0.85 | 25 | 30 | 25 | 11 | 91 | mean jemini | 1.4 | acre
Onion | 0.15 | 0.95 | 0.65 | 20 | 45 | 20 | 10 | 95 | plot area | 0.34594 | acre | 4.047
[10 empty] | 1416 | m2
[9 empty] | surface one day | 410.6422 | m2
Nappe | [8 empty] | nombre sub plot | 3.4483
Modèle nappe :
1) Paramètres :
Hmin (m)=0 |  | la nappe est toute en bas
Hmax (m)=100
Sy (sans dimension)=0,01
Alpha (sans dimension)= 0,002
A= 14.124
B= -0.783
2) Variables :
pixelSize = jeminuSize (m²)
H (m)
Htemp (m)
Q (m3/j) | on transforme Q en flowrate
Pump volume (L/s) (attention ! variable ASCROM)
Net recharge (M)
3) Séquence de calcul :
Mini-ASCROM
- Pump volume(t)= A∗ H(t-1)^B
( attention ! dans ascrom, AW = min (Pump volume(t)/1000∗PumpingDuration(t) ; ) ;attention ! pump duration c’eat en seconde)
- Net recharge(t)= (∑(bele) drain (t) - ∑(bele) givl(t)) /pixel size
Modèle nappe :
- Htemp(t)= H (t-1)-net recharge(t)/Sy
- Si Htemp> Hmax -> Htemp=Hmax
- Q(t)= (Htemp(t)-Hmin)*Sy*alpha |  |  |  | flux perdu
- H(t)= Htemp(t)-Q(t)/Sy
aire du trapèze * y

## Input validation
Jeminu
size | 1 | (ha)
coordonates |  | (x,y)
electricity | 4 | (hours) | 0<x<24
nbBele | 1 |  | 1<x<25
Soil Type (1. black soil; 2. red soil) | 1 |  | 1,2
CN | 80
catchement extension factor | 1.5 | [1...]
Pump
A | 14.124
B | -0.783
Pond
x-value | 16 | (m)
y-value | 16 | (m)
z-value | 3 | (m)
shape X | 2 | (m/m)
shape Y | 2 | (m/m)
initial filling | 1 | [0-1]
minimum volume for irrigation | 10 | (m3) if the water in the pond is less than this value, no use for irrigation
minimum use pump to refill | 5 | m3
percolation coefficient | 5 | [mm/m]
Evaporation reduction factor | 0.8
Water table
Hmin | 0 | m
Hmax | 100 | m
Sy | 0.01 | SI
Alpha | 0.002 | SI
H0 | 100 | m
Other
Use pond | 1 | Do we use the pond to irrigage (yes:1, no:0)
refill | 1 | Do we use the pump to refill the pond (yes:1, no:0)
minimum amount to refill | 20 | m3
Bele | Plot1 | Plot2 | Plot3 | Plot4
AWmax (mm) | 170 | 170 | 170 | 170
initial AWC (%) | 1 | 1 | 1 | 1
kc bare soil | 0.15 | 0.15 | 0.15 | 0.15
Irrigation technic | Furrow | Sprinkler | Drip | None
Acreage | Tomato | Turmeric | Onion | Beetroot
| 2009-12-01 | 2010-04-01 | 2010-03-01 | 2010-03-01
| 2010-04-30 | 2010-12-27 | 2010-06-04 | 2010-05-31
| Beetroot |  | Beetroot
| 2010-05-01 |  | 2010-08-01
| 2010-07-31 |  | 2010-10-31
Beetroot
2010-09-01
2010-11-30
Leave empty
Irrigation technic | Furrow | Sprinkler | Drip | None
Amount (mm) | 40 | 15 | 5 | 0
Crop | Turmeric | Tomato | Beetroot | Onion
Kc ini | 0.3 | 0.15 | 0.16 | 0.15
Kc mid | 0.9 | 1.15 | 0.95 | 0.95
Kc end | 0.15 | 0.7 | 0.85 | 0.65
Durée Ini | 82 | 30 | 25 | 20
Durée dev | 100 | 40 | 30 | 45
Durée Mid | 61 | 50 | 25 | 20
Durée Late | 27 | 30 | 11 | 10
priority | 1 | 3 | 4 | 2
Irrigation starting date (jday) | 20 | 25 | 30 | 35
number of days without rainfall from starting date | 5 | 8 | 10 | 12
Rainfall threshold (mm) | 20 | 25 | 30 | 35
Irrigation ending date (jday) | 200 | 100 | 75 | 80
AWC threshold to irrigate: if less then irrigate (%) | 0.5 | 1 | 1 | 1
number days of stress for crop failure | 10 | 8 | 12 | 8
rainfall threshold to zeroed stress level (mm) | 10 | 10 | 10 | 10
AET reduction coefficient | 0.66 | 0.66 | 0.66 | 0.66