## BD
Coffret | Nombre de pompes | Puissance | Type d'automatisme | Type de sonde | Type d'écran
Standard 1 pompe | 1 | 0,55 à 1 kW - 1,6 à 2,5 A | Electromécanique | ENM - 10 | Non tactile
Standard 1 pompe | 1 | 1,1 à 1,9 kW - 2,5 à 4 A | Electromécanique | ENM - 10 | Non tactile
Standard 1 pompe | 1 | 2 à 3 kW - 4 à 6,3 A | Electromécanique | ENM - 10 | Non tactile
Standard 1 pompe | 1 | 3,1 à 4,4 kW - 6,3 à 10 A | Electromécanique | ENM - 10 | Non tactile
Standard 1 pompe | 1 | 5,5 à 7,4 kW - 10 à 16 A | Electromécanique | ENM - 10 | Non tactile
Standard 1 pompe | 1 | 7,5 à 9 kW - 16 à 20 A | Electromécanique | ENM - 10 | Non tactile
Standard 1 pompe | 1 | 9,5 à 11 kW - 20 à 25 A | Electromécanique | ENM - 10 | Non tactile
Standard 2 pompes | 2 | 0,55 à 1 kW - 1,6 à 2,5 A | Electromécanique | ENM - 10 | Non tactile
Standard 2 pompes | 2 | 1,1 à 1,9 kW - 2,5 à 4 A | Electromécanique | ENM - 10 | Non tactile
Standard 2 pompes | 2 | 2 à 3 kW - 4 à 6,3 A | Electromécanique | ENM - 10 | Non tactile
Standard 2 pompes | 2 | 3,1 à 4,4 kW - 6,3 à 10 A | Electromécanique | ENM - 10 | Non tactile
Standard 2 pompes | 2 | 5,5 à 7,4 kW - 10 à 16 A | Electromécanique | ENM - 10 | Non tactile
Standard 2 pompes | 2 | 7,5 à 9 kW - 16 à 20 A | Electromécanique | ENM - 10 | Non tactile
Standard 2 pompes | 2 | 9,5 à 11 kW - 20 à 25 A | Electromécanique | ENM - 10 | Non tactile
FGC 400 | 2 | 0,55 à 1 kW - 1,6 à 2,5 A | Automate | ENM - 10 | Non tactile
FGC 400 | 2 | 1,1 à 1,9 kW - 2,5 à 4 A | Automate | ENM - 10 | Non tactile
FGC 400 | 2 | 2 à 3 kW - 4 à 6,3 A | Automate | ENM - 10 | Non tactile
FGC 400 | 2 | 3,1 à 4,4 kW - 6,3 à 10 A | Automate | ENM - 10 | Non tactile
FGC 400 | 2 | 5,5 à 7,4 kW - 10 à 16 A | Automate | ENM - 10 | Non tactile
FGC 400 | 2 | 7,5 à 9 kW - 16 à 20 A | Automate | ENM - 10 | Non tactile
FGC 400 | 2 | 9,5 à 11 kW - 20 à 25 A | Automate | ENM - 10 | Non tactile
FGC 400 | 2 | 0,55 à 1 kW - 1,6 à 2,5 A | Automate | 4-20 mA | Non tactile
FGC 400 | 2 | 1,1 à 1,9 kW - 2,5 à 4 A | Automate | 4-20 mA | Non tactile
FGC 400 | 2 | 2 à 3 kW - 4 à 6,3 A | Automate | 4-20 mA | Non tactile
FGC 400 | 2 | 3,1 à 4,4 kW - 6,3 à 10 A | Automate | 4-20 mA | Non tactile
FGC 400 | 2 | 5,5 à 7,4 kW - 10 à 16 A | Automate | 4-20 mA | Non tactile
FGC 400 | 2 | 7,5 à 9 kW - 16 à 20 A | Automate | 4-20 mA | Non tactile
FGC 400 | 2 | 9,5 à 11 kW - 20 à 25 A | Automate | 4-20 mA | Non tactile
Sofrel | 2 | 0,55 à 1 kW - 1,6 à 2,5 A | Automate | 4-20 mA | Non tactile
Sofrel | 2 | 1,1 à 1,9 kW - 2,5 à 4 A | Automate | 4-20 mA | Non tactile
Sofrel | 2 | 2 à 3 kW - 4 à 6,3 A | Automate | 4-20 mA | Non tactile
Sofrel | 2 | 3,1 à 4,4 kW - 6,3 à 10 A | Automate | 4-20 mA | Non tactile
Sofrel | 2 | 5,5 à 7,4 kW - 10 à 16 A | Automate | 4-20 mA | Non tactile
Sofrel | 2 | 7,5 à 9 kW - 16 à 20 A | Automate | 4-20 mA | Non tactile
Sofrel | 2 | 9,5 à 11 kW - 20 à 25 A | Automate | 4-20 mA | Non tactile
MyConnect | 2 | 0,55 à 1 kW - 1,6 à 2,5 A | Automate | 4-20 mA | Tactile
MyConnect | 2 | 1,1 à 1,9 kW - 2,5 à 4 A | Automate | 4-20 mA | Tactile
MyConnect | 2 | 2 à 3 kW - 4 à 6,3 A | Automate | 4-20 mA | Tactile
MyConnect | 2 | 3,1 à 4,4 kW - 6,3 à 10 A | Automate | 4-20 mA | Tactile
MyConnect | 2 | 5,5 à 7,4 kW - 10 à 16 A | Automate | 4-20 mA | Tactile
MyConnect | 2 | 7,5 à 9 kW - 16 à 20 A | Automate | 4-20 mA | Tactile
MyConnect | 2 | 9,5 à 11 kW - 20 à 25 A | Automate | 4-20 mA | Tactile
SmartRun | 2 | 0,55 à 1 kW - 1,6 à 2,5 A | Variation de Fréquence | 4-20 mA | Non tactile
SmartRun | 2 | 1,1 à 1,9 kW - 2,5 à 4 A | Variation de Fréquence | 4-20 mA | Non tactile
SmartRun | 2 | 2 à 3 kW - 4 à 6,3 A | Variation de Fréquence | 4-20 mA | Non tactile
SmartRun | 2 | 3,1 à 4,4 kW - 6,3 à 10 A | Variation de Fréquence | 4-20 mA | Non tactile
SmartRun | 2 | 5,5 à 7,4 kW - 10 à 16 A | Variation de Fréquence | 4-20 mA | Non tactile
SmartRun | 2 | 7,5 à 9 kW - 16 à 20 A | Variation de Fréquence | 4-20 mA | Non tactile
SmartRun | 2 | 9,5 à 11 kW - 20 à 25 A | Variation de Fréquence | 4-20 mA | Non tactile
Concertor XPC 1 | 2 | 2 à 3 kW - 4 à 6,3 A | Variation de Fréquence | 4-20 mA | Tactile
Concertor XPC 1 | 2 | 3,1 à 4,4 kW - 6,3 à 10 A | Variation de Fréquence | 4-20 mA | Tactile
Concertor XPC 1 | 2 | 5,5 à 7,4 kW - 10 à 16 A | Variation de Fréquence | 4-20 mA | Tactile
Concertor XPC 2 | 2 | 2 à 3 kW - 4 à 6,3 A | Variation de Fréquence | 4-20 mA | Tactile
Concertor XPC 2 | 2 | 3,1 à 4,4 kW - 6,3 à 10 A | Variation de Fréquence | 4-20 mA | Tactile
Concertor XPC 2 | 2 | 5,5 à 7,4 kW - 10 à 16 A | Variation de Fréquence | 4-20 mA | Tactile

## Option
Coffret | Option | Encombrement | Référence | Prix Tarif
Standard 1 pompe | Câblage MiniCAS (MiniCAS fourni avec la pompe) pour application 1 pompe | 0 | Réf1 | 1
Standard 1 pompe | Verrine 24V LED rouge | 0 | Réf2 | 1
Standard 1 pompe | Verrines 24V LED rouge et verte | 0 | Réf3 | 1
Standard 1 pompe | Parafoudre tétrapolaire (alimentation) | 116 | Réf4 | 1
Standard 1 pompe | Mesure (voltmètre + ampèremètre + contrôleur de phase) pour Cof. Standard 1P - Puissance de 0 à 1,9kw (5A) | 80 | Réf5 | 1
Standard 1 pompe | Mesure (voltmètre + ampèremètre + contrôleur de phase) pour Cof. Standard 1P - Puissance de 2 à 4,4kw (10A) | 80 | Réf6 | 1
Standard 1 pompe | Mesure (voltmètre + ampèremètre + contrôleur de phase) pour Cof. Standard 1P - Puissance de 4,5 à 9kw (20A) | 80 | Réf7 | 1
Standard 1 pompe | Mesure (voltmètre + ampèremètre + contrôleur de phase) pour Cof. Standard 1P - Puissance de 9,1 à 11kw (30A) | 80 | Réf8 | 1
Standard 1 pompe | Prises 24V & 230V domestique (avec baladeuse) - Charge maxi 10 A | 160 | Réf9 | 1
Standard 1 pompe | Prise 400V TRI + T 10 A avec protection disjoncteur différentiel 30 mA | 90 | Réf10 | 1
Standard 1 pompe | Eclairage intérieur coffret sur fin de course porte | 15 | Réf11 | 1
Standard 1 pompe | Précablage Sofrel (reserve de place & bornier intermédiaire) pour Cof. Standard 1P ou 2P | 215 | Réf12 | 1
Standard 1 pompe | Transmetteur Sofrel S510 RTC pour Cof. Standard 1P ou 2P (8DI) | 215 | Réf13 | 1
Standard 1 pompe | Transmetteur Sofrel S510 GSM pour Cof. Standard 1P ou 2P (8DI) | 215 | Réf14 | 1
Standard 1 pompe | Transmetteur Sofrel S530 RTC pour Cof. Standard 1P ou 2P (8DI) | 215 | Réf15 | 1
Standard 1 pompe | Transmetteur Sofrel S530 GSM pour Cof. Standard 1P ou 2P (8DI) | 215 | Réf16 | 1
Standard 1 pompe | Transmetteur Sofrel S550 RTC pour Cof. Standard 1P ou 2P (8DI) | 215 | Réf17 | 1
Standard 1 pompe | Transmetteur Sofrel S550 GSM pour Cof. Standard 1P ou 2P (8DI) | 215 | Réf18 | 1
Standard 1 pompe | Inverseur de source sur borne (basculement secteur / GE) 32 A | 0 | Réf19 | 1
Standard 1 pompe | Inverseur de source GE sur prise 32 A (max 12 kW cumulé) | 0 | Réf20 | 1
Standard 1 pompe | Test lampes | 0 | Réf21 | 1
Standard 1 pompe | Niveau de crue (électromécanique) | 75 | Réf22 | 1
Standard 1 pompe | Compteur d'impulsion (électromécanique) | 0 | Réf23 | 1
Standard 1 pompe | Niveau très bas (2ème poire de niveau de bas pour couper la marche en manuel) | 25 | Réf24 | 1
Standard 1 pompe | Capteur ouverture de porte | 0 | Réf25 | 1
Standard 1 pompe | Commutateur présence technicien | 0 | Réf26 | 1
Standard 1 pompe | Barrette de terre en céramique montée sous la barre de terre | 0 | Réf27 | 1
Standard 1 pompe | Reports sur bornier (marche/défaut par pompe/sous-tension/niveau très haut et/ou très bas/Positions Auto) | 0 | Réf28 | 1
Standard 1 pompe | Arrêt d'urgence en façade du coffret | 0 | Réf29 | 1
Standard 2 pompes | Câblage MiniCAS (MiniCAS fourni avec la pompe) pour application 2 pompes | 0 | Réf30 | 1
Standard 2 pompes | Verrine 24V LED rouge | 0 | Réf31 | 1
Standard 2 pompes | Verrines 24V LED rouge et verte | 0 | Réf32 | 1
Standard 2 pompes | Parafoudre tétrapolaire (alimentation) | 116 | Réf33 | 1
Standard 2 pompes | Mesure (voltmètre + ampèremètre + contrôleur de phase) pour Cof. Standard 2P et Sofrel - Puissance de 0 à 1,9kw (5A) | 80 | Réf34 | 1
Standard 2 pompes | Mesure (voltmètre + ampèremètre + contrôleur de phase) pour Cof. Standard 2P et Sofrel - Puissance de 2 à 4,4kw (10A) | 80 | Réf35 | 1
Standard 2 pompes | Mesure (voltmètre + ampèremètre + contrôleur de phase) pour Cof. Standard 2P et Sofrel - Puissance de 4,5 à 9kw (20A) | 80 | Réf36 | 1
Standard 2 pompes | Mesure (voltmètre + ampèremètre + contrôleur de phase) pour Cof. Standard 2P et Sofrel - Puissance de 9,1 à 11kw (30A) | 80 | Réf37 | 1
Standard 2 pompes | Prises 24V & 230V domestique (avec baladeuse) - Charge maxi 10 A | 160 | Réf38 | 1
Standard 2 pompes | Eclairage intérieur coffret sur fin de course porte | 15 | Réf39 | 1
Standard 2 pompes | Précablage Sofrel (reserve de place & bornier intermédiaire) pour Cof. Standard 1P ou 2P | 215 | Réf40 | 1
Standard 2 pompes | Transmetteur Sofrel S510 RTC pour Cof. Standard 1P ou 2P (8DI) | 215 | Réf41 | 1
Standard 2 pompes | Transmetteur Sofrel S510 GSM pour Cof. Standard 1P ou 2P (8DI) | 215 | Réf42 | 1
Standard 2 pompes | Transmetteur Sofrel S530 RTC pour Cof. Standard 1P ou 2P (8DI) | 215 | Réf43 | 1
Standard 2 pompes | Transmetteur Sofrel S530 GSM pour Cof. Standard 1P ou 2P (8DI) | 215 | Réf44 | 1
Standard 2 pompes | Transmetteur Sofrel S550 RTC pour Cof. Standard 1P ou 2P (8DI) | 215 | Réf45 | 1
Standard 2 pompes | Transmetteur Sofrel S550 GSM pour Cof. Standard 1P ou 2P (8DI) | 215 | Réf46 | 1
Standard 2 pompes | Inverseur de source sur borne (basculement secteur / GE) 32 A | 0 | Réf47 | 1
Standard 2 pompes | Inverseur de source sur borne (basculement secteur / GE) 63 A | 0 | Réf48 | 1
Standard 2 pompes | Prise 400V TRI + T 10 A avec protection disjoncteur différentiel 30 mA | 90 | Réf49 | 1
Standard 2 pompes | Arrêt d'urgence en façade du coffret | 0 | Réf50 | 1
Standard 2 pompes | Intégration débitmètre (alimentation + reprise 4-20 mA et impulsion + réserve de place) | 730 | Réf51 | 1
Standard 2 pompes | Alimentation tétrapolaire 10 A pour dégrilleur (retour de marche, défaut) | 60 | Réf52 | 1
Standard 2 pompes | Alimentation tétrapolaire 10 A pour compresseur MCD (retour de marche, défaut, autorisation de marche) | 60 | Réf53 | 1
Standard 2 pompes | Inverseur de source GE sur prise 32 A (max 12 kW cumulé) | 0 | Réf54 | 1
Standard 2 pompes | Inverseur de source GE sur prise 63 A (max 24 kW cumulé) | 0 | Réf55 | 1
Standard 2 pompes | Test lampes | 0 | Réf56 | 1
Standard 2 pompes | Niveau de crue (électromécanique) | 75 | Réf57 | 1
Standard 2 pompes | Compteur d'impulsion (électromécanique) | 0 | Réf58 | 1
Standard 2 pompes | Niveau très bas (2ème poire de niveau de bas pour couper la marche en manuel) | 25 | Réf59 | 1
Standard 2 pompes | Capteur ouverture de porte | 0 | Réf60 | 1
Standard 2 pompes | Commutateur présence technicien | 0 | Réf61 | 1
Standard 2 pompes | Commutateur marche normal/secours | 0 | Réf62 | 1
Standard 2 pompes | Barrette de terre en céramique montée sous la barre de terre | 0 | Réf63 | 1
Standard 2 pompes | Reports sur bornier (marche/défaut par pompe/sous-tension/niveau très haut et/ou très bas/Positions Auto) | 0 | Réf64 | 1

## Taille_Coffret
Coffret | Puissance | Taille (HxLxP en mm) | Référence | Encombrement (déjà pris) | Encombrement max du coffret
Standard 1 pompe | 0,55 à 1 kW - 1,6 à 2,5 A | 950 x 530 x 230 | Ref_Cof1 | 490 | 840
Standard 1 pompe | 1,1 à 1,9 kW - 2,5 à 4 A | 950 x 530 x 230 | Ref_Cof2 | 490 | 840
Standard 1 pompe | 2 à 3 kW - 4 à 6,3 A | 950 x 530 x 230 | Ref_Cof3 | 490 | 840
Standard 1 pompe | 3,1 à 4,4 kW - 6,3 à 10 A | 950 x 530 x 230 | Ref_Cof4 | 490 | 840
Standard 1 pompe | 5,5 à 7,4 kW - 10 à 16 A | 950 x 530 x 230 | Ref_Cof5 | 490 | 840
Standard 1 pompe | 7,5 à 9 kW - 16 à 20 A | 950 x 530 x 230 | Ref_Cof6 | 490 | 840
Standard 1 pompe | 9,5 à 11 kW - 20 à 25 A | 950 x 530 x 230 | Ref_Cof7 | 490 | 840
Standard 1 pompe | 0,55 à 1 kW - 1,6 à 2,5 A | 1000 x 647 x 300 | Ref_Cof8 | 490 | 1200
Standard 1 pompe | 1,1 à 1,9 kW - 2,5 à 4 A | 1000 x 647 x 300 | Ref_Cof9 | 490 | 1200
Standard 1 pompe | 2 à 3 kW - 4 à 6,3 A | 1000 x 647 x 300 | Ref_Cof10 | 490 | 1200
Standard 1 pompe | 3,1 à 4,4 kW - 6,3 à 10 A | 1000 x 647 x 300 | Ref_Cof11 | 490 | 1200
Standard 1 pompe | 5,5 à 7,4 kW - 10 à 16 A | 1000 x 647 x 300 | Ref_Cof12 | 490 | 1200
Standard 1 pompe | 7,5 à 9 kW - 16 à 20 A | 1000 x 647 x 300 | Ref_Cof13 | 490 | 1200
Standard 1 pompe | 9,5 à 11 kW - 20 à 25 A | 1000 x 647 x 300 | Ref_Cof14 | 490 | 1200