## QJC Data
ÿþ"Nomenclature de l'ossature"
"TRA_Etage" | "Type" | "TRA_b" | "TRA_h" | "Coffrage" | "Longueur" | "Nombre"
"" | "" | "" | "" | "" | "" | ""
"" | "" | "" | "" | "" | "" | ""
"N01" | "N20/35/-" | "0.200" | "0.350" | "13.88 m²" | "15.417" | "4"
"N01" | "N20/55/-" | "0.200" | "0.550" | "24.37 m²" | "18.744" | "4"
"N01" | "N20/60/-" | "0.200" | "0.600" | "4.34 m²" | "3.100" | "1"
"N01" | "N20/95/-" | "0.200" | "0.950" | "11.17 m²" | "5.317" | "1"
"N01" | "N30/35/-" | "0.300" | "0.350" | "2.05 m²" | "2.050" | "1"
"N01" | "Poutre mixte N30/60/- (PRS)" | "0.300" | "0.600" | "12.64 m²" | "8.425" | "1"
"N01" | "Poutre mixte N35/60/- (PRS)" | "0.350" | "0.600" | "14.61 m²" | "9.425" | "1"
"N01" | "Poutre mixte N48/65/- (PRS)" | "0.480" | "0.650" | "32.39 m²" | "18.194" | "2"
"N02" | "N20/35/-" | "0.200" | "0.350" | "8.26 m²" | "9.178" | "4"
"N02" | "N20/55/-" | "0.200" | "0.550" | "23.79 m²" | "18.300" | "4"
"N02" | "N20/95/-" | "0.200" | "0.950" | "220.31 m²" | "104.908" | "3"
"N02" | "N20/100/-" | "0.200" | "1.000" | "79.97 m²" | "36.348" | "3"
"N02" | "N20/127/-" | "0.200" | "1.270" | "112.18 m²" | "40.942" | "13"
"N02" | "N30/60/-" | "0.300" | "0.600" | "6.30 m²" | "4.200" | "1"
"N02" | "N35/30/-" | "0.350" | "0.300" | "1.66 m²" | "1.750" | "1"
"N02" | "N40/90/-" | "0.400" | "0.900" | "15.41 m²" | "7.002" | "1"
"N02" | "N45/127/-" | "0.450" | "1.270" | "5.23 m²" | "1.750" | "2"
"N02" | "Poutre mixte N30/60/- (PRS)" | "0.300" | "0.600" | "12.64 m²" | "8.425" | "1"
"N02" | "Poutre mixte N35/60/- (PRS)" | "0.350" | "0.600" | "14.61 m²" | "9.425" | "1"
"N02" | "Poutre mixte N48/65/- (PRS)" | "0.480" | "0.650" | "22.43 m²" | "12.600" | "1"
"N03" | "N20/35/-" | "0.200" | "0.350" | "13.86 m²" | "15.400" | "4"
"N03" | "N20/55/-" | "0.200" | "0.550" | "24.41 m²" | "18.776" | "4"
"N03" | "N20/112/-" | "0.200" | "1.120" | "21.23 m²" | "8.700" | "4"
"N03" | "N30/60/-" | "0.300" | "0.600" | "6.30 m²" | "4.200" | "1"
"N03" | "Poutre mixte N30/60/- (PRS)" | "0.300" | "0.600" | "12.64 m²" | "8.425" | "1"
"N03" | "Poutre mixte N35/60/- (PRS)" | "0.350" | "0.600" | "14.61 m²" | "9.425" | "1"
"N03" | "Poutre mixte N48/65/- (PRS)" | "0.480" | "0.650" | "22.43 m²" | "12.600" | "1"
"N04" | "N20/35/-" | "0.200" | "0.350" | "8.17 m²" | "9.075" | "4"
"N04" | "N20/55/-" | "0.200" | "0.550" | "24.41 m²" | "18.776" | "4"
"N04" | "N20/112/-" | "0.200" | "1.120" | "21.35 m²" | "8.750" | "4"
"N04" | "N20/122/-" | "0.200" | "1.220" | "22.39 m²" | "8.480" | "3"
"N04" | "N20/125/-" | "0.200" | "1.250" | "87.09 m²" | "32.255" | "10"
"N04" | "N30/60/-" | "0.300" | "0.600" | "6.30 m²" | "4.200" | "1"
"N04" | "N35/30/-" | "0.350" | "0.300" | "1.66 m²" | "1.750" | "1"
"N04" | "N45/125/-" | "0.450" | "1.250" | "5.16 m²" | "1.750" | "2"
"N04" | "Poutre mixte N30/60/- (PRS)" | "0.300" | "0.600" | "12.64 m²" | "8.425" | "1"
"N04" | "Poutre mixte N35/60/- (PRS)" | "0.350" | "0.600" | "14.61 m²" | "9.425" | "1"
"N04" | "Poutre mixte N48/65/- (PRS)" | "0.480" | "0.650" | "22.43 m²" | "12.600" | "1"
"N05" | "N20/35/-" | "0.200" | "0.350" | "13.86 m²" | "15.400" | "4"
"N05" | "N20/55/-" | "0.200" | "0.550" | "24.37 m²" | "18.744" | "4"
"N05" | "N20/112/-" | "0.200" | "1.120" | "21.23 m²" | "8.700" | "4"
"N05" | "N30/60/-" | "0.300" | "0.600" | "6.30 m²" | "4.200" | "1"
"N05" | "Poutre mixte N30/60/- (PRS)" | "0.300" | "0.600" | "12.64 m²" | "8.425" | "1"
"N05" | "Poutre mixte N35/60/- (PRS)" | "0.350" | "0.600" | "14.61 m²" | "9.425" | "1"
"N05" | "Poutre mixte N48/65/- (PRS)" | "0.480" | "0.650" | "22.43 m²" | "12.600" | "1"
"N06" | "N20/35/-" | "0.200" | "0.350" | "8.18 m²" | "9.085" | "4"
"N06" | "N20/55/-" | "0.200" | "0.550" | "9.16 m²" | "7.044" | "2"
"N06" | "N20/60/-" | "0.200" | "0.600" | "15.96 m²" | "11.400" | "2"
"N06" | "N20/112/-" | "0.200" | "1.120" | "21.35 m²" | "8.750" | "4"
"N06" | "N20/122/-" | "0.200" | "1.220" | "22.39 m²" | "8.480" | "3"
"N06" | "N20/125/-" | "0.200" | "1.250" | "67.64 m²" | "25.050" | "7"
"N06" | "N20/129/-" | "0.200" | "1.290" | "20.03 m²" | "7.205" | "3"
"N06" | "N30/60/-" | "0.300" | "0.600" | "6.30 m²" | "4.200" | "1"
"N06" | "N35/30/-" | "0.350" | "0.300" | "1.66 m²" | "1.750" | "1"
"N06" | "N45/129/-" | "0.450" | "1.290" | "5.30 m²" | "1.750" | "2"
"N06" | "Poutre mixte N30/60/- (PRS)" | "0.300" | "0.600" | "12.64 m²" | "8.425" | "1"
"N06" | "Poutre mixte N35/60/- (PRS)" | "0.350" | "0.600" | "14.61 m²" | "9.425" | "1"
"N06" | "Poutre mixte N48/65/- (PRS)" | "0.480" | "0.650" | "22.43 m²" | "12.600" | "1"
"N07" | "N20/35/-" | "0.200" | "0.350" | "8.41 m²" | "9.350" | "4"
"N07" | "N20/55/-" | "0.200" | "0.550" | "14.79 m²" | "11.375" | "2"
"N07" | "N20/75/-" | "0.200" | "0.750" | "49.45 m²" | "29.089" | "3"
"N07" | "N30/60/-" | "0.300" | "0.600" | "6.30 m²" | "4.200" | "1"
"N07" | "N55/55/-" | "0.550" | "0.550" | "34.69 m²" | "21.025" | "2"
"N07" | "Poutre mixte N30/60/- (PRS)" | "0.300" | "0.600" | "12.64 m²" | "8.425" | "1"
"N07" | "Poutre mixte N35/60/- (PRS)" | "0.350" | "0.600" | "14.61 m²" | "9.425" | "1"
"N07" | "Poutre mixte N48/65/- (PRS)" | "0.480" | "0.650" | "22.43 m²" | "12.600" | "1"
"N08" | "N20/132/-" | "0.200" | "1.320" | "105.90 m²" | "37.290" | "12"
"N08" | "N20/137/-" | "0.200" | "1.370" | "147.46 m²" | "50.158" | "10"
"N08" | "N35/30/-" | "0.350" | "0.300" | "1.66 m²" | "1.750" | "1"
"N08" | "N40/55/-" | "0.400" | "0.550" | "13.80 m²" | "9.200" | "1"
"N08" | "N45/137/-" | "0.450" | "1.370" | "5.58 m²" | "1.750" | "2"
"N08" | "Poutre mixte N30/60/- (PRS)" | "0.300" | "0.600" | "21.92 m²" | "14.610" | "2"
"N09" | "N20/50/-" | "0.200" | "0.500" | "13.00 m²" | "10.835" | "1"
"N09" | "N20/60/-" | "0.200" | "0.600" | "3.19 m²" | "2.275" | "1"
"N09" | "Poutre mixte N35/65/- (PRS)" | "0.350" | "0.650" | "30.87 m²" | "18.706" | "3"
"N09" | "Poutre mixte N48/65/- (PRS)" | "0.480" | "0.650" | "45.75 m²" | "25.700" | "2"
"N10" | "N20/50/-" | "0.200" | "0.500" | "4.96 m²" | "4.130" | "1"
"N10" | "N20/60/-" | "0.200" | "0.600" | "7.98 m²" | "5.700" | "3"
"N10" | "N30/60/-" | "0.300" | "0.600" | "4.35 m²" | "2.900" | "1"
"N10" | "Poutre mixte N30/60/- (PRS)" | "0.300" | "0.600" | "34.70 m²" | "23.131" | "5"
"N10" | "Poutre mixte N48/65/- (PRS)" | "0.480" | "0.650" | "45.79 m²" | "25.725" | "2"
"N11" | "N20/55/-" | "0.200" | "0.550" | "2.08 m²" | "1.600" | "1"
"N11" | "N20/60/-" | "0.200" | "0.600" | "10.74 m²" | "7.675" | "3"
"N11" | "Poutre mixte N48/65/- (PRS)" | "0.480" | "0.650" | "45.79 m²" | "25.725" | "2"
"N12" | "Poutre mixte N30/60/- (PRS)" | "0.300" | "0.600" | "25.12 m²" | "16.749" | "5"
"RDC" | "N20/55/-" | "0.200" | "0.550" | "12.22 m²" | "9.400" | "1"
"RDC" | "N30/60/-" | "0.300" | "0.600" | "33.18 m²" | "22.117" | "5"
"RDC" | "N35/30/-" | "0.350" | "0.300" | "2.04 m²" | "2.150" | "1"
"RDC" | "N100/140/-" | "1.000" | "1.400" | "21.66 m²" | "5.700" | "1"
"RDC" | "Poutre mixte N50/65/- (PRS)" | "0.500" | "0.650" | "32.93 m²" | "18.294" | "2"
"SS1" | "N30/80/-" | "0.300" | "0.800" | "8.09 m²" | "4.259" | "1"
"SS1" | "N30/110/-" | "0.300" | "1.100" | "10.38 m²" | "4.150" | "1"
"SS2" | "LG100/150/-" | "1.000" | "1.500" | "240.12 m²" | "60.030" | "7"

## QJC
QJC
Nomenclature des ossatures
Niveau | Type et Section (mm) | Nombre | Longueur Cumulée (m)
SS2 | N30/60/- | 1 | 2.82
| LG100/150/- | 7 | 47.844
SS1 | N30/60/- | 2 | 5.42
| N80/135/- | 1 | 9.365
RDC | N20/30/- | 1 | 1.5
| N20/215/- | 5 | 33.222
| N20/235/- | 1 | 2.9
| N30/60/- | 5 | 21.001
| Poutre mixte N30/60/- (PRS) | 3 | 20.018
| Poutre mixte N45/65/- (PRS) | 1 | 12.6
R+1 | N20/90/- | 1 | 4.932
| N20/110/- | 1 | 13.946
| N30/60/- | 5 | 21.9
| Poutre mixte N30/60/- (PRS) | 3 | 20.018
| Poutre mixte N45/65/- (PRS) | 1 | 12.6
R+2 | N20/30/- | 1 | 1.5
| N20/53/- | 1 | 6.5
| N20/110/- | 3 | 55.721
| N20/122/- | 8 | 22.464
| N30/95/- | 1 | 4.098
| N50/95/- | 1 | 7.102
| N30/60/- | 5 | 23.03
| Poutre mixte N30/60/- (PRS) | 2 | 14.338
| Poutre mixte N45/65/- (PRS) | 1 | 12.6
R+3 | N20/122/- | 4 | 9.4
| N30/60/- | 5 | 23.133
| Poutre mixte N30/60/- (PRS) | 2 | 14.338
| Poutre mixte N45/65/- (PRS) | 1 | 12.6
R+4 | N20/30/- | 1 | 1.5
| N20/122/- | 16 | 40.79
| N30/60/- | 5 | 22.7
| Poutre mixte N30/60/- (PRS) | 2 | 14.338
| Poutre mixte N45/65/- (PRS) | 1 | 12.6
R+5 | N20/122/- | 4 | 9.6
| N30/60/- | 5 | 23.13
| Poutre mixte N30/60/- (PRS) | 2 | 14.338
| Poutre mixte N45/65/- (PRS) | 1 | 12.6
R+6 | N20/30/- | 1 | 1.5
| N20/122/- | 16 | 40.79
| N30/60/- | 5 | 23.03
| Poutre mixte N30/60/- (PRS) | 2 | 14.338
| Poutre mixte N45/65/- (PRS) | 1 | 12.6
R+7 | N30/60/- | 5 | 23.082
| Poutre mixte N30/60/- (PRS) | 2 | 14.362
| Poutre mixte N45/65/- (PRS) | 1 | 12.6
R+8 | N20/30/- | 1 | 1.5
| N20/100/- | 2 | 12.893
| N20/137/- | 12 | 34.89
| N20/143/- | 4 | 17.075
| N30/60/- | 3 | 8.36
| N40/55/- | 1 | 4.333
| Poutre mixte N30/60/- (PRS) | 2 | 15.531
R+9 | N30/50/- | 1 | 3.225
| N30/60/- | 3 | 6.45
| N45/50/- | 1 | 3.251
| Poutre mixte N30/60/- (PRS) | 1 | 8.425
| Poutre mixte N45/65/- (PRS) | 1 | 12.6
| Poutre mixte N50/65/- (PRS) | 1 | 7.05
Nomenclature des voiles
Niveau | Type et Épaisseur (mm) | Hauteur (m) | Longueur Cumulée (m)
SS2 | TRA-voile-ba-150 | 2.85 | 16.8
| TRA-voile-ba-200 | 2.85 | 105.045
| TRA-voile-ba-300 | 2.85 | 176.872
| TRA-voile-ba-350 | 2.85 | 2.15
| TRA-voile-ba-500 | 2.85 | 9.3
| TRA-voile-ba-550 | 2.85 | 8.42
SS1 | TRA-voile-ba-200 | 4.25 | 48.199
| TRA-voile-ba-300 | 4.25 | 295.646
| TRA-voile-ba-400 | 4.25 | 9.195
| TRA-voile-ba-500 | 4.25 | 38.884
RDC | TRA-voile-ba-200 | 4.45 | 121.736
| TRA-voile-ba-300 | 4.45 | 82.524
| TRA-voile-ba-400 | 4.45 | 23.461
| TRA-voile-ba-500 | 4.45 | 15.097
R+1 | TRA-voile-ba-200 | 3.4 | 86.277
| TRA-voile-ba-300 | 3.4 | 42.1
| TRA-voile-ba-400 | 3.4 | 17.395
R+2 | TRA-voile-ba-200 | 3.35 | 111.669
| TRA-voile-ba-300 | 3.35 | 42.1
R+3 | TRA-voile-ba-200 | 3.35 | 88.171
| TRA-voile-ba-300 | 3.35 | 42.1
R+4 | TRA-voile-ba-200 | 3.35 | 89.656
| TRA-voile-ba-300 | 3.35 | 42.1
R+5 | TRA-voile-ba-200 | 3.35 | 87.826
| TRA-voile-ba-300 | 3.35 | 42.1
R+6 | TRA-voile-ba-200 | 3.35 | 87.824
| TRA-voile-ba-300 | 3.35 | 42.1
R+7 | TRA-voile-ba-200 | 3.35 | 91.331
| TRA-voile-ba-300 | 3.35 | 42.1
R+8 | TRA-voile-ba-200 | 3.5 | 95.339
| TRA-voile-ba-300 | 3.5 | 49.65
R+9 | TRA-voile-ba-200 | 3.45 | 155.967
| TRA-voile-ba-300 | 3.45 | 13.63
R+10 | TRA-voile-ba-200 | 3.45 | 81.65
Nomenclature des linteaux
Niveau | Type | Nombre
SS2 | Linteau | 12 | 13.15
SS1 | Linteau | 16 | 21.64
| Linteau | 1 | 1.1
RDC | Linteau | 10 | 10.77
R+1 | Linteau | 10 | 14.32
R+2 | Linteau | 10 | 14.28
R+3 | Linteau | 10 | 14.24
R+4 | Linteau | 10 | 14.28
R+5 | Linteau | 10 | 14.28
R+6 | Linteau | 10 | 14.28
R+7 | Linteau | 10 | 14.28
R+8 | Linteau | 14 | 19.88
R+9 | Linteau | 3 | 5.9
Nomenclature des poteaux
Niveau | Type et Section (mm) | Hauteur (m) | Longueur Cumulée (m)
SS2 | TRA-poteau rectangulaire-300x200 | 2 | 5.8
| TRA-poteau rectangulaire-300x300 | 1 | 2.9
| TRA-poteau rectangulaire-400x200 | 1 | 2.9
| TRA-poteau rectangulaire-500x200 | 1 | 2.9
| TRA-poteau rectangulaire-575x300 | 1 | 3
| TRA-poteau rectangulaire-670x200 | 4 | 11.6
| TRA-poteau rectangulaire-700x200 | 4 | 11.6
| TRA-poteau rectangulaire-700x300 | 1 | 2.9
| TRA-poteau rectangulaire-720x300 | 1 | 3
| TRA-poteau rectangulaire-800x200 | 3 | 8.7
| TRA-poteau rectangulaire-1750x450 | 1 | 2.9
SS1 | TRA-poteau rectangulaire-400x200 | 4 | 12.3
| TRA-poteau rectangulaire-450x200 | 1 | 3.15
| TRA-poteau rectangulaire-500x200 | 1 | 3.15
| TRA-poteau rectangulaire-525x200 | 1 | 3.15
| TRA-poteau rectangulaire-620x200 | 1 | 4.25
| TRA-poteau rectangulaire-630x200 | 1 | 2.85
| TRA-poteau rectangulaire-700x200 | 1 | 3.15
| TRA-poteau rectangulaire-850x200 | 1 | 2.85
| TRA-poteau rectangulaire-1200x300 | 1 | 4.25
| TRA-poteau rectangulaire-1725x300 | 1 | 3.75
| TRA-poteau rectangulaire-1800x300 | 1 | 4.25
| TRA-poteau rectangulaire-1850x300 | 1 | 4.25
RDC | TRA-poteau rectangulaire-350x200 | 8 | 65.05
R+2 | TRA-poteau rectangulaire-350x200 | 8 | 47.8
R+4 | TRA-poteau rectangulaire-350x200 | 8 | 47.8
R+6 | TRA-poteau rectangulaire-350x200 | 8 | 46.93
R+8 | TRA-poteau rectangulaire-200x200 | 2 | 13.2
| TRA-poteau rectangulaire-350x200 | 6 | 37.25
Nomenclature des dalles
Niveau | Type et Épaisseur (mm) | Surface (m²) | Volume (m3)
SS2 | TRA-dalle-200 | 43.19 | 8.63
| TRA-dalle-350 | 203.81 | 71.34
| TRA-dalle-450 | 1521.91 | 684.86
SS1 | TRA-dalle-200 | 6.76 | 1.35
| TRA-dalle-400 | 2 | 0.8
| TRA-dalle-500 | 1 | 0.5
| TRA-dalle-600 | 1 | 0.6
| TRA-dalle-300 | 113.18 | 33.95
| TRA-dalle-350 | 175.68 | 61.49
| TRA-dalle-250 | 46.25 | 11.56
| TRA-dalle-300 | 1250.34 | 375.1
| TRA-dalle-350 | 164.64 | 57.62
| TRA-dalle-500 | 199 | 99.5
RDC | TRA-dalle-300 | 51.67 | 15.5
| TRA-dalle-500 | 165.13 | 79.67
| TRA-dalle-550 | 0.3 | 0.17
| TRA-dalle-250 | 11.21 | 2.8
| TRA-dalle-500 | 106.19 | 53.1
| TRA-dalle-300 | 257.84 | 77.33
| TRA-dalle-350 | 112.4 | 39.34
| TRA-dalle-500 | 928.99 | 463.77
R+1 | TRA-dalle-300 | 613.33 | 183.99
| TRA-dalle-330 | 101.27 | 31.91
| TRA-dalle-400 | 127.12 | 50.85
R+2 | TRA-dalle-300 | 500.75 | 149.91
| TRA-dalle-330 | 219.51 | 69.29
| TRA-dalle-350 | 100.11 | 35.04
| TRA-dalle-400 | 110.84 | 44.34
R+3 | TRA-dalle-300 | 501.35 | 150.4
| TRA-dalle-330 | 205.35 | 65.24
| TRA-dalle-350 | 10.14 | 3.55
| TRA-dalle-400 | 112.13 | 44.85
R+4 | TRA-dalle-300 | 500.95 | 150.28
| TRA-dalle-330 | 213.71 | 69.24
| TRA-dalle-350 | 10.12 | 3.54
| TRA-dalle-400 | 112.13 | 44.85
R+5 | TRA-dalle-300 | 501.35 | 150.4
| TRA-dalle-330 | 205.35 | 65.24
| TRA-dalle-350 | 10.14 | 3.55
| TRA-dalle-400 | 112.13 | 44.85
R+6 | TRA-dalle-300 | 500.95 | 150.28
| TRA-dalle-330 | 229.32 | 74.4
| TRA-dalle-350 | 10.14 | 3.55
| TRA-dalle-400 | 112.13 | 44.85
R+7 | TRA-dalle-300 | 498.42 | 149.53
| TRA-dalle-330 | 201.17 | 63.37
| TRA-dalle-350 | 10.14 | 3.55
| TRA-dalle-400 | 115.06 | 46.02
R+8 | TRA-dalle-200 | 3.75 | 0.75
| TRA-dalle-330 | 291.58 | 93.15
| TRA-dalle-400 | 567.61 | 227.04
R+9 | TRA-dalle-200 | 22.66 | 4.53
| TRA-dalle-400 | 19.07 | 7.63
| TRA-dalle-200 | 21.23 | 4.25
| TRA-dalle-300 | 292.29 | 87.69
| TRA-dalle-330 | 97.73 | 31.36
| TRA-dalle-350 | 37.53 | 13.13
| TRA-dalle-400 | 56.41 | 22.56
R+10 | TRA-dalle-200 | 3.75 | 0.75
| TRA-dalle-300 | 273.2 | 81.96
| TRA-dalle-400 | 418.4 | 167.36