## base de donnée
G. ligne | Code | N° pos. | FCN | SdO | Description | Un. | Quantité | Quantité M | Prix CHF | Montant CHF | Montant M CHF | A | GQ | Diff. montant | Type de travail | Part
TIT |  | 113 |  |  | Installations de chantier
PO1 |  | 000 |  |  | Conditions générales . Les articles précédés de la lettre R ne sont pas des textes normalisés du CAN, mais sont des textes établis par l'auteur du descriptif. . Sauf indication contraire, les prix comprennent toutes les fournitures nécessaires à l'exécution d'une prestation (norme SIA 118). . Plages de métré: lorsqu'un article comporte plusieurs plages de métré (p.ex. profondeur m 0,5-1,0, profondeur m 1,0-1,5 et ainsi de suite), on applique pour l'ensemble du métré la plage comprenant la dimension maximale (p.ex. la profondeur maximale).
PO4 |  | 000.100 |  |  | Descriptif abrégé: le texte complet CAN 113F/1995 fait foi | -
PO2 |  | 010 |  |  | Prescriptions
PO3 |  | 012 |  |  | Indications relatives aux installations de chantier:
PO4 |  | 012.400 |  |  | Sans indication contraire, l'entrepreneur n'as pas le droit de faire usage des terrains autres que celui de l'intervention. En cas de non observation, les coûts de remise en état nécessaires seront portés à la charge de l'entrepreneur contrevenant. L'accès pour les riverains aux parcelles environnantes doit être garanti en tout temps. | -
PO4 |  | 012.500 |  |  | L'entreprise remettra un planning détaillé de ses travaux et un plan complet d'installations de chantier en même temps que son offre. | -
PO4 |  | 012.600 |  |  | L'entrepreneur qui remplit la présente sousmission intégrera dans ses prix uniatires toutes les mesures nécessaires à la protection et à la conservation en l'état des arbres et arbustes présents sur la parcelle du chantier et les parcelles avoisinantes. | -
PO2 |  | 090 |  |  | Plans et annexes
PO4 |  | 090.100 |  |  | Pour définir ses prix et remettre son offre, l´entrepreneur se référera aux documents suivants: - A15028-003A C. particulières MPAIC CFC 211 - Rapport géotechnique du bureau De Cérenville du 23.04.2015 - Dossier complet des Plans et Coupes de l'architecte | -
PO1 |  | 100 |  |  | Installation de chantier complète, paiements provisoires Prestations non comprises: . Prestations décrites aux par. 200 à 900 ou dans d'autres chapitres. . Service hivernal. . Installation de feux de circulation. . Pompes pour l'épuisement des eaux.
PO4 |  | 100.090 |  |  | Contrairement à l'article mentionné ci-dessus, toutes les prestations citées dans ce dernier sont comprises dans l'installation de chantier comme décrit dans l'art. 111.002. | -
PO2 |  | 110 |  |  | Installation de chantier
PO3 |  | 111 |  |  | Installation de chantier complète. Prestations selon norme SIA 118 "Conditions générales pour l'exécution des travaux de construction". Les installations pour tiers sont comprises dans les prestations pour autant qu'elles soient désignées comme partie intégrante du prix global ou forfaitaire selon le chap. 102 "Informations et conditions particulières".
PO4 |  | 111.002 |  |  | Installation de chantier complète nécessaire à l'exécution des travaux dans son ensemble et permettant de tenir les délais requis selon la norme SIA 118. Le coût de l'installation de chantier doit comprendre entre autre la fourniture, l'entretien, la manutention, l'enlèvement, la remise en état à la fin des travaux, etc. des éléments suivants: - aménagement des aires de chantier, des aires de stockage et des accès de chantier avec leurs signalisations. - baraques de chantier, WC pour les besoins de l'entreprise y compris raccordement aux eaux usées si nécessaire et entretien régulier. - l'épuisement des eaux du chantier pour la durée des travaux: fourniture, location et retrait de tout le matériel nécessaire au pompage, traitements éventuels et évacuation des eaux. - l'épuisement des eaux est à prévoir pour évacuer les eaux accumulées lors de précipitations et également pour évacuer les eaux souterraines présentes à fabile profondeur qui seront drainées par les fouilles (cf. conditions hydrogéologiques décrites dans le rapport géotechnique). Les eaux, qui seront rejetées, seront traitées de manière à respecter les lois et les directives fédérales, cantonales et communales pour la protection de l'environnement et de manière à satisfaire aux exigences de l'organisme local en charge de la protection des eaux, tous les moyens devant être mis en place pour satisfaire à ces exigences sont compris dans le coût de l'installation de chantier. - L'épuisement des eaux comprendra également le drainage à chaque étape d'excavation du fond de fouille au moyen de puisards en pied de talus. - l'alimentation en eau et en électricité depuis les points de raccordement aménagés par le Maître de l'Ouvrage y compris la fourniture, la pose et le branchement/raccordement de tableaux provisoires et de chèvres de chantier ainsi que les frais de consommation d'eau et d'électricité. - le service hivernal. - nettoyage des véhicules sortant du chantier et nettoyage des routes aux abords du chantier. - les mesures adéquates pour le stockage des huiles, carburants, autres matières polluantes, explosifs, etc. - les mesures conformes au respect des lois, normes et ordonnances fédérales, cantonales et communales#pour la protection contre le bruit, de l'air, de l'eau et des sols. - y compris les moyens de levage appropriés et les prestations pour la réalisation des fondations superficielles ou profondes nécessitées par leur mise en place et leur utilisation - les clôtures, barrières, garde-corps, etc. nécessaires répondant au respect des normes de sécurité de la SUVA et des conditions du chantier. - y compris gestion et évacuation des déchets engendrés par l'entreprise: par exemple mise en place de bennes à déchets, évacuation en cours de chantier et retrait des bennes en fin de travaux | up | [9 empty] | 0
|  | 111.002 | 211 | PG |  |  | 1 |  | 490000 | 490000 |  |  | A
PO4 |  | 111.003 |  |  | Décrotteur à l'entrée du chantier, nettoyage des véhicules sortant du chantier: -mise en place, location pour la durée des travaux et enlèvement à la fin des travaux -y compris l'alimentation en eau et en électricité depuis les points de raccordement aménagés par la Direction des Travaux -y compris la consommation d'eau et d'électricité up=global | up | [9 empty] | 0
|  | 111.003 | 211 | PG |  |  | 1 | [5 empty] | A
TGR |  |  |  |  | Total Installation de chantier complète, paiements provisoires Prestations non comprises: . Prestations décrites aux par. 200 à 900 ou dans d'autres chapitres. . Service hivernal. . Installation de feux de circulation. . Pompes pour l'épuisement des eaux. |  |  |  |  | 490000
TGR |  |  |  |  | Total Installations de chantier |  |  |  |  | 490000
TIT |  | 132 |  |  | Carottages et sciages dans le béton et la maçonnerie
PO1 |  | 000 |  |  | Conditions générales . Articles de réserve: les articles qui ne correspondent pas aux textes originaux du CAN ne seront introduits que dans les fenêtres de réserve prévues à cet effet et leur numéro sera précédé de la lettre R (voir "CAN Construction - Informations pour les utilisateurs", chiffre 6). . Descriptif abrégé: descriptif dans lequel seules les deux premières lignes des articles et des sous-articles fermés sont imprimées. Dans tous les cas, ce sont les textes complets du CAN qui font foi (voir "CAN Construction -Informations pour les utilisateurs", chiffre 10).
PO4 |  | 000.100 |  |  | Descriptif abrégé: le texte complet CAN 132F/2011 fait foi | -
PO4 |  | 000.200 |  |  | Les indications relatives aux règles de rémunération, aux dispositions de métré ainsi qu'aux termes et définitions se trouvent dans le sous-paragraphe de réserve 090. Elles ne sont pas reprises du CAN mais sont définies en fonction de la spécificité de l'ouvrage projeté. | -
PO4 |  | 000.900 |  |  | R E M A R Q U E S G É N É R A L E S : L´entrepreneur qui remplit la présente soumission intégrera dans ses prix unitaires pour les carottages et sciages, les éléments suivants : - Tous les sciages et carottages nécessaires - Toutes les découpes intermédiaires et de contour pour la réalisation de blocs transportables - Toutes les découpes de barres d´armature - Le tri, le chargement, la manutention, le transport au site de traitement ou à la décharge de l´entrepreneur, toutes taxes et toutes sujétions P R O T E C T I O N S#: Sont également inclus, tous les travaux préparatoires et toutes les protections d´ouvrages environnants à l´élément démoli afin de garantir leur stabilité et leur aspect d´origine. En cas de non observation, les coûts de remise en état nécessaires seront portés à la charge de l´entrepreneur contrevenant. E T A Y A G E S#: Les prix comprennent, tous les étayages provisoires nécessaires des éléments démolis et existants afin de garantir la stabilité de la structure porteuse existante et d´empêcher la chute d´éléments déconstruits. Les prestations suivantes sont comprises: mise en place, utilisation, enlèvement, évacuation ainsi que mise à disposition pour la durée des travaux de l´entrepreneur. | -
PO1 |  | 100 |  |  | Travaux préparatoires Pour les règles de rémunération, dispositions de métré ainsi que pour les termes et définitions, les conditions de l'art. 000.200 sont appliquées.
PO2 |  | 110 |  |  | Installations de chantier
PO3 |  | 111 |  |  | Installation selon norme SIA 118, pour carottages, coupes, séparations par éclatement et travaux à la pince, par. 200 à 700. Raccordements nécessaires, art. 110.100.
PO4 |  | 111.100 |  |  | Pour la durée des travaux de l'entrepreneur.
PO4 |  | 111.101 |  |  | Pour carottages. | gl | [9 empty] | 0
|  | 111.101 | 211 | PG |  |  | 1 |  | Compris |  |  |  | A
PO4 |  | 111.102 |  |  | Pour sciages. | gl | [9 empty] | 0
|  | 111.102 | 211 | PG |  |  | 1 |  | Compris |  |  |  | A
PO3 |  | 112 |  |  | Transport supplémentaire aller et retour ainsi que remise en place de l'installation, en cas d'interruptions des travaux imposées par la direction des travaux, pour les par. 200 à 700.
PO4 |  | 112.100 |  |  | Métré: 1 transport aller et retour.
PO4 |  | 112.101 |  |  | Pour carottages. | p
|  | 112.101 | 211 | PG |  |  | par |  | Compris |  |  |  | W
PO4 |  | 112.102 |  |  | Pour sciages. | p
|  | 112.102 | 211 | PG |  |  | par |  | Compris |  |  |  | W
TGR |  |  |  |  | Total Travaux préparatoires Pour les règles de rémunération, dispositions de métré ainsi que pour les termes et définitions, les conditions de l'art. 000.200 sont appliquées. |  |  |  |  | 0
PO1 |  | 200 |  |  | Carottages Pour les règles de rémunération, dispositions de métré ainsi que pour les termes et définitions, les conditions de l'art. 000.200 sont appliquées.
PO2 |  | 210 |  |  | Déplacement des machines
PO4 |  | 210.090 |  |  | Les déplacements s´entendent sur la surface complète du chantier. | -
PO3 |  | 211 |  |  | Déplacement des machines d'un carottage à l'autre, y compris fixation.
PO4 |  | 211.100 |  |  | Pour carottage de béton armé ou non armé. Métré: nombre de carottages.
PO4 |  | 211.110 |  |  | Carottage horizontal.
PO4 |  | 211.111 |  |  | Diamètre nominal de carottage jusqu'à mm 150. | p | [9 empty] | 0
|  | 211.111 | 211 | PG |  |  | 10 |  | Compris |  |  |  | A
PO4 |  | 211.112 |  |  | Diamètre nominal de carottage mm 151 à 300. | p | [9 empty] | 0
|  | 211.112 | 211 | PG |  |  | 10 |  | Compris |  |  |  | A
PO4 |  | 211.120 |  |  | Carottage vertical descendant.
PO4 |  | 211.121 |  |  | Diamètre nominal de carottage jusqu'à mm 150. | p | [9 empty] | 0
|  | 211.121 | 211 | PG |  |  | 10 |  | Compris |  |  |  | A
PO4 |  | 211.122 |  |  | Diamètre nominal de carottage mm 151 à 300. | p | [9 empty] | 0
|  | 211.122 | 211 | PG |  |  | 10 |  | Compris |  |  |  | A
PO2 |  | 220 |  |  | Carottages
PO3 |  | 221 |  |  | Carottage à la foreuse, longueur de chaque carottage jusqu'à m 0,50.
PO4 |  | 221.900 |  |  | Dans éléments en béton armé. Horizontal ou vertical.
PO4 |  | 221.991 |  |  | Diamètre nominal de carottage jusqu'à mm 150. | p | [9 empty] | 0
|  | 221.991 | 211 | PG |  |  | 20 |  | 200 | 4000 |  |  | A
PO4 |  | 221.992 |  |  | Diamètre nominal de carottage mm 151 à 300. | p | [9 empty] | 0
|  | 221.992 | 211 | PG |  |  | 20 |  | 280 | 5600 |  |  | A
TGR |  |  |  |  | Total Carottages Pour les règles de rémunération, dispositions de métré ainsi que pour les termes et définitions, les conditions de l'art. 000.200 sont appliquées. |  |  |  |  | 9600
PO1 |  | 300 |  |  | Sciages Pour les règles de rémunération, dispositions de métré ainsi que pour les termes et définitions, les conditions de l'art. 000.200 sont appliquées.
PO2 |  | 310 |  |  | Déplacement des machines
PO4 |  | 310.090 |  |  | Les déplacements s´entendent sur la surface complète du chantier. | -
PO3 |  | 311 |  |  | Déplacement des scies universelles d'un endroit de sciage à l'autre, y compris fixation.
PO4 |  | 311.100 |  |  | Pour sciage de béton armé ou non armé. Métré: nombre de coupes de longueur max. m 3,00.
PO4 |  | 311.110 |  |  | Fixation aux murs.
PO4 |  | 311.112 |  |  | Profondeur de coupe mm 151 à 300. | p | [9 empty] | 0
|  | 311.112 | 211 | PG |  |  | 5 |  | Compris |  |  |  | A
PO4 |  | 311.113 |  |  | Profondeur de coupe mm 301 à 500. | p | [9 empty] | 0
|  | 311.113 | 211 | PG |  |  | 5 |  | Compris |  |  |  | A
PO4 |  | 311.120 |  |  | Fixation pour sciage descendant.
PO4 |  | 311.122 |  |  | Profondeur de coupe mm 151 à 300. | p | [9 empty] | 0
|  | 311.122 | 211 | PG |  |  | 5 |  | Compris |  |  |  | A
PO4 |  | 311.123 |  |  | Profondeur de coupe mm 301 à 500. | p | [9 empty] | 0
|  | 311.123 | 211 | PG |  |  | 5 |  | Compris |  |  |  | A
PO2 |  | 320 |  |  | Sciages
PO3 |  | 321 |  |  | Coupe avec scie universelle, carottages non compris.
PO4 |  | 321.900 |  |  | Dans éléments en béton armé. Horizontal et vertical.
PO4 |  | 321.991 |  |  | Profondeur de coupe mm 151 à 300, y compris carottages | m | [9 empty] | 0
|  | 321.991 | 211 | PG |  |  | 30 |  | 90 | 2700 |  |  | A
PO4 |  | 321.992 |  |  | Profondeur de coupe mm 301 à 500, y compris carottages | m | [9 empty] | 0
|  | 321.992 | 211 | PG |  |  | 30 |  | 150 | 4500 |  |  | A
TGR |  |  |  |  | Total Sciages Pour les règles de rémunération, dispositions de métré ainsi que pour les termes et définitions, les conditions de l'art. 000.200 sont appliquées. |  |  |  |  | 7200
PO1 |  | 700 |  |  | Travaux accessoires Pour les règles de rémunération, dispositions de métré ainsi que pour les termes et définitions, les conditions de l'art. 000.200 sont appliquées.
PO2 |  | 730 |  |  | Prestations supplémentaires
PO3 |  | 739 |  |  | Cachetage des carottages
PO4 |  | 739.900 |  |  | Cachetage après passage ou pose de conduite, sans distinction de diamètre.
PO4 |  | 739.911 |  |  | Y compris fourniture de béton, de mortier ignifuge ou d'isolant ignifuge, ainsi que leur mise en place dans l'encombrements des conduites et toutes sujétions | p | [9 empty] | 0
|  | 739.911 | 211 | PG |  |  | 40 |  | 50 | 2000 |  |  | A
TGR |  |  |  |  | Total Travaux accessoires Pour les règles de rémunération, dispositions de métré ainsi que pour les termes et définitions, les conditions de l'art. 000.200 sont appliquées. |  |  |  |  | 2000
TGR |  |  |  |  | Total Carottages et sciages dans le béton et la maçonnerie |  |  |  |  | 18800
TIT |  | 211 |  |  | Fouilles et terrassements
PO1 |  | 000 |  |  | Conditions générales . Articles de réserve: les articles qui ne correspondent pas aux textes originaux du CAN ne seront introduits que dans les fenêtres de réserve prévues à cet effet et leur numéro sera précédé de la lettre R (voir "CAN Construction - Informations pour les utilisateurs", chiffre 6). . Descriptif abrégé: descriptif dans lequel seules les deux premières lignes des articles et des sous-articles fermés sont imprimées. Dans tous les cas, ce sont les textes complets du CAN qui font foi (voir "CAN Construction -Informations pour les utilisateurs", chiffre 10).
PO4 |  | 000.100 |  |  | Descriptif abrégé: le texte complet CAN 211F/2011 fait foi | -
PO4 |  | 000.200 |  |  | Les indications relatives aux règles de rémunération, aux dispositions de métré ainsi qu'aux termes et définitions se trouvent dans le sous-paragraphe de réserve 090. Elles ne sont pas reprises du CAN mais sont définies en fonction de la spécificité de l'ouvrage projeté. | -
PO1 |  | 300 |  |  | Excavations Pour les règles de rémunération, les dispositions de métré ainsi que pour les termes et définitions, les conditions de l'art. 000.200 sont appliquées.
PO2 |  | 310 |  |  | Excavation à la machine de fouilles en pleine masse
PO3 |  | 315 |  |  | Fouilles complémentaires pour fondations, fosses d'ascenceurs et autres; y compris chargement sur moyens de transport ou mise en dépôt latéral, ainsi que réglage des parois et des talus.
PO4 |  | 315.100 |  |  | Non blindées. Métré: volume théorique.
PO4 |  | 315.110 |  |  | Matériaux normalement exploitables.
PO4 |  | 315.113 |  |  | Fouilles complémentaires m 1.00 pour fondations | m3 | [9 empty] | 0
|  | 315.113 | 211 | C |  |  | 25 |  | 15 | 375 |  |  | A
|  | 315.113 | 211 | GAR |  |  | 460 |  | 15 | 6900 |  |  | A
PO4 |  | 315.114 |  |  | Fouilles complémentaires m 1,01 à 1,50 Fosses ascenseurs | m3 | [9 empty] | 0
|  | 315.114 | 211 | GAR |  |  | 25 |  | 15 | 375 |  |  | A
PO2 |  | 350 |  |  | Prestations supplémentaires sur excavation
PO3 |  | 351 |  |  | Prestations supplémentaires pour fouille en pleine masse et déblai à la machine.
PO4 |  | 351.200 |  |  | Démolition de couches consolidées. Métré: volume théorique.
PO4 |  | 351.202 |  |  | Epaisseur de couche m 0,05. Béton maigre. Y compris tri, chargement, manutention, transport au site de traitement ou à la décharge de l´entrepreneur, déchargement, toutes taxes et toutes sujétions. | m3 | [9 empty] | 0
|  | 351.202 | 211 | C |  |  | 2 |  | 200 | 400 |  |  | A
|  | 351.202 | 211 | GAR |  |  | 23 |  | 200 | 4600 |  |  | A
PO4 |  | 351.203 |  |  | Supplément pour excavation à la main concernant les articles 315.113 et 315.114 | m3 | [9 empty] | 0
|  | 351.203 | 211 | PG |  |  | 1 |  | 100 | 100 |  |  | A
TGR |  |  |  |  | Total Excavations Pour les règles de rémunération, les dispositions de métré ainsi que pour les termes et définitions, les conditions de l'art. 000.200 sont appliquées. |  |  |  |  | 12750
PO1 |  | 700 |  |  | Transports et stockage Pour les règles de rémunération, les dispositions de métré ainsi que pour les termes et définitions, les conditions de l'art. 000.200 sont appliquées.
PO2 |  | 710 |  |  | Transports, volume théorique
PO3 |  | 711 |  |  | Transports à l'intérieur et à l'extérieur du chantier, volume théorique. Déchargement compris.
PO4 |  | 711.200 |  |  | Au dépôt du maître d'ouvrage ou de l'entrepreneur. Taxes de dépôt non comprises.
PO4 |  | 711.210 |  |  | Matériaux non dégradés.
PO4 |  | 711.213 |  |  | Matériaux d'excavation. | m3 | [9 empty] | 0
|  | 711.213 | 211 | C |  |  | 25 |  | 46 | 1150 |  |  | A
|  | 711.213 | 211 | GAR |  |  | 460 |  | 46 | 21160 |  |  | A
PO4 |  | 711.215 |  |  | Matériau d'excavation Fosses ascenseurs | m3 | [9 empty] | 0
|  | 711.215 | 211 | GAR |  |  | 25 |  | 46 | 1150 |  |  | A
PO2 |  | 750 |  |  | Taxes
PO3 |  | 751 |  |  | Taxes ou frais pour stockage ou remise des matériaux au dépôt, y compris mise en place.
PO4 |  | 751.100 |  |  | Au dépôt de l'entrepreneur.
PO4 |  | 751.110 |  |  | Matériaux non dégradés. Métré: volume théorique.
PO4 |  | 751.113 |  |  | Matériaux d'excavation. | m3 | [9 empty] | 0
|  | 751.113 | 211 | C |  |  | 25 |  | Compris |  |  |  | A
|  | 751.113 | 211 | GAR |  |  | 460 |  | Compris |  |  |  | A
PO4 |  | 751.115 |  |  | Matériau d'excavation Fosses ascenseurs | m3 | [9 empty] | 0
|  | 751.115 | 211 | GAR |  |  | 25 |  | Compris |  |  |  | A
TGR |  |  |  |  | Total Transports et stockage Pour les règles de rémunération, les dispositions de métré ainsi que pour les termes et définitions, les conditions de l'art. 000.200 sont appliquées. |  |  |  |  | 23460
TGR |  |  |  |  | Total Fouilles et terrassements |  |  |  |  | 36210
TIT |  | 237 |  |  | Canalisations et évacuation des eaux
PO1 |  | 000 |  |  | Conditions générales . Articles de réserve: les articles qui ne correspondent pas aux textes originaux du CAN ne seront introduits que dans les fenêtres de réserve prévues à cet effet et leur numéro sera précédé de la lettre R (voir "CAN Construction - Informations pour les utilisateurs", chiffre 6). . Descriptif abrégé: descriptif dans lequel seules les deux premières lignes des articles et des sous-articles fermés sont imprimées. Dans tous les cas, ce sont les textes complets du CAN qui font foi (voir "CAN Construction -Informations pour les utilisateurs", chiffre 10).
PO4 |  | 000.100 |  |  | Descriptif abrégé: le texte complet CAN 237F/2012 fait foi | -
PO4 |  | 000.200 |  |  | Les indications relatives aux règles de rémunération, aux dispositions de métré ainsi qu'aux termes et définitions se trouvent dans le sous-paragraphe de réserve 090. Elles ne sont pas reprises du CAN mais sont définies en fonction de la spécificité de l'ouvrage projeté. | -
PO1 |  | 100 |  |  | Travaux préliminaires Pour les règles de rémunération, les dispositions de métré ainsi que pour les termes et définitions, les conditions de l'art. 000.200 sont appliquées.
PO2 |  | 140 |  |  | Déconstruction
PO3 |  | 149 |  |  | Démolition de blindages.
PO4 |  | 149.100 |  |  | En béton projeté.
PO4 |  | 149.101 |  |  | Pour passage de conduites de raccordement. Epaisseur de l'ouvrage m 0,15. Y compris : - installations pour sciage et extraction des matériaux - fragmentation en plusieurs morceaux - retrait des clous - chargement sur moyen de transport - transports à l'intérieur et à l'extérieur du chantier jusqu'en décharge - taxes de mise en décharge - toutes sujétions | m2 | [9 empty] | 0
|  | 149.101 | 211 | PG |  |  | 14.2 |  | 150 | 2130 |  |  | A
TGR |  |  |  |  | Total Travaux préliminaires Pour les règles de rémunération, les dispositions de métré ainsi que pour les termes et définitions, les conditions de l'art. 000.200 sont appliquées. |  |  |  |  | 2130
PO1 |  | 200 |  |  | Terrassements Pour les règles de rémunération, les dispositions de métré ainsi que pour les termes et définitions, les conditions de l'art. 000.200 sont appliquées.
PO2 |  | 210 |  |  | Décapage de la couche végétale
PO3 |  | 214 |  |  | Découpage de couches de surface de chaussée.
PO4 |  | 214.900 |  |  | Métré : Surface de chaussée.
PO4 |  | 214.910 |  |  | Couches bitumineuses.
PO4 |  | 214.911 |  |  | A la machine, avec scie circulaire. Epaisseur de couche mm 101 à 150. Y compris : - installations pour sciage et extraction des matériaux - fragmentation en plusieurs morceaux - chargement sur moyen de transport - transports à l'intérieur et à l'extérieur du chantier jusqu'en décharge - taxes de mise en décharge - toutes sujétions | m2 | [9 empty] | 0
|  | 214.911 | 211 | PG |  |  | 9.5 |  | 15 | 142.5 |  |  | A
PO4 |  | 214.940 |  |  | Béton maigre
PO4 |  | 214.941 |  |  | A la machine, avec scie circulaire. Epaisseur de couche mm 50 à 100. Y compris : - installations pour sciage et extraction des matériaux - fragmentation en plusieurs morceaux - chargement sur moyen de transport - transports à l'intérieur et à l'extérieur du chantier jusqu'en décharge - taxes de mise en décharge - toutes sujétions | m2 | [9 empty] | 0
|  | 214.941 | 211 | PG |  |  | 554.4 |  | 5 | 2772 |  |  | A
PO2 |  | 220 |  |  | Excavation de tranchées ou de fouilles en pleine masse, à parois verticales
PO3 |  | 221 |  |  | Tranchées ou fouilles en pleine masse, à parois verticales. Dans sol normalement exploitable à la pelle mécanique.
PO4 |  | 221.090 |  |  | Les plus-values pour séparation des couches lors de la mise en cordon latéral sont à inclure dans les prix unitaires ci-dessous. | -
PO4 |  | 221.100 |  |  | Exécution à la machine.
PO4 |  | 221.130 |  |  | Embarras d'étais sur toute la profondeur.
PO4 |  | 221.131 |  |  | Profondeur jusqu'à m 1,50. | m3 | [9 empty] | 0
|  | 221.131 | 211 | PG |  |  | 178.8 |  | 15 | 2682 |  |  | A
PO4 |  | 221.137 |  |  | Profondeur m 3,51 à 4.51 Pour réalisation des fouilles des fosses. | m3 | [9 empty] | 0
|  | 221.137 | 211 | PG |  |  | 69.3 |  | 15 | 1039.5 |  |  | A
PO4 |  | 221.138 |  |  | Profondeur m 2,51 à 3,49 Pour réalisation des fouilles pour le raccordement au résau existant. Y compris prise difficulté de creuse dans le coffre de grave de la chaussée. Séparation des matériaux Reprise de la grave et revalorisation. | m3 | [9 empty] | 0
|  | 221.138 | 211 | PG |  |  | 39.5 |  | 15 | 592.5 |  |  | A
PO4 |  | 221.141 |  |  | Plus-value ou Moins-value pour mise en cordon latéral. | m3 | [9 empty] | 0
|  | 221.141 | 211 | PG |  |  | 269.8 |  | Compris |  |  |  | A
PO4 |  | 221.200 |  |  | Exécution à la main.
PO4 |  | 221.230 |  |  | Embarras d'étais sur toute la profondeur.
PO4 |  | 221.231 |  |  | Profondeur jusqu'à m 1,50. | m3 | [9 empty] | 0
|  | 221.231 | 211 | PG |  |  | 10 |  | 80 | 800 |  |  | A
PO4 |  | 221.237 |  |  | Profondeur m 2,51 à 3,49 | m3 | [9 empty] | 0
|  | 221.237 | 211 | PG |  |  | 10 |  | 80 | 800 |  |  | A
PO2 |  | 230 |  |  | Excavation de tranchées ou de fouilles en pleine masse, à parois obliques
PO3 |  | 231 |  |  | Tranchées ou fouilles en pleine masse, à parois obliques. Dans sol normalement exploitable à la pelle mécanique.
PO4 |  | 231.100 |  |  | Exécution à la machine.
PO4 |  | 231.101 |  |  | Profondeur jusqu'à m 1,50. | m3 | [9 empty] | 0
|  | 231.101 | 211 | PG |  |  | 121.8 |  | 15 | 1827 |  |  | A
PO2 |  | 240 |  |  | Excavations dans des conditions difficiles (entraves)
PO3 |  | 241 |  |  | Prestations supplémentaires pour excavation à la machine.
PO4 |  | 241.200 |  |  | Pour bordures.
PO4 |  | 241.230 |  |  | Bordures de trottoir.
PO4 |  | 241.233 |  |  | Section m 0,20x0,25 Y compris PV pour retrait minutieux (travaux de sciage) et propre des bordures, chargement sur moyen de transport, transport à l'intérieur et à l'extérieur du chantier, déchargement à la zone de stockage. Remise en état et nettoyage des bordures | m
|  | 241.233 | 211 | PG |  |  | 3 |  | 400 | 1200 |  |  | Q
PO4 |  | 241.292 |  |  | PV pour fourniture et pose de bordures selon type existant. Y compris berceau en béton C16/20 CEM I 42,5, 200kg/m3 | m
|  | 241.292 | 211 | PG |  |  | 3 |  | 300 | 900 |  |  | Q
PO4 |  | 241.400 |  |  | En présence d'obstacles isolés.
PO4 |  | 241.401 |  |  | Blocs isolés de plus de m3 0,25. | m3 | [9 empty] | 0
|  | 241.401 | 211 | PG |  |  | 1 |  | 50 | 50 |  |  | A
PO4 |  | 241.404 |  |  | Fragmentation et enlèvement avec les matériaux d'excavation | m3 | [9 empty] | 0
|  | 241.404 | 211 | PG |  |  | 1 |  | 50 | 50 |  |  | A
PO3 |  | 243 |  |  | Prestations supplémentaires pour entraves par des conduites.
PO4 |  | 243.001 |  |  | Le long de tranchées et de fouilles. | m | [9 empty] | 0
|  | 243.001 | 211 | PG |  |  | 5 |  | 15 | 75 |  |  | A
PO4 |  | 243.002 |  |  | Transversalement aux tranchées et aux fouilles. | m | [9 empty] | 0
|  | 243.002 | 211 | PG |  |  | 5 |  | 15 | 75 |  |  | A
PO3 |  | 244 |  |  | Etayage et protection de conduites.
PO4 |  | 244.001 |  |  | Le long de tranchées et de fouilles. | m | [9 empty] | 0
|  | 244.001 | 211 | PG |  |  | 5 |  | 25 | 125 |  |  | A
PO4 |  | 244.002 |  |  | Transversalement aux tranchées et aux fouilles. | m | [9 empty] | 0
|  | 244.002 | 211 | PG |  |  | 5 |  | 25 | 125 |  |  | A
PO2 |  | 250 |  |  | Transports
PO3 |  | 252 |  |  | Transports à l'intérieur et à l'extérieur du chantier, y compris déchargement. Métré: volume théorique.
PO4 |  | 252.200 |  |  | Au dépôt du maître d'ouvrage ou de l'entrepreneur.
PO4 |  | 252.210 |  |  | Matériaux non souillés.
PO4 |  | 252.213 |  |  | Matériaux d'excavation. | m3 | [9 empty] | 0
|  | 252.213 | 211 | PG |  |  | 169.3 |  | 46 | 7787.8 |  |  | A
PO2 |  | 260 |  |  | Taxes et mise en place au dépôt
PO3 |  | 261 |  |  | Taxes pour dépôt ou pour remise de matériaux, y compris mise en place au dépôt.
PO4 |  | 261.100 |  |  | Au dépôt de l'entrepreneur.
PO4 |  | 261.110 |  |  | Matériaux non souillés.
PO4 |  | 261.113 |  |  | Matériaux d'excavation. | m3 | [9 empty] | 0
|  | 261.113 | 211 | PG |  |  | 169.3 |  | Compris |  |  |  | A
TGR |  |  |  |  | Total Terrassements Pour les règles de rémunération, les dispositions de métré ainsi que pour les termes et définitions, les conditions de l'art. 000.200 sont appliquées. |  |  |  |  | 18943.3
PO1 |  | 300 |  |  | Protections et blindages Pour les règles de rémunération, les dispositions de métré ainsi que pour les termes et définitions, les conditions de l'art. 000.200 sont appliquées.
PO2 |  | 340 |  |  | Systèmes de blindage
PO3 |  | 341 |  |  | Système de blindage pour tranchées et fouilles.
PO4 |  | 341.002 |  |  | Fourniture et pose Selon choix de l'entrepreneur Pour les raccordements au réseau communal. Métré : Surface de palplanches hors fiche Largeur intérieure de tranchée min. m 1.20 Profondeur de tranchée m 2,51 à 3,49 up = m2 | up | [9 empty] | 0
|  | 341.002 | 211 | PG |  |  | 62 |  | 25 | 1550 |  |  | A
PO4 |  | 341.003 |  |  | Fourniture et pose Palplanches perdues type PU12 pour les fouilles des fosses. Métré : Surface de palplanches hors fiche Profondeur de tranchée m 3,01 à 3,50 Dimensions intérieures de fouille min. m 2.10x3.30 up = m2 | up | [9 empty] | 0
|  | 341.003 | 211 | PG |  |  | 110.3 |  | 300 | 33090 |  |  | A
PO4 |  | 341.004 |  |  | Fourniture et pose Au choix de l'entrepreneur. Pour les fouilles des canalisations. Largeur intérieure de tranchée min. m 0,80 Profondeur de tranchée m jusqu'à 1,50 up = m2 | up | [9 empty] | 0
|  | 341.004 | 211 | PG |  |  | 237.3 |  | 5 | 1186.5 |  |  | A
PO4 |  | 341.005 |  |  | Fourniture et pose Cintrage et butonnage des fouilles des fosses avec des profilés type HEA sur 2 niveaux. Extraction en 2 étapes suite au bétonnage de la fouille. Selon schéma - voir plan n°15028-002 up = gl | up | [9 empty] | 0
|  | 341.005 | 211 | PG |  |  | 3 |  | 3000 | 9000 |  |  | A
TGR |  |  |  |  | Total Protections et blindages Pour les règles de rémunération, les dispositions de métré ainsi que pour les termes et définitions, les conditions de l'art. 000.200 sont appliquées. |  |  |  |  | 44826.5
PO1 |  | 400 |  |  | Systèmes de canalisations Pour les règles de rémunération, les dispositions de métré ainsi que pour les termes et définitions, les conditions de l'art. 000.200 sont appliquées.
PO2 |  | 460 |  |  | Tubes et raccords en polychlorure de vinyle non plastifié
PO3 |  | 461 |  |  | Fourniture et pose de tubes en polychlorure de vinyle non plastifié T-PVC-U.
PO4 |  | 461.100 |  |  | T-PVC-U avec E, étanchement élastique.
PO4 |  | 461.120 |  |  | Rigidité annulaire nominale SN 4, série de tube SDR 41.
PO4 |  | 461.123 |  |  | DN/OD 160. Y compris fourniture et pose de l'ensemble des raccords, coudes, embranchements, manchons, réductions et coupes de tubes, nécessaires à la réalisation des canalisations | m | [9 empty] | 0
|  | 461.123 | 211 | PG |  |  | 15 |  | 35 | 525 |  |  | A
PO3 |  | 462 |  |  | Fourniture et pose de drains D-PVC-U et de tubes d'infiltration TI-PVC-U.
PO4 |  | 462.100 |  |  | D-PVC-U, avec E.
PO4 |  | 462.120 |  |  | Rigidité annulaire nominale SN 4, série de tube SDR 41.
PO4 |  | 462.123 |  |  | DN/OD 160. y compris - berceau en béton C16/20 CEM I 42,5, 200kg/m3 120l/m - tuyau drainant 1m'/m - boulet drainant 3/30 350l/m - géotextile non tissé 200gr/m2 Y compris coudes, embranchements et toutes pièces de raccord | m | [9 empty] | 0
|  | 462.123 | 211 | PG |  |  | 370 |  | 52 | 19240 |  |  | A
PO3 |  | 463 |  |  | Fixation à paroi, de colonnes de rinçage en PVC-U, avec couvercle. Y compris fourniture.
PO4 |  | 463.001 |  |  | DN/OD 125 Rigidité annulaire nominale SN 4 Longueur m jsuqu'à 5,00 Couvercle de couleur orange qualité dito canalisation Y compris tout type de fixation : fixations sur parois enterrées par scellement chimique obligatoire | p | [9 empty] | 0
|  | 463.001 | 211 | PG |  |  | 10 |  | 300 | 3000 |  |  | A
TGR |  |  |  |  | Total Systèmes de canalisations Pour les règles de rémunération, les dispositions de métré ainsi que pour les termes et définitions, les conditions de l'art. 000.200 sont appliquées. |  |  |  |  | 22765
PO1 |  | 500 |  |  | Caniveaux et canaux Pour les règles de rémunération, les dispositions de métré ainsi que pour les termes et définitions, les conditions de l'art. 000.200 sont appliquées.
PO2 |  | 510 |  |  | Caniveaux et cunettes
PO3 |  | 511 |  |  | Caniveaux, dispositifs de fermeture pour caniveaux, y compris prestations supplémentaires, coupes et fourniture.
PO4 |  | 511.100 |  |  | Pose de caniveaux sans dispositif de fermeture, horizontalement ou en pente.
PO4 |  | 511.120 |  |  | Caniveaux avec pente d'écoulement intégrée.
PO4 |  | 511.121 |  |  | AcoDrain Swissdrain SD100 ou similaire. Avec cadre en fonte GGG 5mm. Classe A15 à E600. Largeur de caniveau mm 160. Y compris plaques frontales, éléments avec évacuation nécessaires et supports Multifix pour bétonnage avec le radier. | m | [9 empty] | 0
|  | 511.121 | 211 | PG |  |  | 12 |  | 360 | 4320 |  |  | A
PO4 |  | 511.200 |  |  | Pose de dispositifs de fermeture de caniveaux.
PO4 |  | 511.230 |  |  | Grilles en fonte.
PO4 |  | 511.231 |  |  | Multiline V100 ou similaire. Classe C250. Grilles en fonte GGG KTL fente 13.5 mm. Largeur de la grille selon modèle caniveau art. 511.121. | m | [9 empty] | 0
|  | 511.231 | 211 | PG |  |  | 12 |  | Compris |  |  |  | A
PO4 |  | 511.400 |  |  | Coupes de caniveaux et de dispositifs de fermeture.
PO4 |  | 511.410 |  |  | Coupes droites de caniveaux.
PO4 |  | 511.411 |  |  | Conc. art. 511.121. Y compris coupes obliques si nécessaire. | p | [9 empty] | 0
|  | 511.411 | 211 | PG |  |  | 2 |  | Compris |  |  |  | A
PO4 |  | 511.420 |  |  | Coupes droites de dispositifs de fermeture.
PO4 |  | 511.421 |  |  | Conc. art. 511.231. Y compris coupes obliques si nécessaire. | p | [9 empty] | 0
|  | 511.421 | 211 | PG |  |  | 2 |  | Compris |  |  |  | A
TGR |  |  |  |  | Total Caniveaux et canaux Pour les règles de rémunération, les dispositions de métré ainsi que pour les termes et définitions, les conditions de l'art. 000.200 sont appliquées. |  |  |  |  | 4320
PO1 |  | 600 |  |  | Regards et cheminées d'évacuation en éléments préfabriqués Pour les règles de rémunération, les dispositions de métré ainsi que pour les termes et définitions, les conditions de l'art. 000.200 sont appliquées.
PO2 |  | 660 |  |  | Raccordements de canalisations
PO3 |  | 669 |  |  | Réalisation de raccordements au réseau communal existant.
PO4 |  | 669.100 |  |  | L'entrepreneur est tenu de se renseigner auprès du service technique communale pour les détails de raccordement au réseau.
PO4 |  | 669.101 |  |  | Tout travaux nécessaires aux raccordements au réseau communal. Soit: - Piquage à la main ou au marteau piqueur - Réalisation d'une cunette en béton coulé en place - Mise en place dee la conduite dans l'ouverture du raccordement - Etanchement du raccordement Y compris toutes sujétions | p | [9 empty] | 0
|  | 669.101 | 211 | PG |  |  | 6 |  | 350 | 2100 |  |  | A
PO2 |  | 680 |  |  | Accessoires
PO3 |  | 689 |  |  | Mise en place de système d'étanchéité pour passage dans le béton
PO4 |  | 689.100 |  |  | Passage dans le radier
PO4 |  | 689.101 |  |  | Fourniture et pose de joints hydrogonflant collé type Mapei pour respect des directives CUVE BLANCHE | p | [9 empty] | 0
|  | 689.101 | 211 | PG |  |  | 60 |  | 50 | 3000 |  |  | A
PO4 |  | 689.200 |  |  | Passage dans les murs
PO4 |  | 689.201 |  |  | Fourniture et pose de dispositifs d'étanchéité pour respect des directives CUVES BLANCHES. Type Rematec Curaflex pour passage dans murs jusqu'à m 0,30 avec bande d'étanchéité. Y compris rhabillage. DN tuyau jusqu'à 160 Y compris tout travaux de carottage, mise en place nécessaire | p | [9 empty] | 0
|  | 689.201 | 211 | PG |  |  | 3 |  | 400 | 1200 |  |  | A
TGR |  |  |  |  | Total Regards et cheminées d'évacuation en éléments préfabriqués Pour les règles de rémunération, les dispositions de métré ainsi que pour les termes et définitions, les conditions de l'art. 000.200 sont appliquées. |  |  |  |  | 6300
PO1 |  | 800 |  |  | Enrobages, remblais et travaux accessoires Pour les règles de rémunération, les dispositions de métré ainsi que pour les termes et définitions, les conditions de l'art. 000.200 sont appliquées.
PO2 |  | 820 |  |  | Enrobages de tuyaux/tubes
PO3 |  | 822 |  |  | Fourniture, mise en oeuvre et compactage de béton de propreté, de béton pour lit de pose et de béton d'enrobage.
PO4 |  | 822.100 |  |  | Métré: volume théorique.
PO4 |  | 822.110 |  |  | Béton avec granulat naturel.
PO4 |  | 822.111 |  |  | CEM I 42,5 kg/m3 200. | m3 | [9 empty] | 0
|  | 822.111 | 211 | PG |  |  | 100 |  | 280 | 28000 |  |  | A
PO4 |  | 822.191 |  |  | Plus-value sur article n°822.111 pour réalisation en plusieurs étapes soit: - pose du berceau en fond de fouille pour intervention sanitaire - enrobage supérieure des conduites | m3 | [9 empty] | 0
|  | 822.191 | 211 | PG |  |  | 100 |  | Compris |  |  |  | A
PO3 |  | 829 |  |  | Enrobage des fosses
PO4 |  | 829.001 |  |  | Conditions selon article n°822.000 Y compris plus-value pour entrave par buton et cintrage des palplanches. Y compris plus-value pour exécution en plusieurs étapes. | m3 | [9 empty] | 0
|  | 829.001 | 211 | PG |  |  | 50.4 |  | 280 | 14112 |  |  | A
PO2 |  | 830 |  |  | Remblais
PO3 |  | 832 |  |  | Remblayage avec matériaux en dépôt latéral ou avec matériaux d'apport, y compris léger compactage. Métré: volume théorique. Compactage lourd comme prestation supplémentaire, art. 833; fourniture des matériaux sous-par. 810.
PO4 |  | 832.100 |  |  | A la machine.
PO4 |  | 832.105 |  |  | Matériaux d'excavation. Remblayage des fouilles en tranchée à parois verticales. | m3 | [9 empty] | 0
|  | 832.105 | 211 | PG |  |  | 178.5 |  | 20 | 3570 |  |  | A
PO4 |  | 832.106 |  |  | Matériaux d'excavation. Remblayage des fouilles à parois obliques. | m3 | [9 empty] | 0
|  | 832.106 | 211 | PG |  |  | 58.8 |  | 20 | 1176 |  |  | A
PO3 |  | 833 |  |  | Prestations supplémentaires pour remblayages.
PO4 |  | 833.100 |  |  | Pour compactage lourd.
PO4 |  | 833.101 |  |  | Conc. art. 832.100. | m3 | [9 empty] | 0
|  | 833.101 | 211 | PG |  |  | 218.4 |  | Compris |  |  |  | A
PO2 |  | 850 |  |  | Travaux accessoires
PO3 |  | 859 |  |  | Pose de fosses PE (Fourniture par le sanitaire)
PO4 |  | 859.001 |  |  | Mise en place de fosses en PE. Y compris toutes manutention et toutes sujétions Y compris plus-value pour pose avec entraves par les butons et système de cintrage des palplanches | p | [9 empty] | 0
|  | 859.001 | 211 | PG |  |  | 6 |  | 500 | 3000 |  |  | A
PO2 |  | 890 |  |  | Réalisation d'ouvrages en béton
PO3 |  | 891 |  |  | Dallage en béton armé en fond de fouille des fosses
PO4 |  | 891.001 |  |  | Réalisation d'un dallage en fond de fouille (sous les fosses) - ép. 25cm - emprise m 2.1 / 3.3 - Béton C25/30 : m3 2 par fosses Y compris plus-value pour bétonnage avec entraves par les butons et système de cintrage des palplanches | gl | [9 empty] | 0
|  | 891.001 | 211 | PG |  |  | 3 |  | 1600 | 4800 |  |  | A
TGR |  |  |  |  | Total Enrobages, remblais et travaux accessoires Pour les règles de rémunération, les dispositions de métré ainsi que pour les termes et définitions, les conditions de l'art. 000.200 sont appliquées. |  |  |  |  | 54658
PO1 |  | 900 |  |  | Travaux supplémentaires Pour les règles de rémunération, les dispositions de métré ainsi que pour les termes et définitions, les conditions de l'art. 000.200 sont appliquées.
PO2 |  | 910 |  |  | Travaux supplémentaires pour systèmes de canalisations
PO3 |  | 919 |  |  | Réfection de l'enrobé.
PO4 |  | 919.001 |  |  | Fourniture et pose de la grave et de l'enrobé au droit des fouilles pour introductions comme suit: Coffre de grave reprise du dépôt de chantier m 0,40 Y compris mise en place et compactage. Me Exigé >= 80MN/m2 mm 70 AC T 16 N mm 50 AC 11 N Y compris couches d'accrochage intermédiaires, toutes plusvalues pour finitions à la main, joint de reprise entre étapes, raccordement à l'existant et toutes sujétions. Surface totale: 2 m2 par raccordement | gl | [9 empty] | 0
|  | 919.001 | 211 | PG |  |  | 3 |  | 1500 | 4500 |  |  | A
PO2 |  | 940 |  |  | Nettoyage d'installations d'évacuation des eaux usées et relevés vidéo
PO3 |  | 941 |  |  | Nettoyage d'installations d'évacuation des eaux usées avant les relevés vidéo. Y compris alimentation en eau et élimination des déchets de rinçage, transports d'approvisionnement et d'évacuation ainsi que le personnel.
PO4 |  | 941.001 |  |  | Pour l'ensemble des canalisations EU, EC et drainages. up = gl | up | [9 empty] | 0
|  | 941.001 | 211 | PG |  |  | 1 |  | 4000 | 4000 |  |  | A
PO3 |  | 942 |  |  | Exécution des relevés vidéo, y compris véhicules, engins et personnel.
PO4 |  | 942.100 |  |  | Exécution des relevés vidéo.
PO4 |  | 942.101 |  |  | Pour l'ensemble des canalisations EU, EC et drainages. up = gl | up | [9 empty] | 0
|  | 942.101 | 211 | PG |  |  | 1 |  | Compris |  |  |  | A
PO4 |  | 942.200 |  |  | Etablissement des documents et envoi au maître d'ouvrage ou à la direction des travaux.
PO4 |  | 942.201 |  |  | Nombre de bandes vidéo (CD ou DVD). up = p | up | [9 empty] | 0
|  | 942.201 | 211 | PG |  |  | 3 |  | Compris |  |  |  | A
PO2 |  | 990 |  |  | Contrôles et Essais
PO3 |  | 991 |  |  | Exécution des contrôles et essais d'étanchéité des conduites, y compris nettoyages avant essais, véhicules, engins et personnel.
PO4 |  | 991.100 |  |  | Exécution des contrôles et essais d'étanchéité des conduites.
PO4 |  | 991.101 |  |  | Pour l'ensemble des canalisations EU + EC. | gl | [9 empty] | 0
|  | 991.101 | 211 | PG |  |  | 1 |  | Compris |  |  |  | A
TGR |  |  |  |  | Total Travaux supplémentaires Pour les règles de rémunération, les dispositions de métré ainsi que pour les termes et définitions, les conditions de l'art. 000.200 sont appliquées. |  |  |  |  | 8500
TGR |  |  |  |  | Total Canalisations et évacuation des eaux |  |  |  |  | 162442.8
TIT |  | 241 |  |  | Constructions en béton coulé sur place
PO1 |  | 000 |  |  | Conditions générales . Articles de réserve: les articles qui ne correspondent pas aux textes originaux du CAN ne seront introduits que dans les fenêtres de réserve prévues à cet effet et leur numéro sera précédé de la lettre R (voir "CAN Construction - Informations pour les utilisateurs", chiffre 6). . Descriptif abrégé: descriptif dans lequel seules les deux premières lignes des articles et des sous-articles fermés sont imprimées, les sous-articles avec variables étant repris, eux, intégralement. Les descriptifs abrégés s'utilisent p.ex. comme documents de travail. Dans tous les cas, ce sont les textes complets du CAN qui font foi (voir "CAN Construction - Informations pour les utilisateurs", chiffre 10).
PO4 |  | 000.100 |  |  | Descriptif abrégé: le texte complet CAN 241F/2012 fait foi | -
PO4 |  | 000.200 |  |  | Les indications relatives aux règles de rémunération, aux dispositions de métré ainsi qu'aux termes et définitions se trouvent dans le sous-paragraphe de réserve 090. Elles ne sont pas reprises du CAN mais sont définies en fonction de la spécificité de l'ouvrage projeté. | -
PO2 |  | 060 |  |  | Béton
PO3 |  | 062 |  |  | Béton à propriétés spécifiées (2). Les propriétés du béton définies à priori sont décrites avec cet article.
PO4 |  | 062.100 |  |  | Béton selon norme SN EN 206-1. Type BE1 (Etanche). Classe de résistance à la compression C30/37. Classe d'exposition XC4. Dimension maximale nominale du granulat D_max. 32mm. Classe de teneur en chlorures Cl 0,20. Classe de consistance C2. Exigences supplémentaires Béton étanche. Pour fosses/radiers/fondations/mur contre-terre : éléments en béton armé faisant partie de la "CUVE BLANCHE" ,Y compris tous les adjuvants nécessaires à l'obtention des propriétés spécifiées. | -
PO4 |  | 062.200 |  |  | Béton selon norme SN EN 206-1. Type BE2. Classe de résistance à la compression C30/37. Classe d'exposition XC1. Dimension maximale nominale du granulat D_max. 32mm. Classe de teneur en chlorures Cl 0,20. Classe de consistance C3. Pour dalles et sommiers. Y compris tous les adjuvants nécessaires à l'obtention des propriétés spécifiées. | -
PO4 |  | 062.300 |  |  | Béton selon norme SN EN 206-1. Type BE3. Classe de résistance à la compression C25/30. Classe d'exposition XC1. Dimension maximale nominale du granulat D_max. 32mm. Classe de teneur en chlorures Cl 0,20. Classe de consistance C3. Pour bétons intérieurs. Y compris tous les adjuvants nécessaires à l'obtention des propriétés spécifiées. | -
PO4 |  | 062.400 |  |  | Béton selon norme SN EN 206-1. Type BE4. Classe de résistance à la compression C30/37. Classe d'exposition XC4. Dimension maximale nominale du granulat D_max. 32mm. Classe de teneur en chlorures Cl 0,20. Classe de consistance C3. Pour balcons / loggias. Y compris tous les adjuvants nécessaires à l'obtention des propriétés spécifiées. | -
PO4 |  | 062.500 |  |  | Béton selon norme SN EN 206-1. Type BE5. Classe de résistance à la compression C30/37. Classe d'exposition XC4/XF2. Dimension maximale nominale du granulat D_max. 32mm. Classe de teneur en chlorures Cl 0,20. Classe de consistance C2. Pour bétons extérieurs, exposés aux intempéries, Y compris tous les adjuvants nécessaires à l'obtention des propriétés spécifiées. | -
PO1 |  | 100 |  |  | Travaux préliminaires Pour les règles de rémunération, les dispositions de métré ainsi que pour les termes et définitions, les conditions de l'art. 000.200 sont appliquées.
PO2 |  | 110 |  |  | Liaisons à des parties d'ouvrages existants
PO3 |  | 111 |  |  | Traitement pour rendre rugueuses des surfaces de liaison de béton existant.
PO4 |  | 111.003 |  |  | Apprêt de surface par piquage, humidification, et éventuels nettoyages pour liaison de radiers, murs et dalles à l´existant (tous matériaux confondus). Eventuels sciages d´armatures existantes. Y compris toutes difficultés pour travaux dans matériaux durs, travaux à l´intérieur, entraves, et toutes sujétions. Epaisseur d´élément lié jusqu´à m 0,35. Moyen de piquage au choix de l´entrepreneur. Métré: Surface apprêtée. | m2
|  | 111.003 | 211 | PG |  |  | par |  | 50 |  |  |  | W
PO3 |  | 112 |  |  | Pose des armatures de liaison, y compris forages et ancrages.
PO4 |  | 112.200 |  |  | Acier d'armature B500B. Fourniture et pose.
PO4 |  | 112.201 |  |  | Conc. art. 111.003. Liaison de radiers, murs et dalles à l´existant. Prestations: - Forage. Diamètre jusqu´à mm 22. Profondeur jusqu´à mm 200 - Scellement chimique des armatures. Matériaux: - Barres d´armature B500B. Diamètre jusqu´à mm 18. - Hilti HIT-RE 500. Fourniture, pose et toutes sujétions. | p
|  | 112.201 | 211 | PG |  |  | par |  | 50 |  |  |  | W
PO2 |  | 120 |  |  | Béton de propreté, de remplissage et de coffrage
PO3 |  | 121 |  |  | Mise en place de béton de propreté sur plate-forme. Y compris fourniture et compactage.
PO4 |  | 121.100 |  |  | Horizontalement ou avec pente sur 1 côté jusqu'à % 5,0.
PO4 |  | 121.110 |  |  | Béton, CEM kg/m3 150, granulat naturel. Diamètre nominal du grain maximal D_max 32.
PO4 |  | 121.111 |  |  | Epaisseur jusqu'à mm 50. Désignation du type Radier, fosses ascenseurs | m2 | [9 empty] | 0
|  | 121.111 | 211 | GAR |  |  | 1000 |  | 18 | 18000 |  |  | A
PO4 |  | 121.113 |  |  | Epaisseur mm jusqu'a 50 Avec pente sur 1 coté jusqu'à 15% Rampe d'accès au parking | m2 | [9 empty] | 0
|  | 121.113 | 211 | GAR |  |  | 190 |  | 22 | 4180 |  |  | A
PO4 |  | 121.114 |  |  | Epaisseur mm jusqu'a 50 Radier | m2 | [9 empty] | 0
|  | 121.114 | 211 | C |  |  | 140 |  | 18 | 2520 |  |  | A
PO4 |  | 121.115 |  |  | Epaisseur mm jusqu'a 50 Avec pente sur 1 coté jusqu'à 6% Rampes d'accès aux bâtiments | m2 | [9 empty] | 0
|  | 121.115 | 211 | A |  |  | 125 |  | 22 | 2750 |  |  | A
|  | 121.115 | 211 | B |  |  | 150 |  | 22 | 3300 |  |  | A
|  | 121.115 | 211 | C |  |  | 130 |  | 22 | 2860 |  |  | A
PO4 |  | 121.200 |  |  | Pente sur plusieurs côtés jusqu'à % 5,0.
PO4 |  | 121.210 |  |  | Béton, CEM kg/m3 150, granulat naturel. Diamètre nominal du grain maximal D_max 32.
PO4 |  | 121.211 |  |  | Epaisseur jusqu'à mm 50. | m2 | [9 empty] | 0
|  | 121.211 | 211 | A |  |  | 10 |  | 300 | 3000 |  |  | A
PO3 |  | 122 |  |  | Mise en place de béton de remplissage et de coffrage. Y compris fourniture et compactage.
PO4 |  | 122.100 |  |  | Béton, CEM kg/m3 150, granulat naturel. Diamètre nominal du grain maximal D_max 32.
PO4 |  | 122.101 |  |  | Volume par étape jusqu'à m3 4,0. | m3 | [9 empty] | 0
|  | 122.101 | 211 | GAR |  |  | 10 |  | 300 | 3000 |  |  | A
TGR |  |  |  |  | Total Travaux préliminaires Pour les règles de rémunération, les dispositions de métré ainsi que pour les termes et définitions, les conditions de l'art. 000.200 sont appliquées. |  |  |  |  | 39610
PO1 |  | 200 |  |  | Coffrages (1) Pour les règles de rémunération, les dispositions de métré ainsi que pour les termes et définitions, les conditions de l'art. 000.200 sont appliquées.
PO4 |  | 200.090 |  |  | Le métré des coffrages sera réalisé sur la base des surfaces nettes sans aucune majoration. Les prix unitaires doivent tenir comptent des petites dimensions inférieures à 1,50 m2. | -
PO4 |  | 200.900 |  |  | Coffrages (1)
PO4 |  | 200.910 |  |  | Les baguettes triangulaires pour éviter les angles vifs et les gouttes pendantes sont à inclurent dans les prix unitaires des coffrages. | -
PO4 |  | 200.920 |  |  | Contrairement à la norme SIA 118/262 art. 8.2.5 le maçon procédera à l´enlèvement de tous les clous et autres fixations posées par d´autres entrepreneurs. Cette prestation est à inclure dans les prix unitaires. | -
PO4 |  | 200.930 |  |  | Les prix doivent également comprendre tout ébarbage des défauts et élimination des nids de graviers, bouchons et distanceurs ainsi que leur bouchage et étanchement. | -
PO2 |  | 210 |  |  | Coffrages pour fondations, entretoises, radiers et dalles de transition
PO3 |  | 211 |  |  | Coffrages une face pour béton de remplissage, béton de coffrage et béton poreux.
PO4 |  | 211.100 |  |  | Type 1.
PO4 |  | 211.110 |  |  | Hauteur constante, face verticale.
PO4 |  | 211.114 |  |  | Hauteur de coffrage m 1,01 à 1,50. | m2 | [9 empty] | 0
|  | 211.114 | 211 | GAR |  |  | 40 |  | 70 | 2800 |  |  | A
PO3 |  | 216 |  |  | Coffrages pour radiers, dalles de transition et dalles sur pieux.
PO4 |  | 216.100 |  |  | Type 1.
PO4 |  | 216.110 |  |  | Hauteur constante.
PO4 |  | 216.111 |  |  | Hauteur de coffrage jusqu'à m 0,50. | m2 | [9 empty] | 0
|  | 216.111 | 211 | A |  |  | 25 |  | 68 | 1700 |  |  | A
|  | 216.111 | 211 | B |  |  | 25 |  | 68 | 1700 |  |  | A
|  | 216.111 | 211 | C |  |  | 35 |  | 68 | 2380 |  |  | A
|  | 216.111 | 211 | GAR |  |  | 100 |  | 68 | 6800 |  |  | A
PO3 |  | 218 |  |  | Coffrages de reprise et contre-coffrages pour coffrages des art. 211 à 217.
PO4 |  | 218.100 |  |  | Coffrages de reprise, type 1.
PO4 |  | 218.120 |  |  | Avec armature traversante.
PO4 |  | 218.121 |  |  | Hauteur de coffrage jusqu'à m 0,25. | m2 | [9 empty] | 0
|  | 218.121 | 211 | A |  |  | 5 |  | 92 | 460 |  |  | A
|  | 218.121 | 211 | B |  |  | 5 |  | 92 | 460 |  |  | A
|  | 218.121 | 211 | C |  |  | 5 |  | 92 | 460 |  |  | A
|  | 218.121 | 211 | GAR |  |  | 85 |  | 92 | 7820 |  |  | A
PO2 |  | 220 |  |  | Coffrages pour caniveaux, fosses, regards et parois/murs de puits de pile
PO3 |  | 223 |  |  | Coffrages 1 face pour fosses et regards.
PO4 |  | 223.100 |  |  | Type 2.
PO4 |  | 223.161 |  |  | Base rectangulaire. Profondeur totale m jusqu'à 1,50. Fosses ascenseur. Dimensions intérieures de l'élément m 1,60 x 1,75. | m2 | [9 empty] | 0
|  | 223.161 | 211 | A |  |  | 40 |  | 65 | 2600 |  |  | A
PO2 |  | 230 |  |  | Coffrages pour parois/murs et murs de soutènement
PO3 |  | 231 |  |  | Coffrages verticaux pour parois/murs et murs de soutènement.
PO4 |  | 231.090 |  |  | Aucune distinction ne sera faite entre les coffrages avec ou sans possibilité d´appui, puits, gaines, etc... Les prix unitaires doivent tenir comptent des petites dimensions inférieures à 1,50 m. Contrairement aux dispositions de métré de la norme, en aucun cas les coffrages situés au-dessus et au-dessous d´ouvertures de toutes dimensions ne seront considérés comme coffrage de sommiers ou de parapets et seront admis comme étant des coffrages de murs. | -
PO4 |  | 231.100 |  |  | 2 faces.
PO4 |  | 231.110 |  |  | Type 2.
PO4 |  | 231.111 |  |  | Hauteur de coffrage jusqu'à m 1,50. | m2 | [9 empty] | 0
|  | 231.111 | 211 | A |  |  | 190 |  | 62 | 11780 |  |  | A
|  | 231.111 | 211 | B |  |  | 190 |  | 62 | 11780 |  |  | A
|  | 231.111 | 211 | C |  |  | 130 |  | 62 | 8060 |  |  | A
PO4 |  | 231.112 |  |  | Hauteur de coffrage m 1,51 à 2,50. | m2 | [9 empty] | 0
|  | 231.112 | 211 | A |  |  | 670 |  | 42 | 28140 |  |  | A
|  | 231.112 | 211 | B |  |  | 510 |  | 42 | 21420 |  |  | A
|  | 231.112 | 211 | C |  |  | 490 |  | 42 | 20580 |  |  | A
|  | 231.112 | 211 | GAR |  |  | 2016 |  | 42 | 84672 |  |  | A
PO4 |  | 231.113 |  |  | Hauteur de coffrage m 2,51 à 3,50. | m2 | [9 empty] | 0
|  | 231.113 | 211 | A |  |  | 2060 |  | 42 | 86520 |  |  | A
|  | 231.113 | 211 | B |  |  | 1840 |  | 42 | 77280 |  |  | A
|  | 231.113 | 211 | C |  |  | 1445 |  | 42 | 60690 |  |  | A
|  | 231.113 | 211 | GAR |  |  | 880 |  | 42 | 36960 |  |  | A
PO4 |  | 231.130 |  |  | Type 4-1.
PO4 |  | 231.132 |  |  | Hauteur de coffrage m 1,51 à 2,50. | m2 | [9 empty] | 0
|  | 231.132 | 211 | A |  |  | 300 |  | 48 | 14400 |  |  | A
|  | 231.132 | 211 | B |  |  | 230 |  | 48 | 11040 |  |  | A
|  | 231.132 | 211 | C |  |  | 180 |  | 48 | 8640 |  |  | A
|  | 231.132 | 211 | GAR |  |  | 510 |  | 48 | 24480 |  |  | A
PO4 |  | 231.133 |  |  | Hauteur de coffrage m 2,51 à 3,50. | m2 | [9 empty] | 0
|  | 231.133 | 211 | A |  |  | 970 |  | 48 | 46560 |  |  | A
|  | 231.133 | 211 | B |  |  | 485 |  | 48 | 23280 |  |  | A
|  | 231.133 | 211 | C |  |  | 485 |  | 48 | 23280 |  |  | A
PO4 |  | 231.200 |  |  | 1 face.
PO4 |  | 231.210 |  |  | Type 2.
PO4 |  | 231.213 |  |  | Hauteur de coffrage m 2,51 à 3,50. | m2
|  | 231.213 | 211 | PG |  |  | par |  | 92 |  |  |  | W
PO4 |  | 231.241 |  |  | Type 4-1 Hauteur de coffrage m 2,51 à 3,50. | m2
|  | 231.241 | 211 | PG |  |  | par |  | 105 |  |  |  | W
PO3 |  | 234 |  |  | Coffrages de forme spéciale pour parois/murs et murs de soutènement.
PO4 |  | 234.001 |  |  | Coffrages cintré, verticaux pour parois/murs et murs de soutènement. Type 3-1. 2 faces. Hauteur de coffrage m 2,51 à 3,50. up = m2 | up
|  | 234.001 | 211 | PG |  |  | par |  | 200 |  |  |  | W
PO3 |  | 235 |  |  | Coffrages de reprise et contre-coffrages, sans armature traversante, pour coffrages des art. 231 à 234.
PO4 |  | 235.100 |  |  | Type 2.
PO4 |  | 235.110 |  |  | Pour parois/murs et murs de soutènement d'épaisseur constante.
PO4 |  | 235.113 |  |  | Epaisseur de paroi/mur m jusqu'à 0,25. Têtes de murs. | m2 | [9 empty] | 0
|  | 235.113 | 211 | A |  |  | 40 |  | 72 | 2880 |  |  | A
|  | 235.113 | 211 | B |  |  | 15 |  | 72 | 1080 |  |  | A
|  | 235.113 | 211 | C |  |  | 20 |  | 72 | 1440 |  |  | A
|  | 235.113 | 211 | GAR |  |  | 20 |  | 72 | 1440 |  |  | A
PO4 |  | 235.114 |  |  | Epaisseur de paroi/mur m jusqu'à 0,25. Embrasures portes et fenêtres. | m2 | [9 empty] | 0
|  | 235.114 | 211 | A |  |  | 50 |  | 72 | 3600 |  |  | A
|  | 235.114 | 211 | B |  |  | 35 |  | 72 | 2520 |  |  | A
|  | 235.114 | 211 | C |  |  | 25 |  | 72 | 1800 |  |  | A
|  | 235.114 | 211 | GAR |  |  | 50 |  | 72 | 3600 |  |  | A
PO3 |  | 236 |  |  | Coffrages de reprise et contre-coffrages, avec armature traversante, pour coffrages des art. 231 à 234.
PO4 |  | 236.100 |  |  | Type 2.
PO4 |  | 236.110 |  |  | Pour parois/murs et murs de soutènement d'épaisseur constante.
PO4 |  | 236.111 |  |  | Epaisseur de paroi/mur jusqu'à m 0,25. | m2 | [9 empty] | 0
|  | 236.111 | 211 | A |  |  | 5 |  | 95 | 475 |  |  | A
|  | 236.111 | 211 | B |  |  | 4 |  | 95 | 380 |  |  | A
|  | 236.111 | 211 | C |  |  | 4 |  | 95 | 380 |  |  | A
|  | 236.111 | 211 | GAR |  |  | 15 |  | 95 | 1425 |  |  | A
TGR |  |  |  |  | Total Coffrages (1) Pour les règles de rémunération, les dispositions de métré ainsi que pour les termes et définitions, les conditions de l'art. 000.200 sont appliquées. |  |  |  |  | 647762
PO1 |  | 300 |  |  | Coffrages (2) Pour les règles de rémunération, les dispositions de métré ainsi que pour les termes et définitions, les conditions de l'art. 000.200 sont appliquées.
PO4 |  | 300.090 |  |  | Le métré des coffrages sera réalisé sur la base des surfaces nettes sans aucune majoration. Les prix unitaires doivent tenir comptent des petites dimensions inférieures à 1,50 m2. | -
PO4 |  | 300.900 |  |  | Coffrages (2)
PO4 |  | 300.910 |  |  | Les baguettes triangulaires pour éviter les angles vifs et les gouttes pendantes sont à inclurent dans les prix unitaires des coffrages. | -
PO4 |  | 300.920 |  |  | Contrairement à la norme SIA 118/262 art. 8.2.5 le maçon procédera à l´enlèvement de tous les clous et autres fixations posées par d´autres entrepreneurs. Cette prestation est à inclure dans les prix unitaires. | -
PO4 |  | 300.930 |  |  | Les prix doivent également comprendre tout ébarbage des défauts et élimination des nids de graviers, bouchons et distanceurs ainsi que leur bouchage et étanchement. | -
PO2 |  | 310 |  |  | Coffrages pour escaliers et paliers
PO3 |  | 311 |  |  | Coffrages pour volées d'escalier rectilignes.
PO4 |  | 311.100 |  |  | Type 2.
PO4 |  | 311.130 |  |  | Sans coffrage latéral.
PO4 |  | 311.133 |  |  | Largeur de volée m 5.5 Epaisseur de paillasse m 0.20 Hauteur de marche m 0.15 Escalier accès aux bâtiments coulé sur terre-plein. | m2 | [9 empty] | 0
|  | 311.133 | 211 | A |  |  | 6 |  | 180 | 1080 |  |  | A
|  | 311.133 | 211 | B |  |  | 6 |  | 180 | 1080 |  |  | A
|  | 311.133 | 211 | C |  |  | 6 |  | 180 | 1080 |  |  | A
PO4 |  | 311.134 |  |  | Largeur de volée m 1.20 Epaisseur de paillasse m 0.20 Hauteur de marche m 0.165 Escalier de secours avec palier intermédiaire coulé sur terre-plein. | m2 | [9 empty] | 0
|  | 311.134 | 211 | GAR |  |  | 4.5 |  | 200 | 900 |  |  | A
PO2 |  | 320 |  |  | Coffrages pour dalles de plancher et dalles en porte-à-faux (1)
PO3 |  | 321 |  |  | Coffrages pour sous-face horizontale de dalles de plancher.
PO4 |  | 321.100 |  |  | Type 2.
PO4 |  | 321.110 |  |  | Epaisseur de dalle jusqu'à m 0,35, sans contre-flèche.
PO4 |  | 321.112 |  |  | Hauteur d'étayage m 1,51 à 3,50. | m2 | [9 empty] | 0
|  | 321.112 | 211 | A |  |  | 2935 |  | 37 | 108595 |  |  | A
|  | 321.112 | 211 | B |  |  | 2235 |  | 37 | 82695 |  |  | A
|  | 321.112 | 211 | C |  |  | 1760 |  | 37 | 65120 |  |  | A
|  | 321.112 | 211 | GAR |  |  | 1255 |  | 37 | 46435 |  |  | A
PO4 |  | 321.131 |  |  | Epaisseur de dalle m 0,36 à 0,50. Hauteur d'étayage m 1,51 à 3,50. | m2 | [9 empty] | 0
|  | 321.131 | 211 | GAR |  |  | 2290 |  | 37 | 84730 |  |  | A
PO3 |  | 322 |  |  | Coffrages pour sous-face horizontale de dalles en porte-à-faux.
PO4 |  | 322.100 |  |  | Type 2.
PO4 |  | 322.120 |  |  | Epaisseur de dalle jusqu'à m 0,35, avec contre-flèche.
PO4 |  | 322.121 |  |  | Hauteur d'étayage m 1,51 à 3,00. Contre-flèche selon projet mm jusqu'à 35. Balcons / Loggias. | m2 | [9 empty] | 0
|  | 322.121 | 211 | A |  |  | 380 |  | 45 | 17100 |  |  | A
|  | 322.121 | 211 | B |  |  | 230 |  | 45 | 10350 |  |  | A
|  | 322.121 | 211 | C |  |  | 205 |  | 45 | 9225 |  |  | A
PO2 |  | 330 |  |  | Coffrages pour dalles de plancher et dalles en porte-à-faux (2)
PO3 |  | 332 |  |  | Coffrages de reprise et contre-coffrages, pour coffrages des sous-par. 320 et 330.
PO4 |  | 332.100 |  |  | Coffrages de reprise, type 2.
PO4 |  | 332.110 |  |  | Sans armature traversante.
PO4 |  | 332.111 |  |  | Hauteur de coffrage jusqu'à m 0,35. Bords de dalles de plancher. | m2 | [9 empty] | 0
|  | 332.111 | 211 | A |  |  | 160 |  | 68 | 10880 |  |  | A
|  | 332.111 | 211 | B |  |  | 125 |  | 68 | 8500 |  |  | A
|  | 332.111 | 211 | C |  |  | 110 |  | 68 | 7480 |  |  | A
|  | 332.111 | 211 | GAR |  |  | 45 |  | 68 | 3060 |  |  | A
PO4 |  | 332.112 |  |  | Hauteur de coffrage m 0,36 à 0,50. Bords de dalles de plancher. | m2 | [9 empty] | 0
|  | 332.112 | 211 | GAR |  |  | 105 |  | 68 | 7140 |  |  | A
PO4 |  | 332.113 |  |  | Hauteur de coffrage m 0,51 à 1.00 Bords de dalles de plancher. | m2 | [9 empty] | 0
|  | 332.113 | 211 | GAR |  |  | 270 |  | 68 | 18360 |  |  | A
PO4 |  | 332.114 |  |  | Hauteur de coffrage m jusqu' à 0.35 Bords de dalles en porte-àfaux. | m2 | [9 empty] | 0
|  | 332.114 | 211 | A |  |  | 70 |  | 68 | 4760 |  |  | A
|  | 332.114 | 211 | B |  |  | 55 |  | 68 | 3740 |  |  | A
|  | 332.114 | 211 | C |  |  | 45 |  | 68 | 3060 |  |  | A
PO4 |  | 332.120 |  |  | Avec armature traversante.
PO4 |  | 332.121 |  |  | Hauteur de coffrage jusqu'à m 0,35. | m2 | [9 empty] | 0
|  | 332.121 | 211 | A |  |  | 25 |  | 92 | 2300 |  |  | A
|  | 332.121 | 211 | GAR |  |  | 70 |  | 92 | 6440 |  |  | A
PO4 |  | 332.122 |  |  | Hauteur de coffrage m 0,36 à 0,50. | m2 | [9 empty] | 0
|  | 332.122 | 211 | GAR |  |  | 30 |  | 92 | 2760 |  |  | A
PO2 |  | 340 |  |  | Coffrages pour renforcements de têtes de pilier, de sommiers, de sommiers renversés et de parapets
PO3 |  | 342 |  |  | Coffrages pour sommiers horizontaux et rectilignes.
PO4 |  | 342.100 |  |  | Type 2.
PO4 |  | 342.120 |  |  | Hauteur d'étayage m 1,51 à 3,50.
PO4 |  | 342.121 |  |  | Section jusqu'à m2 0,100. | m2
|  | 342.121 | 211 | PG |  |  | par |  | 115 |  |  |  | W
PO4 |  | 342.122 |  |  | Section m2 0,101 à 0,250. | m2
|  | 342.122 | 211 | PG |  |  | par |  | 115 |  |  |  | W
PO3 |  | 346 |  |  | Coffrages pour sommiers renversés et parapets, rectilignes.
PO4 |  | 346.100 |  |  | Type 2.
PO4 |  | 346.120 |  |  | Epaisseur de l'élément de construction m 0,26 à 0,50.
PO4 |  | 346.124 |  |  | Hauteur de coffrage m 1,51 à 2,00. | m2
|  | 346.124 | 211 | PG |  |  | par |  | 115 |  |  |  | W
PO3 |  | 348 |  |  | Coffrages de reprise et contre-coffrages, pour coffrages des art. 341 à 347.
PO4 |  | 348.100 |  |  | Coffrages de reprise, type 2.
PO4 |  | 348.110 |  |  | Sans armature traversante.
PO4 |  | 348.112 |  |  | Epaisseur de l'élément de construction m 0,26 à 0,50. | m2
|  | 348.112 | 211 | PG |  |  | par |  | 72 |  |  |  | W
PO4 |  | 348.120 |  |  | Avec armature traversante.
PO4 |  | 348.121 |  |  | Epaisseur de l'élément de construction jusqu'à m 0,25. | m2
|  | 348.121 | 211 | PG |  |  | par |  | 92 |  |  |  | W
TGR |  |  |  |  | Total Coffrages (2) Pour les règles de rémunération, les dispositions de métré ainsi que pour les termes et définitions, les conditions de l'art. 000.200 sont appliquées. |  |  |  |  | 506870
PO1 |  | 400 |  |  | Réservations et incorporés Pour les règles de rémunération, les dispositions de métré ainsi que pour les termes et définitions, les conditions de l'art. 000.200 sont appliquées.
PO2 |  | 410 |  |  | Coffrages pour réservations, niches et saignées
PO4 |  | 410.090 |  |  | LES COFFRAGES POUR RÉSERVATIONS, NICHES ET SAIGNÉES DES ART. 410 à 419. COMPRENNENT DANS LEURS PRIX UNITAIRES LEUR CACHETAGE SELON DESCRIPTIF CI-DESSOUS. Le cachetage des réservations, niches et saignées après la mise en place des techniques CVSE est à inclure dans les prix unitaires des articles 410 à 419, y compris fourniture de béton, de mortier inifuge ou d'isolant ignifuge, ainsi que leur mise en place dans encombrements de tuyaux et de gaines ou direcement sous le plafond et toutes sujétions. | -
PO3 |  | 411 |  |  | Tuyaux incorporés. Fourniture et pose.
PO4 |  | 411.001 |  |  | Tuyaux en PVC. DN jusqu'à mm 125. Profondeur de réservation jusqu'à cm 30. up = p | up | [9 empty] | 0
|  | 411.001 | 211 | A |  |  | 5 |  | 60 | 300 |  |  | A
|  | 411.001 | 211 | B |  |  | 5 |  | 60 | 300 |  |  | A
|  | 411.001 | 211 | C |  |  | 5 |  | 60 | 300 |  |  | A
|  | 411.001 | 211 | GAR |  |  | 5 |  | 60 | 300 |  |  | A
PO4 |  | 411.002 |  |  | Tuyaux en PVC. DN mm 160 à 200. Profondeur de réservation jusqu'à cm 30. up = p | up | [9 empty] | 0
|  | 411.002 | 211 | A |  |  | 5 |  | 70 | 350 |  |  | A
|  | 411.002 | 211 | B |  |  | 5 |  | 70 | 350 |  |  | A
|  | 411.002 | 211 | C |  |  | 5 |  | 70 | 350 |  |  | A
|  | 411.002 | 211 | GAR |  |  | 5 |  | 70 | 350 |  |  | A
PO4 |  | 411.003 |  |  | Tuyaux en PVC. DN mm 200 à 250. Profondeur de réservation jusqu'à cm 30. | up | [9 empty] | 0
|  | 411.003 | 211 | A |  |  | 5 |  | 80 | 400 |  |  | A
|  | 411.003 | 211 | B |  |  | 5 |  | 80 | 400 |  |  | A
|  | 411.003 | 211 | C |  |  | 5 |  | 80 | 400 |  |  | A
|  | 411.003 | 211 | GAR |  |  | 5 |  | 80 | 400 |  |  | A
PO3 |  | 412 |  |  | Réservations rectangulaires dans toutes les parties d'ouvrages.
PO4 |  | 412.100 |  |  | Profondeur de réservation jusqu'à m 0,25.
PO4 |  | 412.101 |  |  | Section jusqu'à m2 0,050. | p | [9 empty] | 0
|  | 412.101 | 211 | A |  |  | 5 |  | 60 | 300 |  |  | A
|  | 412.101 | 211 | B |  |  | 5 |  | 60 | 300 |  |  | A
|  | 412.101 | 211 | C |  |  | 5 |  | 60 | 300 |  |  | A
|  | 412.101 | 211 | GAR |  |  | 5 |  | 60 | 300 |  |  | A
PO4 |  | 412.102 |  |  | Section m2 0,051 à 0,150. | p | [9 empty] | 0
|  | 412.102 | 211 | A |  |  | 5 |  | 70 | 350 |  |  | A
|  | 412.102 | 211 | B |  |  | 5 |  | 70 | 350 |  |  | A
|  | 412.102 | 211 | C |  |  | 5 |  | 70 | 350 |  |  | A
|  | 412.102 | 211 | GAR |  |  | 5 |  | 70 | 350 |  |  | A
PO4 |  | 412.103 |  |  | Section m2 0,151 à 0,250. | p | [9 empty] | 0
|  | 412.103 | 211 | A |  |  | 5 |  | 80 | 400 |  |  | A
|  | 412.103 | 211 | B |  |  | 5 |  | 80 | 400 |  |  | A
|  | 412.103 | 211 | C |  |  | 5 |  | 80 | 400 |  |  | A
|  | 412.103 | 211 | GAR |  |  | 5 |  | 80 | 400 |  |  | A
PO4 |  | 412.104 |  |  | Section m2 0,251 à 0,350. | p | [9 empty] | 0
|  | 412.104 | 211 | A |  |  | 5 |  | 85 | 425 |  |  | A
|  | 412.104 | 211 | B |  |  | 5 |  | 85 | 425 |  |  | A
|  | 412.104 | 211 | C |  |  | 5 |  | 85 | 425 |  |  | A
|  | 412.104 | 211 | GAR |  |  | 5 |  | 85 | 425 |  |  | A
PO4 |  | 412.105 |  |  | Section m2 0,351 à 0,450. | p | [9 empty] | 0
|  | 412.105 | 211 | A |  |  | 5 |  | 90 | 450 |  |  | A
|  | 412.105 | 211 | B |  |  | 5 |  | 90 | 450 |  |  | A
|  | 412.105 | 211 | C |  |  | 5 |  | 90 | 450 |  |  | A
|  | 412.105 | 211 | GAR |  |  | 5 |  | 90 | 450 |  |  | A
PO4 |  | 412.106 |  |  | Section m2 0,951 à 1,050. | p | [9 empty] | 0
|  | 412.106 | 211 | A |  |  | 5 |  | 95 | 475 |  |  | A
|  | 412.106 | 211 | B |  |  | 5 |  | 95 | 475 |  |  | A
|  | 412.106 | 211 | C |  |  | 5 |  | 95 | 475 |  |  | A
|  | 412.106 | 211 | GAR |  |  | 5 |  | 95 | 475 |  |  | A
PO4 |  | 412.200 |  |  | Profondeur de réservation m 0,26 à 0,50.
PO4 |  | 412.205 |  |  | Section m2 jusqu'à 1.5 m2 | p | [9 empty] | 0
|  | 412.205 | 211 | GAR |  |  | 20 |  | 95 | 1900 |  |  | A
PO3 |  | 413 |  |  | Niches et saignées de section rectangulaire.
PO4 |  | 413.100 |  |  | Dans parois/murs.
PO4 |  | 413.110 |  |  | Section jusqu'à m2 0,250.
PO4 |  | 413.111 |  |  | Section jusqu'à m2 0,050. | m | [9 empty] | 0
|  | 413.111 | 211 | A |  |  | 10 |  | 60 | 600 |  |  | A
|  | 413.111 | 211 | B |  |  | 10 |  | 60 | 600 |  |  | A
|  | 413.111 | 211 | C |  |  | 10 |  | 60 | 600 |  |  | A
|  | 413.111 | 211 | GAR |  |  | 10 |  | 60 | 600 |  |  | A
PO4 |  | 413.200 |  |  | Dans dalles.
PO4 |  | 413.210 |  |  | Section jusqu'à m2 0,250.
PO4 |  | 413.214 |  |  | Section m2 jusqu'à 0,050. Saignées ascenseurs et escaliers. | m | [9 empty] | 0
|  | 413.214 | 211 | A |  |  | 10 |  | 60 | 600 |  |  | A
|  | 413.214 | 211 | B |  |  | 10 |  | 60 | 600 |  |  | A
|  | 413.214 | 211 | C |  |  | 10 |  | 60 | 600 |  |  | A
|  | 413.214 | 211 | GAR |  |  | 10 |  | 60 | 600 |  |  | A
PO4 |  | 413.301 |  |  | Dans radier. Section jusqu'à m2 0,250. Rigoles. up = m | up | [9 empty] | 0
|  | 413.301 | 211 | GAR |  |  | 200 |  | 50 | 10000 |  |  | A
PO4 |  | 413.302 |  |  | Dans radier. Section m2 0,051 à 0,150. Réservations caniveaux. up = m | up | [9 empty] | 0
|  | 413.302 | 211 | GAR |  |  | 40 |  | 60 | 2400 |  |  | A
PO3 |  | 414 |  |  | Exécutions spéciales de réservations, de niches, de saignées et similaires.
PO4 |  | 414.001 |  |  | Découpes dans coffrage de dalle pour pilier préfabriqué de toutes formes. Y compris découpe éventuelle de l'isolation. Dimensions des piliers jusqu'à cm 30x20. up = p | up | [9 empty] | 0
|  | 414.001 | 211 | GAR |  |  | 39 |  | 60 | 2340 |  |  | A
PO4 |  | 414.002 |  |  | Découpes dans coffrage de dalle pour pilier préfabriqué de toutes formes. Y compris découpe éventuelle de l'isolation. Dimensions des piliers jusqu'à cm 150x20. up = p | up | [9 empty] | 0
|  | 414.002 | 211 | GAR |  |  | 7 |  | 40 | 280 |  |  | A
TGR |  |  |  |  | Total Réservations et incorporés Pour les règles de rémunération, les dispositions de métré ainsi que pour les termes et définitions, les conditions de l'art. 000.200 sont appliquées. |  |  |  |  | 35520
PO1 |  | 500 |  |  | Armatures Pour les règles de rémunération, les dispositions de métré ainsi que pour les termes et définitions, les conditions de l'art. 000.200 sont appliquées.
PO4 |  | 500.090 |  |  | Le métré du poids pour toutes les armatures sera effectué selon les listes de fers du bureau d´ingénieur civil. Le stockage des armatures sera soigné et les salissures dues au contact avec le sol, la terre et/ou les végétaux ne sont pas admises. Les bouchons de protections sur les barres en attentes sont à prévoir dans les prix unitaires. | -
PO2 |  | 510 |  |  | Barres en acier
PO3 |  | 511 |  |  | Barres en acier.
PO4 |  | 511.401 |  |  | Fourniture et pose. Barres d´armature B500B, tous diamètres confondus, barres droites ou façonnées, y compris tous façonnages supplémentaires et toutes plus-values. up = kg | up | [9 empty] | 0
|  | 511.401 | 211 | A |  |  | 159561 |  | 1.35 | 215407.35 |  |  | A
|  | 511.401 | 211 | B |  |  | 115595 |  | 1.35 | 156053.25 |  |  | A
|  | 511.401 | 211 | C |  |  | 97440 |  | 1.35 | 131544 |  |  | A
|  | 511.401 | 211 | GAR |  |  | 360248 |  | 1.35 | 486334.8 |  |  | A
PO2 |  | 530 |  |  | Accessoires d'armature et armatures spéciales
PO3 |  | 531 |  |  | Armatures de support.
PO4 |  | 531.200 |  |  | Chevalets de support avec ou sans pied en matière synthétique. Fourniture et pose.
PO4 |  | 531.204 |  |  | h mm 151 à 200. | m | [9 empty] | 0
|  | 531.204 | 211 | A |  |  | 4300 |  | 4 | 17200 |  |  | A
|  | 531.204 | 211 | B |  |  | 3270 |  | 4 | 13080 |  |  | A
|  | 531.204 | 211 | C |  |  | 2795 |  | 4 | 11180 |  |  | A
|  | 531.204 | 211 | GAR |  |  | 6230 |  | 4 | 24920 |  |  | A
PO4 |  | 531.208 |  |  | h mm 301 à 500 | m | [9 empty] | 0
|  | 531.208 | 211 | GAR |  |  | 2860 |  | 5 | 14300 |  |  | A
PO3 |  | 532 |  |  | Armatures d'attente.
PO4 |  | 532.300 |  |  | Raccords d'armature, à simples et doubles barres, avec ou sans crochets. Fourniture et pose. Matériel sur stock, toutes longueurs.
PO4 |  | 532.331 |  |  | Fourniture et pose de raccords d´armature Schöck-EBEA. Masse kg/m 5,1 à 7,5 ou similaire. | m | [9 empty] | 0
|  | 532.331 | 211 | A |  |  | 45 |  | 52 | 2340 |  |  | A
|  | 532.331 | 211 | B |  |  | 35 |  | 52 | 1820 |  |  | A
|  | 532.331 | 211 | C |  |  | 35 |  | 52 | 1820 |  |  | A
|  | 532.331 | 211 | GAR |  |  | 180 |  | 52 | 9360 |  |  | A
PO4 |  | 532.332 |  |  | Fourniture et pose de raccords d´armature Schöck-EBEA. Masse kg/m 7.5 à 9.0 ou similaire. | m | [9 empty] | 0
|  | 532.332 | 211 | A |  |  | 10 |  | 65 | 650 |  |  | A
|  | 532.332 | 211 | B |  |  | 10 |  | 65 | 650 |  |  | A
|  | 532.332 | 211 | C |  |  | 10 |  | 65 | 650 |  |  | A
|  | 532.332 | 211 | GAR |  |  | 10 |  | 65 | 650 |  |  | A
PO4 |  | 532.500 |  |  | Raccords de dalles en porte-à-faux, avec isolation thermique. Fourniture et pose. Toutes formes et longueurs.
PO4 |  | 532.501 |  |  | Fourniture et pose de console isolante Aschwanden type ARBO-424-08 U3 pour les balcons. e=0.25 m. épaisseur isolation 80 mm. MRd = 105 kNm/ml, VRd = 70 kN/ml. Epaisseur de dalle 24cm. up = p | up | [9 empty] | 0
|  | 532.501 | 211 | A |  |  | 192 |  | 150 | 28800 |  |  | A
|  | 532.501 | 211 | B |  |  | 126 |  | 150 | 18900 |  |  | A
|  | 532.501 | 211 | C |  |  | 102 |  | 150 | 15300 |  |  | A
PO4 |  | 532.601 |  |  | Fourniture et pose de console isolante Aschwanden type ARBO-424-08 S3 pour les balcons. e=0.35 m. épaisseur isolation 80 mm. MRd = 70 kNm/ml, VRd = 45 kN/ml. Epaisseur de dalle 24cm. up = p | up | [9 empty] | 0
|  | 532.601 | 211 | A |  |  | 225 |  | 150 | 33750 |  |  | A
|  | 532.601 | 211 | B |  |  | 150 |  | 150 | 22500 |  |  | A
|  | 532.601 | 211 | C |  |  | 120 |  | 150 | 18000 |  |  | A
PO3 |  | 533 |  |  | Armatures de poinçonnement.
PO4 |  | 533.001 |  |  | Fourniture et pose. Ancres de poinçonnement Ancoplus ou similaire. Type 10x DX4-0175. up = p | up | [9 empty] | 0
|  | 533.001 | 211 | GAR |  |  | 40 |  | 27 | 1080 |  |  | A
PO4 |  | 533.002 |  |  | Fourniture et pose. Ancres de poinçonnement Ancoplus ou similaire. Type 8x D04-0335. up = p | up | [9 empty] | 0
|  | 533.002 | 211 | GAR |  |  | 168 |  | 44 | 7392 |  |  | A
PO4 |  | 533.003 |  |  | Fourniture et pose. Ancres de poinçonnement Ancoplus ou similaire. Type 3x DX2-0185 up = p | up | [9 empty] | 0
|  | 533.003 | 211 | A |  |  | 30 |  | 23 | 690 |  |  | A
|  | 533.003 | 211 | B |  |  | 30 |  | 23 | 690 |  |  | A
|  | 533.003 | 211 | C |  |  | 30 |  | 23 | 690 |  |  | A
PO4 |  | 533.004 |  |  | Fourniture et pose. Ancres de poinçonnement Ancoplus ou similaire. Type 3x DB2-0175 up = p | up | [9 empty] | 0
|  | 533.004 | 211 | A |  |  | 84 |  | 24 | 2016 |  |  | A
|  | 533.004 | 211 | B |  |  | 84 |  | 24 | 2016 |  |  | A
|  | 533.004 | 211 | C |  |  | 84 |  | 24 | 2016 |  |  | A
PO4 |  | 533.005 |  |  | Fourniture et pose. Ancres de poinçonnement Ancoplus ou similaire. Type 3x DA2-0175 up = P | up | [9 empty] | 0
|  | 533.005 | 211 | A |  |  | 36 |  | 23 | 828 |  |  | A
|  | 533.005 | 211 | B |  |  | 36 |  | 23 | 828 |  |  | A
|  | 533.005 | 211 | C |  |  | 36 |  | 23 | 828 |  |  | A
PO4 |  | 533.006 |  |  | Fourniture et pose. Ancres de poinçonnement Ancoplus ou similaire. Type (2x3) X3-0185-150 up = p | up | [9 empty] | 0
|  | 533.006 | 211 | A |  |  | 48 |  | 27 | 1296 |  |  | A
|  | 533.006 | 211 | B |  |  | 48 |  | 27 | 1296 |  |  | A
|  | 533.006 | 211 | C |  |  | 48 |  | 27 | 1296 |  |  | A
PO4 |  | 533.007 |  |  | Fourniture et pose. Ancres de poinçonnement Ancoplus ou similaire. Type 5x DX2-0175 up = P | up | [9 empty] | 0
|  | 533.007 | 211 | A |  |  | 40 |  | 23 | 920 |  |  | A
|  | 533.007 | 211 | B |  |  | 40 |  | 23 | 920 |  |  | A
|  | 533.007 | 211 | C |  |  | 40 |  | 23 | 920 |  |  | A
PO3 |  | 534 |  |  | Goujons de cisaillement.
PO4 |  | 534.001 |  |  | Gaine CRET-P 16cm. Fourniture et pose. up = p | up | [9 empty] | 0
|  | 534.001 | 211 | PG |  |  | 5 |  | Compris |  |  |  | A
PO4 |  | 534.002 |  |  | Goujons CRET-10 30cm. Fourniture et pose. up = p | up | [9 empty] | 0
|  | 534.002 | 211 | PG |  |  | 5 |  | 30 | 150 |  |  | A
PO3 |  | 539 |  |  | Renforts de cisaillement pour gaines techniques.
PO4 |  | 539.001 |  |  | BASYTUBE Tölpel Type T150 - 150 ou similaire. | p | [9 empty] | 0
|  | 539.001 | 211 | PG |  |  | 1 |  | 96 | 96 |  |  | A
PO4 |  | 539.002 |  |  | BASYTUBE Tölpel Type T150 - 212 ou similaire. | p | [9 empty] | 0
|  | 539.002 | 211 | PG |  |  | 1 |  | 99 | 99 |  |  | A
PO4 |  | 539.003 |  |  | Support BASYTUBE Type MH-T150-29 ou similaire. | p | [9 empty] | 0
|  | 539.003 | 211 | PG |  |  | 1 |  | 63 | 63 |  |  | A
TGR |  |  |  |  | Total Armatures Pour les règles de rémunération, les dispositions de métré ainsi que pour les termes et définitions, les conditions de l'art. 000.200 sont appliquées. |  |  |  |  | 1251339.4
PO1 |  | 600 |  |  | Béton (1) Pour les règles de rémunération, les dispositions de métré ainsi que pour les termes et définitions, les conditions de l'art. 000.200 sont appliquées.
PO4 |  | 600.090 |  |  | Tous les adjuvants nécessaires à l´obtention des exigences requises seront compris dans les prix unitaires des bétons. Le seul adjuvant payé séparément est l´antigel. La composition du béton sera communiquée à l´ingénieur civil avant sa mise en place. | -
PO2 |  | 610 |  |  | Béton pour fondations, radiers et dalles de transition
PO3 |  | 611 |  |  | Béton pour semelles de fondation isolées rectangulaires. Fourniture, mise en place et compactage.
PO4 |  | 611.100 |  |  | Surface horizontale ou avec pente sur 1 côté jusqu'à % 5,0.
PO4 |  | 611.121 |  |  | Type de béton BE1. m3/pce selon directives ingénieur. Aucune plus-value en rapport avec les volumes par pce. Sous radier pouvant être bétonné avec le radier. | m3 | [9 empty] | 0
|  | 611.121 | 211 | GAR |  |  | 305 |  | 220 | 67100 |  |  | A
PO3 |  | 613 |  |  | Béton pour semelles de fondation continues ou filantes, pour entretoises et longrines sur pieux. Fourniture, mise en place et compactage.
PO4 |  | 613.100 |  |  | Surface horizontale ou avec pente sur 1 côté jusqu'à % 5,0.
PO4 |  | 613.121 |  |  | Type de béton BE1. m3/m selon directives ingénieur. Aucune plus-value en rapport avec les volumes par m'. Sous radier pouvant être bétonné avec le radier. | m3 | [9 empty] | 0
|  | 613.121 | 211 | C |  |  | 25 |  | 220 | 5500 |  |  | A
|  | 613.121 | 211 | GAR |  |  | 152 |  | 220 | 33440 |  |  | A
PO3 |  | 615 |  |  | Béton pour radiers, dalles de transition et dalles sur têtes de pieux, d'épaisseur constante. Fourniture, mise en place et compactage.
PO4 |  | 615.100 |  |  | Surface horizontale ou avec pente sur 1 côté jusqu'à % 5,0.
PO4 |  | 615.131 |  |  | Type de béton BE1. Epaisseur de dalle m 0.25 à 0.50 Radier | m3 | [9 empty] | 0
|  | 615.131 | 211 | C |  |  | 35 |  | 210 | 7350 |  |  | A
|  | 615.131 | 211 | GAR |  |  | 880 |  | 210 | 184800 |  |  | A
PO4 |  | 615.302 |  |  | Pente sur 1 côté jusqu'à % 15,0. Type de béton BE1. Epaisseur de dalle m 0.25 à 0.50 Rampe accès parking. up = m3 | up | [9 empty] | 0
|  | 615.302 | 211 | GAR |  |  | 50 |  | 250 | 12500 |  |  | A
PO2 |  | 620 |  |  | Béton pour caniveaux, fosses, regards et puits de pile
PO3 |  | 622 |  |  | Béton pour parois/murs de fosses et de regards. Fourniture, mise en place et compactage. Toutes formes de section.
PO4 |  | 622.100 |  |  | Profondeur totale jusqu'à m 1,50.
PO4 |  | 622.131 |  |  | Type de béton BE1. Fosses ascenseur. (Radier et Murs). Epaisseur de radier/murs jusqu'à m 0,35. | m3 | [9 empty] | 0
|  | 622.131 | 211 | GAR |  |  | 15 |  | 250 | 3750 |  |  | A
PO2 |  | 630 |  |  | Béton pour parois/murs et murs de soutènement
PO4 |  | 630.090 |  |  | L´obturation soignée au mortier sur toute la profondeur des passages laissés par les distanceurs de coffrage est à inclure dans les prix unitaires. | -
PO3 |  | 631 |  |  | Béton pour parois/murs et murs de soutènement sans fruit. Fourniture, mise en place et compactage.
PO4 |  | 631.100 |  |  | Hauteur de paroi/mur jusqu'à m 2,50.
PO4 |  | 631.131 |  |  | Type de béton BE1 Epaisseur de paroi/mur m 0.15 à 0.20 | m3 | [9 empty] | 0
|  | 631.131 | 211 | A |  |  | 8 |  | 220 | 1760 |  |  | A
|  | 631.131 | 211 | B |  |  | 6 |  | 220 | 1320 |  |  | A
|  | 631.131 | 211 | C |  |  | 4 |  | 220 | 880 |  |  | A
|  | 631.131 | 211 | GAR |  |  | 120 |  | 220 | 26400 |  |  | A
PO4 |  | 631.132 |  |  | Type de béton BE1 Epaisseur de paroi/mur m 0.21 à 0.25 | m3 | [9 empty] | 0
|  | 631.132 | 211 | A |  |  | 60 |  | 220 | 13200 |  |  | A
|  | 631.132 | 211 | B |  |  | 50 |  | 220 | 11000 |  |  | A
|  | 631.132 | 211 | C |  |  | 42 |  | 220 | 9240 |  |  | A
|  | 631.132 | 211 | GAR |  |  | 120 |  | 220 | 26400 |  |  | A
PO4 |  | 631.133 |  |  | Type de béton BE1 Epaisseur de paroi/mur m 0.26 à 0.30 | m3 | [9 empty] | 0
|  | 631.133 | 211 | GAR |  |  | 55 |  | 220 | 12100 |  |  | A
PO4 |  | 631.134 |  |  | Type de béton BE3 Epaisseur de paroi/mur m 0.15 à 0.20 | m3 | [9 empty] | 0
|  | 631.134 | 211 | A |  |  | 42 |  | 210 | 8820 |  |  | A
|  | 631.134 | 211 | B |  |  | 20 |  | 210 | 4200 |  |  | A
|  | 631.134 | 211 | C |  |  | 20 |  | 210 | 4200 |  |  | A
PO4 |  | 631.135 |  |  | Type de béton BE3 Epaisseur de paroi/mur m 0.21 à 0.25 | m3 | [9 empty] | 0
|  | 631.135 | 211 | A |  |  | 2 |  | 210 | 420 |  |  | A
PO4 |  | 631.136 |  |  | Type de béton BE5 Epaisseur de paroi/mur m 0.15 à 0.20 | m3 | [9 empty] | 0
|  | 631.136 | 211 | A |  |  | 13 |  | 235 | 3055 |  |  | A
|  | 631.136 | 211 | B |  |  | 19 |  | 235 | 4465 |  |  | A
|  | 631.136 | 211 | C |  |  | 15 |  | 235 | 3525 |  |  | A
PO4 |  | 631.137 |  |  | Type de béton BE5 Epaisseur de paroi/mur m 0.21 à 0.25 | m3 | [9 empty] | 0
|  | 631.137 | 211 | A |  |  | 4 |  | 235 | 940 |  |  | A
|  | 631.137 | 211 | B |  |  | 10 |  | 235 | 2350 |  |  | A
|  | 631.137 | 211 | C |  |  | 5 |  | 235 | 1175 |  |  | A
PO4 |  | 631.200 |  |  | Hauteur de paroi/mur m 2,51 à 3,50.
PO4 |  | 631.231 |  |  | Type de béton BE1 Epaisseur de paroi/mur m 0.21 à 0.25 | m3 | [9 empty] | 0
|  | 631.231 | 211 | GAR |  |  | 110 |  | 220 | 24200 |  |  | A
PO4 |  | 631.232 |  |  | Type de béton BE3 Epaisseur de paroi/mur m 0,15 à 0,20 | m3 | [9 empty] | 0
|  | 631.232 | 211 | A |  |  | 120 |  | 210 | 25200 |  |  | A
|  | 631.232 | 211 | B |  |  | 60 |  | 210 | 12600 |  |  | A
|  | 631.232 | 211 | C |  |  | 60 |  | 210 | 12600 |  |  | A
PO4 |  | 631.233 |  |  | Type de béton BE3 Epaisseur de paroi/mur m 0.21 à 0.25 | m3 | [9 empty] | 0
|  | 631.233 | 211 | A |  |  | 120 |  | 210 | 25200 |  |  | A
|  | 631.233 | 211 | B |  |  | 75 |  | 210 | 15750 |  |  | A
|  | 631.233 | 211 | C |  |  | 45 |  | 210 | 9450 |  |  | A
TGR |  |  |  |  | Total Béton (1) Pour les règles de rémunération, les dispositions de métré ainsi que pour les termes et définitions, les conditions de l'art. 000.200 sont appliquées. |  |  |  |  | 574890
PO1 |  | 700 |  |  | Béton (2) Pour les règles de rémunération, les dispositions de métré ainsi que pour les termes et définitions, les conditions de l'art. 000.200 sont appliquées.
PO4 |  | 700.090 |  |  | Tous les adjuvants nécessaires à l´obtention des exigences requises seront compris dans les prix unitaires des bétons. Le seul adjuvant payé séparément est l´antigel. La composition du béton sera communiquée à l´ingénieur civil avant sa mise en place. | -
PO2 |  | 710 |  |  | Béton pour escaliers et paliers
PO3 |  | 711 |  |  | Béton pour escaliers rectilignes. Fourniture, mise en place et compactage.
PO4 |  | 711.201 |  |  | Type de béton BE5 Epaisseur de paillasse m 0.15 à 0.20. up = m3 Escaliers accès aux bâtiments. Escalier de secours y compris palier intermédiaire. Coulé sur terre-plein | up | [9 empty] | 0
|  | 711.201 | 211 | A |  |  | 4 |  | 235 | 940 |  |  | A
|  | 711.201 | 211 | B |  |  | 4.5 |  | 235 | 1057.5 |  |  | A
|  | 711.201 | 211 | C |  |  | 4.5 |  | 235 | 1057.5 |  |  | A
|  | 711.201 | 211 | GAR |  |  | 2.5 |  | 235 | 587.5 |  |  | A
PO2 |  | 720 |  |  | Béton pour dalles de plancher et dalles en porte-à-faux
PO3 |  | 721 |  |  | Béton pour dalles de plancher. Fourniture, mise en place et compactage.
PO4 |  | 721.301 |  |  | Type de béton BE2. Pente sur plusieurs côtés. Dalles remblayées. Epaisseur de dalle m 0,40 à 0,50. up = m3 | up | [9 empty] | 0
|  | 721.301 | 211 | GAR |  |  | 1035 |  | 210 | 217350 |  |  | A
PO4 |  | 721.302 |  |  | Type de béton BE2 Dalles horizontales Epaisseur de dalle m jusqu'à 0.25 up = m3 | up | [9 empty] | 0
|  | 721.302 | 211 | A |  |  | 600 |  | 205 | 123000 |  |  | A
|  | 721.302 | 211 | B |  |  | 450 |  | 205 | 92250 |  |  | A
|  | 721.302 | 211 | C |  |  | 400 |  | 205 | 82000 |  |  | A
|  | 721.302 | 211 | GAR |  |  | 350 |  | 205 | 71750 |  |  | A
PO4 |  | 721.303 |  |  | Type de béton BE5 Pente sur 1 côté. Pente % 6 Epaisseur de dalle m 0.25 up = m3 Rampes accès bâtiments | up | [9 empty] | 0
|  | 721.303 | 211 | A |  |  | 30 |  | 235 | 7050 |  |  | A
|  | 721.303 | 211 | B |  |  | 35 |  | 235 | 8225 |  |  | A
|  | 721.303 | 211 | C |  |  | 32 |  | 235 | 7520 |  |  | A
PO4 |  | 721.304 |  |  | Type de béton BE2 Pente sur 1 côté. Pente jusqu'à 5% up = m3 Epaisseur de dalle variable 0.24-0.36m Dalle toiture | up | [9 empty] | 0
|  | 721.304 | 211 | A |  |  | 180 |  | 215 | 38700 |  |  | A
|  | 721.304 | 211 | B |  |  | 135 |  | 215 | 29025 |  |  | A
|  | 721.304 | 211 | C |  |  | 110 |  | 215 | 23650 |  |  | A
PO3 |  | 722 |  |  | Béton pour dalles en porte-àfaux. Fourniture, mise en place et compactage.
PO4 |  | 722.301 |  |  | Type de béton BE4. Dalles des balcons et loggias Epaisseur de dalle m 0,21 à 0,30. up = m3 | up | [9 empty] | 0
|  | 722.301 | 211 | A |  |  | 120 |  | 220 | 26400 |  |  | A
|  | 722.301 | 211 | B |  |  | 80 |  | 220 | 17600 |  |  | A
|  | 722.301 | 211 | C |  |  | 65 |  | 220 | 14300 |  |  | A
PO2 |  | 740 |  |  | Béton pour sommiers, poutres, renforcements de têtes de pilier, sommiers renversés et parapets
PO4 |  | 740.090 |  |  | L´obturation soignée au mortier sur toute la profondeur des passages laissés par les distanceurs de coffrage est à inclure dans les prix unitaires. | -
PO3 |  | 741 |  |  | Béton pour sommiers et linteaux, rectilignes, horizontaux ou avec pente sur 1 côté jusqu'à % 5,0.
PO4 |  | 741.201 |  |  | Type de béton BE2. Bétonnage en même temps que la dalle de plancher ou la dalle en porte-à-faux. Section m2 0,150. up = m3 | up | [9 empty] | 0
|  | 741.201 | 211 | GAR |  |  | 20 |  | 230 | 4600 |  |  | A
PO3 |  | 746 |  |  | Béton pour sommiers renversés et parapets rectilignes. Fourniture, mise en place et compactage.
PO4 |  | 746.301 |  |  | Hauteur des sommiers renversés et des parapets m 1,51 à 2,50. Type de béton BE2 Epaisseur m 0,26 à 0,50. up = m3 | up
|  | 746.301 | 211 | PG |  |  | par |  | 230 |  |  |  | W
PO2 |  | 780 |  |  | Adjuvants pour béton, sur ordre de la direction des travaux
PO3 |  | 782 |  |  | Antigel. Fourniture et adjonction.
PO4 |  | 782.001 |  |  | Dosage par kg de ciment % 1,0. | kg | [9 empty] | 0
|  | 782.001 | 211 | A |  |  | 500 |  | Compris |  |  |  | A
|  | 782.001 | 211 | B |  |  | 500 |  | Compris |  |  |  | A
|  | 782.001 | 211 | C |  |  | 500 |  | Compris |  |  |  | A
PO2 |  | 790 |  |  | Divers
PO3 |  | 791 |  |  | Contrôles et essais.
PO4 |  | 791.100 |  |  | Essais et contrôles sur le béton selon la norme SIA 262/1, y compris convocation d´un laboratoire d´essai agréé ou prélèvement des échantillons selon les instructions de la direction des travaux, stockage, transport au laboratoire d´essais et fourniture du protocole des résultats des essais à l´ingénieur civil en deux exemplaires. Le coût des essais préalables de conformité sont à comprendre dans les prix unitaires des bétons. Les essais et contrôles demandés par l´ingénieur civil lors des étapes de bétonnage seront rémunérés selon les articles ci-dessous.
PO4 |  | 791.101 |  |  | Contrôle de la consistance du béton frais par mesure d´affaissement (Slump selon Abrams). Métré: nombre d´essai. Laboratoire d´essai: ____________________ ____________________ ____________________ ____________________ | p | [9 empty] | 0
|  | 791.101 | 211 | PG |  |  | 20 |  | Compris |  |  |  | A
PO4 |  | 791.102 |  |  | Teneur en eau et rapport eau/ciment. Métré: nombre d´essai. Laboratoire d´essai: ____________________ ____________________ ____________________ ____________________ | p | [9 empty] | 0
|  | 791.102 | 211 | PG |  |  | 20 |  | Compris |  |  |  | A
PO4 |  | 791.103 |  |  | Essais de résistance à la compression sur cube (15x15x15 cm) ou sur cylindre (diamètre 15 cm et longueur 30 cm). Métré: 3 essais = 1p Un essai à 7 jours et deux essais à 28 jours. Laboratoire d´essai: ____________________ ____________________ ____________________ ____________________ | p | [9 empty] | 0
|  | 791.103 | 211 | PG |  |  | 63 |  | 145 | 9135 |  |  | A
TGR |  |  |  |  | Total Béton (2) Pour les règles de rémunération, les dispositions de métré ainsi que pour les termes et définitions, les conditions de l'art. 000.200 sont appliquées. |  |  |  |  | 776197.5
PO1 |  | 800 |  |  | Travaux accessoires Pour les règles de rémunération, les dispositions de métré ainsi que pour les termes et définitions, les conditions de l'art. 000.200 sont appliquées.
PO2 |  | 810 |  |  | Traitements de surface
PO3 |  | 812 |  |  | Talochage de la surface de béton.
PO4 |  | 812.100 |  |  | Surface horizontale ou avec pente sur 1 côté jusqu'à % 5,0.
PO4 |  | 812.103 |  |  | Talochage propre, surface prête à recevoir une étanchéité. Dalle sur parking avec pente jusqu'a 6% | m2 | [9 empty] | 0
|  | 812.103 | 211 | GAR |  |  | 2290 |  | Compris |  |  |  | A
PO4 |  | 812.104 |  |  | Talochage propre, surface prête à recevoir une étanchéité. Balcons et loggias | m2 | [9 empty] | 0
|  | 812.104 | 211 | A |  |  | 380 |  | Compris |  |  |  | A
|  | 812.104 | 211 | B |  |  | 230 |  | Compris |  |  |  | A
|  | 812.104 | 211 | C |  |  | 205 |  | Compris |  |  |  | A
PO4 |  | 812.105 |  |  | Talochage propre. Radier et dalles bâtiments | m2 | [9 empty] | 0
|  | 812.105 | 211 | A |  |  | 2935 |  | Compris |  |  |  | A
|  | 812.105 | 211 | B |  |  | 2235 |  | Compris |  |  |  | A
|  | 812.105 | 211 | C |  |  | 1760 |  | Compris |  |  |  | A
|  | 812.105 | 211 | GAR |  |  | 1255 |  | Compris |  |  |  | A
PO4 |  | 812.106 |  |  | Rotolisseur Tremix ou similaire. (Hélicoptère). Surface en pente sur 1 côtés jusqu'à % 5,0. Surface brute. Radier parking. | m2 | [9 empty] | 0
|  | 812.106 | 211 | GAR |  |  | 3510 |  | Compris |  |  |  | A
PO4 |  | 812.107 |  |  | Passage au balai pour rendre strié. Surface en pente sur 1 côté jusqu'à % 16,0. Surface brute. Rampe accès parking. | m2 | [9 empty] | 0
|  | 812.107 | 211 | GAR |  |  | 190 |  | 40 | 7600 |  |  | A
PO4 |  | 812.108 |  |  | Passage au balai pour rendre strié. Surface en pente sur 1 côté jusqu'à % 6,0. Surface brute. Rampes accès bâtiments | m2 | [9 empty] | 0
|  | 812.108 | 211 | A |  |  | 125 |  | 32 | 4000 |  |  | A
|  | 812.108 | 211 | B |  |  | 150 |  | 32 | 4800 |  |  | A
|  | 812.108 | 211 | C |  |  | 130 |  | 32 | 4160 |  |  | A
PO3 |  | 814 |  |  | Exécution de couronnement de parois/murs, de bordures, de parapets et d'éléments similaires.
PO4 |  | 814.100 |  |  | Talochage immédiatement après le bétonnage.
PO4 |  | 814.101 |  |  | Largeur de couronnement jusqu'à m 0,30. | m | [9 empty] | 0
|  | 814.101 | 211 | A |  |  | 50 |  | 10 | 500 |  |  | A
|  | 814.101 | 211 | B |  |  | 65 |  | 10 | 650 |  |  | A
|  | 814.101 | 211 | C |  |  | 45 |  | 10 | 450 |  |  | A
PO2 |  | 820 |  |  | Cures du béton
PO3 |  | 821 |  |  | Protection des surfaces de béton pour éviter une dessication prématurée.
PO4 |  | 821.100 |  |  | Transport aller, pose, enlèvement, transport retour et gestion des déchets. Métré: surface recouverte.
PO4 |  | 821.110 |  |  | Feuille de polyéthylène, joints à recouvrement min. m 0,20, collés.
PO4 |  | 821.111 |  |  | Surface horizontale ou en pente jusqu'à % 5,0. | m2 | [9 empty] | 0
|  | 821.111 | 211 | A |  |  | 3490 |  | 0.1 | 349 |  |  | A
|  | 821.111 | 211 | B |  |  | 2680 |  | 0.1 | 268 |  |  | A
|  | 821.111 | 211 | C |  |  | 2140 |  | 0.1 | 214 |  |  | A
|  | 821.111 | 211 | GAR |  |  | 7245 |  | 0.1 | 724.5 |  |  | A
PO4 |  | 821.200 |  |  | Mise à disposition et entretien. Métré: surface recouverte x nombre de semaines.
PO4 |  | 821.210 |  |  | Feuille de polyéthylène.
PO4 |  | 821.211 |  |  | Conc. art. 821.111. | m2 | [9 empty] | 0
|  | 821.211 | 211 | A |  |  | 3490 |  | 0.1 | 349 |  |  | A
|  | 821.211 | 211 | B |  |  | 2680 |  | 0.1 | 268 |  |  | A
|  | 821.211 | 211 | C |  |  | 2140 |  | 0.1 | 214 |  |  | A
|  | 821.211 | 211 | GAR |  |  | 7245 |  | 0.1 | 724.5 |  |  | A
PO3 |  | 823 |  |  | Humidification permanente du béton par arrosage, immédiatement après la mise en oeuvre du béton ou le décoffrage. Y compris consommation d'eau.
PO4 |  | 823.100 |  |  | Transport aller, installation, déplacements avec démontage et remontage, enlèvement et transport retour de l'équipement. Métré: surface arrosée.
PO4 |  | 823.101 |  |  | Surfaces horizontales. Conc. art. 821.111. | m2
|  | 823.101 | 211 | A |  |  | 3490 |  | 1 | 3490 |  |  | Q
|  | 823.101 | 211 | B |  |  | 2680 |  | 1 | 2680 |  |  | Q
|  | 823.101 | 211 | C |  |  | 2140 |  | 1 | 2140 |  |  | Q
|  | 823.101 | 211 | GAR |  |  | 7245 |  | 1 | 7245 |  |  | Q
PO4 |  | 823.200 |  |  | Mise à disposition, exploitation et entretien. Métré: surface arrosée x nombre de semaines.
PO4 |  | 823.201 |  |  | Conc. art. 823.101. | m2
|  | 823.201 | 211 | A |  |  | 3490 |  | 1 | 3490 |  |  | Q
|  | 823.201 | 211 | B |  |  | 2680 |  | 1 | 2680 |  |  | Q
|  | 823.201 | 211 | C |  |  | 2140 |  | 1 | 2140 |  |  | Q
|  | 823.201 | 211 | GAR |  |  | 7245 |  | 1 | 7245 |  |  | Q
PO3 |  | 825 |  |  | Protection du béton fraîchement mis en oeuvre, contre la chaleur et le froid.
PO4 |  | 825.100 |  |  | Transport aller, installation, déplacements avec démontage et remontage, enlèvement et transport retour. Métré: surface recouverte.
PO4 |  | 825.110 |  |  | Surfaces horizontales ou en pente jusqu'à % 5,0.
PO4 |  | 825.111 |  |  | Natte de protection contre le froid Guritherm ou similaire. | m2 | [9 empty] | 0
|  | 825.111 | 211 | A |  |  | 500 |  | 0.1 | 50 |  |  | A
|  | 825.111 | 211 | B |  |  | 500 |  | 0.1 | 50 |  |  | A
|  | 825.111 | 211 | C |  |  | 500 |  | 0.1 | 50 |  |  | A
PO4 |  | 825.200 |  |  | Mise à disposition, exploitation et entretien. Métré: surface recouverte x nombre de semaines.
PO4 |  | 825.210 |  |  | Surfaces horizontales ou en pente jusqu'à % 5,0.
PO4 |  | 825.211 |  |  | Conc. art. 825.111. | m2 | [9 empty] | 0
|  | 825.211 | 211 | A |  |  | 500 |  | 0.1 | 50 |  |  | A
|  | 825.211 | 211 | B |  |  | 500 |  | 0.1 | 50 |  |  | A
|  | 825.211 | 211 | C |  |  | 500 |  | 0.1 | 50 |  |  | A
PO2 |  | 850 |  |  | Traitements de surface ultérieurs
PO3 |  | 859 |  |  | Fourniture et application d'enduits, d'imprgnations et de revêtements. Y compris travaux préliminaires, accessoires, difficultés et toutes sujetions.
PO4 |  | 859.111 |  |  | Revêtement bitumineux Barrapren ou similaire. Pose selon prescriptions du fournisseur. Quantité de matériau kg/m2 : 1.5 par couche (2 couches) | m2 | [9 empty] | 0
|  | 859.111 | 211 | PG |  |  | 1000 |  | 13.5 | 13500 |  |  | A
PO4 |  | 859.200 |  |  | Fourniture et pose de plaques et de nattes filtrantes. Y compris travaux préliminaires, accessoires, difficultés et toutes sujetions.
PO4 |  | 859.211 |  |  | Delta-MS Comme protection de l'étanchéité, y compris fixations et bande de serrage supérieure. | m2 | [9 empty] | 0
|  | 859.211 | 211 | PG |  |  | 1000 |  | 7 | 7000 |  |  | A
PO2 |  | 890 |  |  | Cuve blanche Mapei garantie 10 ans ou similaire
PO3 |  | 891 |  |  | Joints de travail - Reprise -Dilatation.
PO4 |  | 891.100 |  |  | Joint de reprise/travail. Y compris fourniture, pose, nettoyage et apprêt du support et toutes sujétions.
PO4 |  | 891.110 |  |  | Bande de joint étanche noyée dans le béton. Marque: Mapei Multi-Inject.
PO4 |  | 891.111 |  |  | Fosses ascenseurs. Radier - Murs Murs - Radier. | m | [9 empty] | 0
|  | 891.111 | 211 | GAR |  |  | 65 |  | 28 | 1820 |  |  | A
PO4 |  | 891.112 |  |  | Radier - Radier. | m | [9 empty] | 0
|  | 891.112 | 211 | GAR |  |  | 250 |  | 28 | 7000 |  |  | A
PO4 |  | 891.113 |  |  | Radier - Murs. | m | [9 empty] | 0
|  | 891.113 | 211 | GAR |  |  | 370 |  | 28 | 10360 |  |  | A
PO4 |  | 891.114 |  |  | Murs - Dalle. | m | [9 empty] | 0
|  | 891.114 | 211 | GAR |  |  | 370 |  | 28 | 10360 |  |  | A
PO4 |  | 891.115 |  |  | Dalle - Murs. | m | [9 empty] | 0
|  | 891.115 | 211 | A |  |  | 100 |  | 28 | 2800 |  |  | A
|  | 891.115 | 211 | B |  |  | 80 |  | 28 | 2240 |  |  | A
|  | 891.115 | 211 | C |  |  | 70 |  | 28 | 1960 |  |  | A
PO4 |  | 891.120 |  |  | Bande de joint étanche. Marque : Hypalon. Collée à la résine epoxy. Marque : Mapei Adesilex PG4.
PO4 |  | 891.121 |  |  | Murs - Murs. | m | [9 empty] | 0
|  | 891.121 | 211 | A |  |  | 18 |  | 35 | 630 |  |  | A
|  | 891.121 | 211 | B |  |  | 13 |  | 35 | 455 |  |  | A
|  | 891.121 | 211 | C |  |  | 13 |  | 35 | 455 |  |  | A
|  | 891.121 | 211 | GAR |  |  | 51 |  | 35 | 1785 |  |  | A
PO3 |  | 892 |  |  | Eléments de liaison de coffrage étanches à l'eau.
PO4 |  | 892.100 |  |  | Elements de liaison de coffrage étanches. Y compris fourniture, pose, nettoyage et apprêt du support et toutes sujétions.
PO4 |  | 892.110 |  |  | Distanceurs de coffrage.
PO4 |  | 892.111 |  |  | Obturation des distanceurs de coffrage à la résine epoxy. Marque : Mapei Adesilex PG4. | p | [9 empty] | 0
|  | 892.111 | 211 | PG |  |  | 1000 |  | 5 | 5000 |  |  | A
PO3 |  | 893 |  |  | Traversées étanche à l'eau.
PO4 |  | 893.100 |  |  | Collerette étanche noyée dans le béton, pour tubes, câbles et similaire. Y compris fourniture, pose, nettoyage et apprêt du support et toutes sujétions.
PO4 |  | 893.110 |  |  | Joint hydrogonflant noyé dans le béton. Marque: Mapei Idrostop 20/25.
PO4 |  | 893.111 |  |  | Pour tubes DN 110. | p | [9 empty] | 0
|  | 893.111 | 211 | PG |  |  | 5 |  | 50 | 250 |  |  | A
PO4 |  | 893.112 |  |  | Pour tubes DN 125. | p | [9 empty] | 0
|  | 893.112 | 211 | PG |  |  | 5 |  | 50 | 250 |  |  | A
PO4 |  | 893.113 |  |  | Pour tubes DN 160. | p | [9 empty] | 0
|  | 893.113 | 211 | PG |  |  | 5 |  | 50 | 250 |  |  | A
PO4 |  | 893.200 |  |  | Collerette étanche noyée dans le béton, pour regards de visite, cheminées d'évacuation et similaire. Y compris fourniture, pose, nettoyage et apprêt du support et toutes sujétions.
PO4 |  | 893.210 |  |  | Bande de joint étanche noyée dans le béton. Marque: Mapei Multi-Inject.
PO4 |  | 893.211 |  |  | Autour des têtes tronconiques DN 1000/600 en tuyau ciment dans radier. | p | [9 empty] | 0
|  | 893.211 | 211 | PG |  |  | 10 |  | 156 | 1560 |  |  | A
PO4 |  | 893.300 |  |  | Dispositif étanche pour tubes, câbles et similaire, passant après carottage du béton. Y compris fourniture, pose, nettoyage et apprêt du support et toutes sujétions.
PO4 |  | 893.310 |  |  | Dispositif comprenant : - Joint hydrogonflant sur pourtour de la reservation Marque: Mapei Idrostop 20/25. - Joint hydrogonfalant sur le pourtour du tube Marque: Mapei Idrostop 20/25. - Remplissage de réservation au mortier sans retrait Marque : Mapei Mapegrout ou Mapei Mapefill
PO4 |  | 893.311 |  |  | Pour tubes DN 110. | p | [9 empty] | 0
|  | 893.311 | 211 | PG |  |  | 2 |  | 96 | 192 |  |  | A
PO4 |  | 893.312 |  |  | Pour tubes DN 125. | p | [9 empty] | 0
|  | 893.312 | 211 | PG |  |  | 2 |  | 96 | 192 |  |  | A
PO4 |  | 893.313 |  |  | Pour tubes DN 160. | p | [9 empty] | 0
|  | 893.313 | 211 | PG |  |  | 3 |  | 104 | 312 |  |  | A
PO4 |  | 893.314 |  |  | Pour tubes DN 200. | p | [9 empty] | 0
|  | 893.314 | 211 | PG |  |  | 3 |  | 104 | 312 |  |  | A
PO3 |  | 895 |  |  | Planification - Surveillance -Garantie
PO4 |  | 895.100 |  |  | Système d'étanchéité Mapei relatif au béton étanche.
PO4 |  | 895.101 |  |  | Conseils, assurance de qualité, surveillance et couverture d'assurance 10 ans de garantie. | gl | [9 empty] | 0
|  | 895.101 | 211 | PG |  |  | 1 |  | 11000 | 11000 |  |  | A
PO3 |  | 896 |  |  | Contrôle du béton frais.
PO4 |  | 896.100 |  |  | Forfait pour les travaux durant le temps de travail et comprend tous les frais de déplacement (temps et km).
PO4 |  | 896.110 |  |  | Exécution par laboratoire.
PO4 |  | 896.111 |  |  | Main d'oeuvre de 3 à 5 heures. | p | [9 empty] | 0
|  | 896.111 | 211 | PG |  |  | 20 |  | Compris |  |  |  | A
PO4 |  | 896.120 |  |  | Essais sur béton durci en laboratoire.
PO4 |  | 896.121 |  |  | Essais sur cube (résistance). | p | [9 empty] | 0
|  | 896.121 | 211 | PG |  |  | 20 |  | 50 | 1000 |  |  | A
PO4 |  | 896.122 |  |  | Essais de perméabilité. | p | [9 empty] | 0
|  | 896.122 | 211 | PG |  |  | 20 |  | 420 | 8400 |  |  | A
PO3 |  | 897 |  |  | Articles nécessaires pour garantir l'étahchéité, non prévue danc les articles 890.000 et suivants. Aucune autre demande de sera acceptée en cours de travaux sauf si modification du projet par l'architecte ou l'ingénieur et que cela ait un impact sur le concept d'étanchéité.
PO4 |  | 897.001 |  |  | Description: ____________________ ____________________ ____________________ ____________________ ____________________ ____________________ | gl | [9 empty] | 0
|  | 897.001 | 211 | PG |  |  | 1 | [5 empty] | A
TGR |  |  |  |  | Total Travaux accessoires Pour les règles de rémunération, les dispositions de métré ainsi que pour les termes et définitions, les conditions de l'art. 000.200 sont appliquées. |  |  |  |  | 114654
PO1 |  | 900 |  |  | Petites parties d'ouvrages complètes Pour les règles de rémunération, les dispositions de métré ainsi que pour les termes et définitions, les conditions de l'art. 000.200 sont appliquées.
PO4 |  | 900.900 |  |  | Le texte manque.
PO4 |  | 900.930 |  |  | . | -
PO2 |  | 910 |  |  | Petits travaux en béton
PO3 |  | 914 |  |  | Exécution de petites parties d'ouvrage complètes, y compris coffrages et armature.
PO4 |  | 914.004 |  |  | Edicule cage ascenseur. Murs coulés en place. Dalle préfa. chantier. Hauteur édicule jusqu'à m 1,50. Section intérieure m 1,60 x 1,75. Type de coffrage 2. Surface de coffrage m2 ~25,0. Acier B500B. Masse de l'armature kg ~275. Type de béton BE3. Volume de béton m3 ~2,750. Texture de la surface: Talochage propre. Y compris installations, coffrage, armatures, bétons, saignées, réservations, incorporés, fourniture, mise en place et toutes sujétions. up = p | up | [9 empty] | 0
|  | 914.004 | 211 | B |  |  | 1 |  | 3385 | 3385 |  |  | A
|  | 914.004 | 211 | C |  |  | 1 |  | 3385 | 3385 |  |  | A
|  | 914.004 | 211 | GAR |  |  | 1 |  | 3385 | 3385 |  |  | A
TGR |  |  |  |  | Total Petites parties d'ouvrages complètes Pour les règles de rémunération, les dispositions de métré ainsi que pour les termes et définitions, les conditions de l'art. 000.200 sont appliquées. |  |  |  |  | 10155
TGR |  |  |  |  | Total Constructions en béton coulé sur place |  |  |  |  | 3956997.9
TIT |  | 314 |  |  | Maçonnerie
PO1 |  | 000 |  |  | Conditions générales . Articles de réserve: les articles qui ne correspondent pas aux textes originaux du CAN ne seront introduits que dans les fenêtres de réserve prévues à cet effet et leur numéro sera précédé de la lettre R (voir "CAN Construction - Informations pour les utilisateurs", chiffre 6). . Descriptif abrégé: descriptif dans lequel seules les deux premières lignes des articles et des sous-articles fermés sont imprimées. Dans tous les cas, ce sont les textes complets du CAN qui font foi (voir "CAN Construction - Informations pour les utilisateurs", chiffre 10).
PO4 |  | 000.100 |  |  | Descriptif abrégé: le texte complet CAN 314F/2013 fait foi | -
PO4 |  | 000.200 |  |  | Les indications relatives aux conditions de rémunération et aux règles de métré ainsi que les définitions des termes techniques utilisés se trouvent dans le sous-paragraphe de réserve 090. Elles ne sont pas reprises du CAN mais sont spécifiques à l'ouvrage projeté. | -
PO1 |  | 100 |  |  | Maçonnerie de briques ou d'agglomérés Le sous-art. 000.200 indique quelles sont les conditions de rémunération, règles de métré et définitions à prendre en considération.
PO2 |  | 120 |  |  | Maçonnerie en briques de terre cuite légères MBL ou MBLD
PO4 |  | 120.800 |  |  | Référence aux produits.
PO4 |  | 120.810 |  |  | Désignation de la brique. MONOBRICK ZSK BL42-5/24.9 | -
PO3 |  | 121 |  |  | Maçonnerie de parpaings à propriétés spécifiées, en briques de terre cuite légères MBLD.
PO4 |  | 121.100 |  |  | Exécution en même temps que le gros oeuvre.
PO4 |  | 121.101 |  |  | MONOBRICK ZSK, y compris mortier à joints minces Résistance à la compression N/mm2 = 1.8 Hourdage sans jointoyage vertical. Epaisseur mm 425 Hauteur m 0.249m Conductivé thermique W/mK, meneaux dalle à dalle | m2 | [9 empty] | 0
|  | 121.101 | 211 | A |  |  | 793 |  | 220 | 174460 |  |  | A
|  | 121.101 | 211 | B |  |  | 728 |  | 220 | 160160 |  |  | A
|  | 121.101 | 211 | C |  |  | 610 |  | 220 | 134200 |  |  | A
PO4 |  | 121.102 |  |  | Y compris mortier à joint mince, lit de mortier. Résistance à la compression N/mm2 = 1.8 Hourdage sans jointoyage vertical. Epaisseur mm 425 Hauteur m 0.249m Conductivé thermique W/mK. Contrecoeurs sous les ouvertures | m2 | [9 empty] | 0
|  | 121.102 | 211 | A |  |  | 84 |  | 220 | 18480 |  |  | A
|  | 121.102 | 211 | B |  |  | 78 |  | 220 | 17160 |  |  | A
|  | 121.102 | 211 | C |  |  | 70 |  | 220 | 15400 |  |  | A
PO4 |  | 121.103 |  |  | Accrotères toiture Hourdage sans jointoyage vertical. Epaisseur mm 150 Hauteur m 0.249 | m2 | [9 empty] | 0
|  | 121.103 | 211 | A |  |  | 63 |  | 110 | 6930 |  |  | A
|  | 121.103 | 211 | B |  |  | 51 |  | 110 | 5610 |  |  | A
|  | 121.103 | 211 | C |  |  | 45 |  | 110 | 4950 |  |  | A
TGR |  |  |  |  | Total Maçonnerie de briques ou d'agglomérés Le sous-art. 000.200 indique quelles sont les conditions de rémunération, règles de métré et définitions à prendre en considération. |  |  |  |  | 537350
PO1 |  | 200 |  |  | Maçonnerie: suppléments, travaux accessoires Le sous-art. 000.200 indique quelles sont les conditions de rémunération, règles de métré et définitions à prendre en considération.
PO2 |  | 210 |  |  | MB, MBD, MBL, MBLD: suppléments, travaux accessoires
PO3 |  | 211 |  |  | Suppléments pour têtes de murs, embrasures, tableaux et angles, sur maçonnerie MB, MBD, MBL ou MBLD.
PO4 |  | 211.100 |  |  | Façon de têtes de murs, embrasures et tableaux.
PO4 |  | 211.110 |  |  | A angle droit.
PO4 |  | 211.112 |  |  | Conc. art. 121.101 à .103 Pour toute épaisseur et hauteur de maçonnerie. Maçonnerie MBLD | m | [9 empty] | 0
|  | 211.112 | 211 | A |  |  | 280 |  | 5 | 1400 |  |  | A
|  | 211.112 | 211 | B |  |  | 280 |  | 5 | 1400 |  |  | A
|  | 211.112 | 211 | C |  |  | 240 |  | 5 | 1200 |  |  | A
PO3 |  | 212 |  |  | Suppléments pour couronnements de maçonnerie.
PO4 |  | 212.100 |  |  | Au mortier.
PO4 |  | 212.110 |  |  | Couronnement horizontal.
PO4 |  | 212.112 |  |  | Conc. art. 121.101 à .103 Pour toute épaisseur de maçonnerie. Maçonnerie MBLD. Avec mortier isolant | m | [9 empty] | 0
|  | 212.112 | 211 | A |  |  | 410 |  | 15 | 6150 |  |  | A
|  | 212.112 | 211 | B |  |  | 370 |  | 15 | 5550 |  |  | A
|  | 212.112 | 211 | C |  |  | 310 |  | 15 | 4650 |  |  | A
PO3 |  | 216 |  |  | Doublage de têtes de dalles, pour maçonnerie MB, MBD, MBL ou MBLD.
PO4 |  | 216.001 |  |  | Selon plan...... Isolation thermique Matériau ..................... Isolation épaisseur mm 140 MBLD | m | [9 empty] | 0
|  | 216.001 | 211 | A |  |  | 420 |  | 15 | 6300 |  |  | A
|  | 216.001 | 211 | B |  |  | 340 |  | 15 | 5100 |  |  | A
|  | 216.001 | 211 | C |  |  | 300 |  | 15 | 4500 |  |  | A
PO2 |  | 250 |  |  | Linteaux pleins
PO3 |  | 251 |  |  | Suppléments sur maçonnerie pour linteaux pleins, y compris compensation de hauteur pour raccordement avec maçonnerie superposée.
PO4 |  | 251.100 |  |  | Linteaux en terre cuite.
PO4 |  | 251.181 |  |  | Hauteur mm 240 Largeur mm 425 Conc. art. ...... up = m. | up | [9 empty] | 0
|  | 251.181 | 211 | PG |  |  | 1 |  | 350 | 350 |  |  | A
PO2 |  | 260 |  |  | Bandeaux, linteaux évidés
PO3 |  | 262 |  |  | Fourniture et pose de linteaux avec bandeau extérieur, pour volets roulants ou stores, avec têtes d'appui et évidement pour dispositif d'entraînement.
PO4 |  | 262.200 |  |  | Bandeau en béton ou en terre cuite.
PO4 |  | 262.281 |  |  | Hauteur intérieure mm 240 up = m. | up
|  | 262.281 | 211 | PG |  |  | par |  | 450 |  |  |  | W
PO3 |  | 263 |  |  | Fourniture et pose de linteaux avec bandeau intérieur, pour volets roulants ou stores, avec feuillure pour cadre de fenêtre.
PO4 |  | 263.300 |  |  | Bandeau en béton ou en terre cuite. Avec isolation thermique.
PO4 |  | 263.381 |  |  | Hauteur intérieure mm 240 up = m. | up
|  | 263.381 | 211 | PG |  |  | par |  | 550 |  |  |  | W
TGR |  |  |  |  | Total Maçonnerie: suppléments, travaux accessoires Le sous-art. 000.200 indique quelles sont les conditions de rémunération, règles de métré et définitions à prendre en considération. |  |  |  |  | 36600
PO1 |  | 700 |  |  | Gros oeuvre: travaux divers
PO2 |  | 710 |  |  | Equipements pour abris de protection civile
PO3 |  | 712 |  |  | Fourniture et pose de fermetures d'abri. Y compris déchargement, entreposage, transport à pied d'oeuvre, étayage et protection.
PO4 |  | 712.100 |  |  | Porte blindée, y compris remplissage au béton et façon de seuil.
PO4 |  | 712.101 |  |  | Type PB 1, seuil fixe. Largeur x hauteur x épaisseur m 0,80x1,85x0,20. | p | [9 empty] | 0
|  | 712.101 | 211 | GAR |  |  | 2 |  | 2500 | 5000 |  |  | A
PO4 |  | 712.400 |  |  | Volet blindé, y compris remplissage au béton et façon d'appui avec pente vers l'extérieur.
PO4 |  | 712.401 |  |  | Type VB. Largeur x hauteur x épaisseur m 0,60x0,80x0,20. | p | [9 empty] | 0
|  | 712.401 | 211 | GAR |  |  | 2 |  | 2200 | 4400 |  |  | A
PO3 |  | 713 |  |  | Voies d'évacuation et puits de sortie en éléments préfabriqués.
PO4 |  | 713.100 |  |  | Fourniture et pose de tuyaux de voies d'évacuation.
PO4 |  | 713.101 |  |  | Tuyau en béton, section circulaire, DN 1'000. | m | [9 empty] | 0
|  | 713.101 | 211 | GAR |  |  | 20 |  | 780 | 15600 |  |  | A
PO4 |  | 713.200 |  |  | Raccord du tuyau au mur extérieur.
PO4 |  | 713.201 |  |  | Conc. sous-art. .101. | p | [9 empty] | 0
|  | 713.201 | 211 | GAR |  |  | 2 |  | 300 | 600 |  |  | A
PO4 |  | 713.300 |  |  | Fourniture et pose de puits de sortie avec fond en béton, y compris raccord au tuyau de voie d'évacuation.
PO4 |  | 713.303 |  |  | Conc. art. 713.101. Marque : CREABETON H 31 01 538590 ou similaire | p | [9 empty] | 0
|  | 713.303 | 211 | GAR |  |  | 2 |  | 1557 | 3114 |  |  | A
PO4 |  | 713.400 |  |  | Fourniture et pose de rehausses et de couvercles.
PO4 |  | 713.401 |  |  | Rehausse en tuyau de béton, DN 1'000. Hauteur m 1,00. | p | [9 empty] | 0
|  | 713.401 | 211 | GAR |  |  | 2 |  | 350 | 700 |  |  | A
PO4 |  | 713.404 |  |  | Réhausse conique en béton, DN 1'000/600. Hauteur m 0,50. | p | [9 empty] | 0
|  | 713.404 | 211 | GAR |  |  | 2 |  | 350 | 700 |  |  | A
PO4 |  | 713.405 |  |  | Grille caillebotis zinguée à chaud, DN 600. | p | [9 empty] | 0
|  | 713.405 | 211 | GAR |  |  | 2 |  | 200 | 400 |  |  | A
PO4 |  | 713.600 |  |  | Etanchement.
PO4 |  | 713.601 |  |  | Etanchemement de tous les joints de regards au moyen de bagues détanchéité ou similaire. Comprend fourniture, pose, nettoyage et apprêt du support et toutes sujétions. up = gl | up | [9 empty] | 0
|  | 713.601 | 211 | GAR |  |  | 1 |  | 2000 | 2000 |  |  | A
PO3 |  | 715 |  |  | Echelles et échelons inoxydables.
PO4 |  | 715.100 |  |  | Fourniture et pose.
PO4 |  | 715.110 |  |  | Echelle.
PO4 |  | 715.111 |  |  | Type et longueur selon prescriptions fournisseur des éléments béton de voie d'évacuation. | p | [9 empty] | 0
|  | 715.111 | 211 | GAR |  |  | 2 |  | 500 | 1000 |  |  | A
PO2 |  | 720 |  |  | Fenêtres de soubassement, sauts-de-loup, tablettes extérieures de fenêtres
PO3 |  | 724 |  |  | Fourniture et pose de sauts-de-loup et de puits de ventilation préfabriqués, en béton armé.
PO4 |  | 724.090 |  |  | Les articles 724 comprennent: - Géotextile non tissé g/m2 200. - Fond en galets épaisseur m 0,20. | -
PO4 |  | 724.801 |  |  | Dimensions intérieures longueur x largeur m jusqu'à 0.60 x 1.40. Hauteur m 1,75 à 2,25. Saut de loup avec battue pour pose de la grille dans la feuillure de l'élément. Y compris grille caillebotis zinguée à chaud. up = p | up | [9 empty] | 0
|  | 724.801 | 211 | GAR |  |  | 2 |  | 1842 | 3684 |  |  | A
PO4 |  | 724.802 |  |  | Dimensions intérieures longueur x largeur m jusqu'à 0.60 x 3.10. Hauteur m 1,75 à 2,25. Saut de loup avec battue pour pose de la grille dans la feuillure de l'élément. Y compris grille caillebotis zinguée à chaud. up = p | up | [9 empty] | 0
|  | 724.802 | 211 | GAR |  |  | 4 |  | 3200 | 12800 |  |  | A
TGR |  |  |  |  | Total Gros oeuvre: travaux divers |  |  |  |  | 49998
TGR |  |  |  |  | Total Maçonnerie |  |  |  |  | 623948
TIT |  | 315 |  |  | Construction préfabriquée en béton et en maçonnerie
PO1 |  | 000 |  |  | Conditions générales . Articles de réserve: les articles qui ne correspondent pas aux textes originaux du CAN ne seront introduits que dans les fenêtres de réserve prévues à cet effet et leur numéro sera précédé de la lettre R (voir "CAN Construction - Informations pour les utilisateurs", chiffre 6). . Descriptif abrégé: descriptif dans lequel seules les deux premières lignes des articles et des sous-articles fermés sont imprimées. Dans tous les cas, ce sont les textes complets du CAN qui font foi (voir "CAN Construction -Informations pour les utilisateurs", chiffre 10).
PO4 |  | 000.100 |  |  | Descriptif abrégé: le texte complet CAN 315F/2012 fait foi | -
PO4 |  | 000.200 |  |  | Les indications relatives aux règles de rémunération, aux dispositions de métré ainsi qu'aux termes et définitions se trouvent dans le sous-paragraphe de réserve 090. Elles ne sont pas reprises du CAN mais sont définies en fonction de la spécificité de l'ouvrage projeté. | -
PO2 |  | 050 |  |  | Etendue des prestations
PO3 |  | 053 |  |  | Prestations séparées.
PO4 |  | 053.300 |  |  | Montage seul. Les éléments ne sont décrits aux par. 200 à 500 qu'à titre d'information. Le montage est décrit au par. 800.
PO4 |  | 053.390 |  |  | Contrairement à ce qui est mentionné ci-dessus, aux par. 200 à 500 les prix comprennent le montage complet des éléments décrits. Y compris les éventuelles contraintes liées à l'étapage, tous les éventuels suppléments sur montage, toutes les façons de joints et toutes sujétions. | -
PO4 |  | 053.900 |  |  | Dispositions complémentaires.
PO4 |  | 053.910 |  |  | Les prix comprennent également tous les dispositifs de protection nécessaires contre les chocs et autres, afin de garantir l'état impeccable des éléments préfabriqués. Et ce, avant et après la pose, durant toute la phase des travaux du gros oueuvre et du second oeuvre. Y compris l'enlèvement des protections à la fin du second oeuvre et toutes sujétions. | -
PO4 |  | 053.920 |  |  | L'entreprise de maçonnerie est responsable de l'état des éléments préfabriqués dès leur livraison par le préfabricant et jusqu'à leur réception par la Directions des Travaux. | -
PO4 |  | 053.930 |  |  | Le déchargement est assuré par l'entreprise de maçonnerie. Les moyens de levage et manutention sont compris dans son installation de chantier globale. | -
PO1 |  | 400 |  |  | Eléments spéciaux, éléments complémentaires Pour les règles de rémunération, les dispositions de métré ainsi que pour les termes et définitions, les conditions de l'art. 000.200 sont appliquées.
PO2 |  | 420 |  |  | Escaliers, paliers
PO4 |  | 420.090 |  |  | A respecter pour tous les articles 420. I N T E R I E U R S : - 2 Goujons phoniques CRET Silent-10TS par volée liée au radier. Y compris réservations, forages, scellements, et toutes sujétions. - 1 Appui phonique Aschwanden Nell-F par volée liée au radier (fourniture, pose et toutes sujétions). - 1 Appui phonique Aschwanden Nell-L ou Z pour chaque appui escalier/dalle (fourniture, pose et toutes sujétions). | -
PO3 |  | 421 |  |  | Escaliers.
PO4 |  | 421.100 |  |  | En béton.
PO4 |  | 421.110 |  |  | Escalier droit. Métré: nombre d'éléments.
PO4 |  | 421.111 |  |  | Escalier intérieur. Niveau -2 Dimensions: Largeur de paillasse mm 1'200. Longueur de paillasse mm 4888. Rapport hauteur-giron mm 150/280. Epaisseur de paillasse mm 160. Nombre de marches 15. Volume m3/pce 1.500. Masse kg/pce 3'750. Y compris application d'un revêtement hydrofuge sur les marches. | p | [9 empty] | 0
|  | 421.111 | 211 | GAR |  |  | 4 |  | 2943 | 11772 |  |  | A
PO4 |  | 421.112 |  |  | Escalier intérieur. Niveau -1 Dimensions: Largeur de paillasse mm 1'200. Longueur de paillasse mm 5115. Rapport hauteur-giron mm 180/280. Epaisseur de paillasse mm 160. Nombre de marches 15. Volume m3/pce 1.500 Masse kg/pce 3'750. Y compris application d'un revêtement hydrofuge sur les marches. | p | [9 empty] | 0
|  | 421.112 | 211 | A |  |  | 2 |  | 2943 | 5886 |  |  | A
|  | 421.112 | 211 | B |  |  | 1 |  | 2943 | 2943 |  |  | A
|  | 421.112 | 211 | C |  |  | 1 |  | 2943 | 2943 |  |  | A
PO4 |  | 421.113 |  |  | Escalier intérieur. Niveaux 0 à +3 Dimensions: Largeur de paillasse mm 1'200. Longueur de paillasse mm 5442. Rapport hauteur-giron mm 190/300. Epaisseur de paillasse mm 160. Nombre de marches 15. Volume m3/pce 1,600. Masse kg/pce 4'000. Y compris application d'un revêtement hydrofuge sur les marches. | p | [9 empty] | 0
|  | 421.113 | 211 | A |  |  | 6 |  | 2943 | 17658 |  |  | A
|  | 421.113 | 211 | B |  |  | 3 |  | 2943 | 8829 |  |  | A
|  | 421.113 | 211 | C |  |  | 3 |  | 2943 | 8829 |  |  | A
TGR |  |  |  |  | Total Eléments spéciaux, éléments complémentaires Pour les règles de rémunération, les dispositions de métré ainsi que pour les termes et définitions, les conditions de l'art. 000.200 sont appliquées. |  |  |  |  | 58860
PO1 |  | 500 |  |  | Eléments de structures, éléments tridimensionnels Pour les règles de rémunération, les dispositions de métré ainsi que pour les termes et définitions, les conditions de l'art. 000.200 sont appliquées.
PO2 |  | 510 |  |  | Piliers
PO4 |  | 510.090 |  |  | A respecter pour tous les articles 510. I N C O R P O R É S: - Dispositifs de levage et de manutention, nécessaires. - Baguettes triangulaires pour éviter les angles vifs. | -
PO3 |  | 511 |  |  | Piliers.
PO4 |  | 511.100 |  |  | En béton. Métré: nombre de piliers.
PO4 |  | 511.102 |  |  | Pilier rectangulaire. Au sous-sol. Dimensions: Section mm 200x400. Hauteur mm ~2'360. Nd = 4'500 kN Ndacc = 3'200 kN Qdchoc = 60 kN à 60 cm du sol. Résistance au feu R60. Pièces de liaison: En pied: Plaque de base y compris goujon. En tête: Plaque de tête y compris goujon ou dispositif de levage. y compris plaques, en-tête et en-pied supplémentaires pour répartir les contraintes Dimension : mm 250x450 Epaisseur : mm 20 | p | [9 empty] | 0
|  | 511.102 | 211 | GAR |  |  | 2 |  | 1305 | 2610 |  |  | A
PO4 |  | 511.103 |  |  | Pilier rectangulaire. Au sous-sol. Dimensions: Section mm 200x400. Hauteur mm ~2'360. Nd = 4'000 kN Ndacc = 2'600 kN Qdchoc = 60 kN à 60 cm du sol. Résistance au feu R60. Pièces de liaison: En pied Plaque de base y compris goujon. En tête Plaque de tête y compris goujon ou dispositif de levage. y compris plaques, en-tête et en-pied supplémentaires pour répartir les contraintes Dimension : mm 250x450 Epaisseur : mm 20 | p | [9 empty] | 0
|  | 511.103 | 211 | GAR |  |  | 10 |  | 1144 | 11440 |  |  | A
PO4 |  | 511.104 |  |  | Pilier rectangulaire. Au sous-sol. Dimensions: Section mm 200x400. Hauteur mm ~2'360. Nd = 3'500 kN Ndacc = 2'500 kN Qdchoc = 60 kN à 60 cm du sol. Résistance au feu R60. Pièces de liaison: En pied Plaque de base y compris goujon. En tête Plaque de tête y compris goujon ou dispositif de levage. y compris plaques, en-tête et en-pied supplémentaires pour répartir les contraintes Dimension : mm 220x420 Epaisseur : mm 20 | p | [9 empty] | 0
|  | 511.104 | 211 | GAR |  |  | 7 |  | 1037 | 7259 |  |  | A
PO4 |  | 511.106 |  |  | Pilier rectangulaire. Au sous-sol. Dimensions: Section mm 200x400. Hauteur mm ~2'440. Nd = 4'000 kN Ndacc = 2'600 kN Qdchoc = 60 kN à 60 cm du sol. Incorporés: Mise à la terre. Résistance au feu R60. Pièces de liaison: En pied Plaque de base y compris goujon. En tête Plaque de tête y compris goujon ou dispositif de levage. y compris plaques, en-tête et en-pied supplémentaires pour répartir les contraintes Dimension : mm 250x450 Epaisseur : mm 20 | p | [9 empty] | 0
|  | 511.106 | 211 | GAR |  |  | 6 |  | 1158 | 6948 |  |  | A
PO4 |  | 511.109 |  |  | Pilier rectangulaire. Au sous-sol. Dimensions: Section mm 200x400. Hauteur mm ~2'980. Nd = 2'500 kN Ndacc = 1'700 kN Qdchoc = 60 kN à 60 cm du sol. Incorporés: Mise à la terre. Résistance au feu R60. Pièces de liaison: En pied Plaque de base y compris goujon. En tête Plaque de tête y compris goujon ou dispositif de levage. | p | [9 empty] | 0
|  | 511.109 | 211 | GAR |  |  | 14 |  | 870 | 12180 |  |  | A
PO4 |  | 511.192 |  |  | . Pilier rectangulaire. Au sous-sol. Dimensions: Section mm 200x1500. Hauteur mm ~2'980. Nd = 1'000 kN Ndacc = 700 kN Qdchoc = 60 kN à 60 cm du sol. Incorporés: Mise à la terre. Résistance au feu R60. Pièces de liaison: En pied Plaque de base y compris 2 goujons. En tête Plaque de tête y compris 2 goujons ou dispositif de levage. | p | [9 empty] | 0
|  | 511.192 | 211 | GAR |  |  | 7 |  | 1937 | 13559 |  |  | A
TGR |  |  |  |  | Total Eléments de structures, éléments tridimensionnels Pour les règles de rémunération, les dispositions de métré ainsi que pour les termes et définitions, les conditions de l'art. 000.200 sont appliquées. |  |  |  |  | 53996
TGR |  |  |  |  | Total Construction préfabriquée en béton et en maçonnerie |  |  |  |  | 112856