## Feuil1
VERSION avec ta formule
|  |  | Fourniture et pose de | réalisation de
| réalisation de 21,08 m² de surface habitable ( maison PP) | X | surface habitable ( maison PP) | 21.08 | m²
| réalisation de -1,75 m² de surface de garage maconné | X | surface de garage maconné | -1.75 | m²
| réalisation de 21,38 m² de surface auvent sur console ou poteau bois | X | surface auvent sur console ou poteau bois | 21.38 | m²
| Fourniture et pose de 25,5 m² Dalle béton armé non isolée 0,12 ml sur fondations y compris blocage 0,20 ml | X | Dalle béton armé non isolée 0,12 ml sur fondations y compris blocage 0,20 ml | 25.5 | m²
| Fourniture et pose de 1 U Poteau béton carré | X | Poteau béton carré | 1 | U
| Fourniture et pose de 1 ml Fondations béton armé ht 40 cm | X | Fondations béton armé ht 40 cm | 1 | ml
| Fourniture et pose de 7,75 ml Poutre béton droite (portée maxi 4,50m) | X | Poutre béton droite (portée maxi 4,50m) | 7.75 | ml
| Fourniture et pose de -2 U Croupe complète sur pignon toiture 2 pans en fermettes seulement (prévoir couloir en zinc si implantaion en limite) | X | Croupe complète sur pignon toiture 2 pans en fermettes seulement (prévoir couloir en zinc si implantaion en limite) | -2 | U
| Fourniture et pose de OUI m² en plan Pente 40% à 50% en remplacement de pente à 36% | X | Pente 40% à 50% en remplacement de pente à 36% | OUI | m² en plan
| Fourniture et pose de OUI m² ** Ecran sous toiture HPV | X | Ecran sous toiture HPV | OUI | m² **
| Fourniture et pose de 1 forfait Souche en sortie de toiture, embase d'étanchéité et conduit fumée Ø150mm, pente de toit < 50% (plain pied, préciser pour cheminée ou poêle à granulés) compris arrivée d'air Ø160 et doublage minérale en remplacement du polystyrène derrière le futur foyé | X | Souche en sortie de toiture, embase d'étanchéité et conduit fumée Ø150mm, pente de toit < 50% (plain pied, préciser pour cheminée ou poêle à granulés) compris arrivée d'air Ø160 et doublage minérale en remplacement du polystyrène derrière le futur foyé | 1 | forfait
| Fourniture et pose de -1 U Châssis PVC blanc retardateur d'effraction 75x 60 |  | Châssis PVC blanc retardateur d'effraction 75x 60 | -1 | U
| Fourniture et pose de 1 U Châssis PVC blanc retardateur d'effraction 95x 60 |  | Châssis PVC blanc retardateur d'effraction 95x 60 | 1 | U
| Fourniture et pose de 1 U Châssis PVC blanc retardateur d'effraction 95x 80 |  | Châssis PVC blanc retardateur d'effraction 95x 80 | 1 | U
| Fourniture et pose de 2 U Châssis PVC blanc + VR treuil 215x 90 fixe |  | Châssis PVC blanc + VR treuil 215x 90 fixe | 2 | U
| Fourniture et pose de -1 U Fenêtre pvc blanc + VR treuil 105x 100 |  | Fenêtre pvc blanc + VR treuil 105x 100 | -1 | U
| Fourniture et pose de 1 U Fenêtre pvc blanc + VR treuil 125x 100 |  | Fenêtre pvc blanc + VR treuil 125x 100 | 1 | U
| Fourniture et pose de -1 U Porte-fenêtre pvc blanc + VR treuil 215x 80 |  | Porte-fenêtre pvc blanc + VR treuil 215x 80 | -1 | U
| Fourniture et pose de -2 U Baie coulissante pvc blanc + VR alu treuil 215x 180 |  | Baie coulissante pvc blanc + VR alu treuil 215x 180 | -2 | U
| Fourniture et pose de 2 U Baie coulissante pvc blanc + VR alu treuil 215x 200 |  | Baie coulissante pvc blanc + VR alu treuil 215x 200 | 2 | U
| Fourniture et pose de 8 U Plus value pour motorisation filaire avec interrupteur sur volet roulant |  | Plus value pour motorisation filaire avec interrupteur sur volet roulant | 8 | U
| Fourniture et pose de 1 U Porte Graphik supplémentaire |  | Porte Graphik supplémentaire | 1 | U
| Fourniture et pose de 1 Forfait Création buanderie maxi 5m² comprenant création ou remplacement des cloisons par des cloisons hydrofuges, 1 porte de communication, 1 prise 16A, 1 point lumineux au plafond, 1 bouche VMC, 1 incidence bbio. |  | Création buanderie maxi 5m² comprenant création ou remplacement des cloisons par des cloisons hydrofuges, 1 porte de communication, 1 prise 16A, 1 point lumineux au plafond, 1 bouche VMC, 1 incidence bbio. | 1 | Forfait
| Fourniture et pose de 1 U Robinet de puisage intérieur sans mise hors gel (pour frigo américain ou autre) |  | Robinet de puisage intérieur sans mise hors gel (pour frigo américain ou autre) | 1 | U
| Fourniture et pose de 3 U WC classique (chasse double poussoir , abattant PVC) |  | WC classique (chasse double poussoir , abattant PVC) | 3 | U
| Fourniture et pose de -1 U WC suspendu (chasse double poussoir) |  | WC suspendu (chasse double poussoir) | -1 | U
| Fourniture et pose de -1 U Evier grès 120 X 60 posé/meuble blanc 2 portes + mitigeur + MAL |  | Evier grès 120 X 60 posé/meuble blanc 2 portes + mitigeur + MAL | -1 | U
| Fourniture et pose de -2 U Meuble Préfixe Code 60 cm avec 1 vasque moulée compris miroir, applique et mitigeur |  | Meuble Préfixe Code 60 cm avec 1 vasque moulée compris miroir, applique et mitigeur | -2 | U
| Fourniture et pose de 2 U Meuble Préfixe Code 80 cm avec 1 vasque moulée compris miroir, applique et mitigeur |  | Meuble Préfixe Code 80 cm avec 1 vasque moulée compris miroir, applique et mitigeur | 2 | U
| Fourniture et pose de 2 U Sèche-serviettes tubulaire, en remplacement radiateur panneau SDB |  | Sèche-serviettes tubulaire, en remplacement radiateur panneau SDB | 2 | U
| Fourniture et pose de OUI m² Plancher chauffant Basse Température : plancher chauffant une zone en remplacement des radiateurs, par tube PER posé sur isolant polyuréthane (épaisseur suivant étude thermique) noyé dans une chape armée ou fibrée |  | Plancher chauffant Basse Température : plancher chauffant une zone en remplacement des radiateurs, par tube PER posé sur isolant polyuréthane (épaisseur suivant étude thermique) noyé dans une chape armée ou fibrée | OUI | m²
| Fourniture et pose de 1 forfait kit 2 zones obligatoire si plancher chauffant >100m² ou plancher chauffant + radiateur |  | kit 2 zones obligatoire si plancher chauffant >100m² ou plancher chauffant + radiateur | 1 | forfait
| Fourniture et pose de 3 0 Point lumineux va-et-vient en remplacement des simples allumage |  | Point lumineux va-et-vient en remplacement des simples allumage | 3 | U
| Fourniture et pose de 2 U Point lumineux simple allumage extérieur |  | Point lumineux simple allumage extérieur | 2 | U
| Fourniture et pose de 4 U Prise 16 A |  | Prise 16 A | 4 | U
| Fourniture et pose de 1 U Prise 16 A extérieure étanche |  | Prise 16 A extérieure étanche | 1 | U
| Fourniture et pose de 1 U Alimentation 10 A pour hotte |  | Alimentation 10 A pour hotte | 1 | U
| Fourniture et pose de 16,71 m2 Carrelage pose droite sur chape (compris plinthes) |  | Carrelage pose droite sur chape (compris plinthes) | 16.71 | m2
| Fourniture et pose de 74,39 m² Pose du carrelage à la colle ( plancher chauffant) |  | Pose du carrelage à la colle ( plancher chauffant) | 74.39 | m²
| Fourniture et pose de oui m² surf. utile* Enduit gratté en remplacement de l'enduit écrasé |  | Enduit gratté en remplacement de l'enduit écrasé | oui | m² surf. utile*
ce que je voudrais voir apparaitre
| réalisation de 21,08 m² de surface habitable ( maison PP) |  | surface habitable ( maison PP) | 21.08 | m²
| suppression de la réalisation de 1,75 m² de surface de garage maconné |  | surface de garage maconné | -1.75 | m²
| réalisation de 21,38 m² de surface auvent sur console ou poteau bois |  | surface auvent sur console ou poteau bois | 21.38 | m²
| Réalisation de 25,5 m² Dalle béton armé non isolée 0,12 ml sur fondations y compris blocage 0,20 ml |  | Dalle béton armé non isolée 0,12 ml sur fondations y compris blocage 0,20 ml | 25.5 | m²
sans le U de la colonne L | Fourniture et pose de 1 Poteau béton carré |  | Poteau béton carré | 1 | U
| Réalisation de 1 ml Fondations béton armé ht 40 cm |  | Fondations béton armé ht 40 cm | 1 | ml
| Réalisation de 7,75 ml Poutre béton droite (portée maxi 4,50m) |  | Poutre béton droite (portée maxi 4,50m) | 7.75 | ml
sans le U de la colonne L | Suppression de la réalisation de 2 Croupe complète sur pignon toiture 2 pans en fermettes seulement (prévoir couloir en zinc si implantaion en limite) |  | Croupe complète sur pignon toiture 2 pans en fermettes seulement (prévoir couloir en zinc si implantaion en limite) | -2 | U
| réalisation d'une Pente 40% à 50% en remplacement de pente à 36% |  | Pente 40% à 50% en remplacement de pente à 36% | OUI | m² en plan
| Fourniture et pose d'un Ecran sous toiture HPV |  | Ecran sous toiture HPV | OUI | m² **
| Fourniture et pose de 1 Souche en sortie de toiture, embase d'étanchéité et conduit fumée Ø150mm, pente de toit < 50% (plain pied, préciser pour cheminée ou poêle à granulés) compris arrivée d'air Ø160 et doublage minérale en remplacement du polystyrène derrière le futur foyé |  | Souche en sortie de toiture, embase d'étanchéité et conduit fumée Ø150mm, pente de toit < 50% (plain pied, préciser pour cheminée ou poêle à granulés) compris arrivée d'air Ø160 et doublage minérale en remplacement du polystyrène derrière le futur foyé | 1 | forfait
sans le U de la colonne L | Suppression de la Fourniture et pose de 1 Châssis PVC blanc retardateur d'effraction 75x 60 |  | Châssis PVC blanc retardateur d'effraction 75x 60 | -1 | U
sans le U de la colonne L | Fourniture et pose de 1 Châssis PVC blanc retardateur d'effraction 95x 60 |  | Châssis PVC blanc retardateur d'effraction 95x 60 | 1 | U
sans le U de la colonne L | Fourniture et pose de 1 Châssis PVC blanc retardateur d'effraction 95x 80 |  | Châssis PVC blanc retardateur d'effraction 95x 80 | 1 | U
sans le U de la colonne L | Fourniture et pose de 2 Châssis PVC blanc + VR treuil 215x 90 fixe |  | Châssis PVC blanc + VR treuil 215x 90 fixe | 2 | U
sans le U de la colonne L | Suppression de la Fourniture et pose de 1 Fenêtre pvc blanc + VR treuil 105x 100 |  | Fenêtre pvc blanc + VR treuil 105x 100 | -1 | U
sans le U de la colonne L | Fourniture et pose de 1 Fenêtre pvc blanc + VR treuil 125x 100 |  | Fenêtre pvc blanc + VR treuil 125x 100 | 1 | U
sans le U de la colonne L | suppression de la Fourniture et pose de 1 Porte-fenêtre pvc blanc + VR treuil 215x 80 |  | Porte-fenêtre pvc blanc + VR treuil 215x 80 | -1 | U
sans le U de la colonne L | suppression de la Fourniture et pose de 2 Baie coulissante pvc blanc + VR alu treuil 215x 180 |  | Baie coulissante pvc blanc + VR alu treuil 215x 180 | -2 | U
sans le U de la colonne L | Fourniture et pose de 2 Baie coulissante pvc blanc + VR alu treuil 215x 200 |  | Baie coulissante pvc blanc + VR alu treuil 215x 200 | 2 | U
sans le U de la colonne L | Fourniture et pose de 8 motorisation filaire avec interrupteur sur volet roulant |  | Plus value pour motorisation filaire avec interrupteur sur volet roulant | 8 | U
sans le U de la colonne L | Fourniture et pose de 1 Porte Graphik supplémentaire |  | Porte Graphik supplémentaire | 1 | U
| Création buanderie maxi 5m² comprenant création ou remplacement des cloisons par des cloisons hydrofuges, 1 porte de communication, 1 prise 16A, 1 point lumineux au plafond, 1 bouche VMC, 1 incidence bbio. |  | Création buanderie maxi 5m² comprenant création ou remplacement des cloisons par des cloisons hydrofuges, 1 porte de communication, 1 prise 16A, 1 point lumineux au plafond, 1 bouche VMC, 1 incidence bbio. | 1 | Forfait
sans le U de la colonne L | Fourniture et pose de 1 U Robinet de puisage intérieur sans mise hors gel (pour frigo américain ou autre) |  | Robinet de puisage intérieur sans mise hors gel (pour frigo américain ou autre) | 1 | U
sans le U de la colonne L | Fourniture et pose de 3 U WC classique (chasse double poussoir , abattant PVC) |  | WC classique (chasse double poussoir , abattant PVC) | 3 | U
sans le U de la colonne L | Fourniture et pose de -1 U WC suspendu (chasse double poussoir) |  | WC suspendu (chasse double poussoir) | -1 | U
sans le U de la colonne L | Fourniture et pose de -1 U Evier grès 120 X 60 posé/meuble blanc 2 portes + mitigeur + MAL |  | Evier grès 120 X 60 posé/meuble blanc 2 portes + mitigeur + MAL | -1 | U
sans le U de la colonne L | Fourniture et pose de -2 U Meuble Préfixe Code 60 cm avec 1 vasque moulée compris miroir, applique et mitigeur |  | Meuble Préfixe Code 60 cm avec 1 vasque moulée compris miroir, applique et mitigeur | -2 | U
sans le U de la colonne L | Fourniture et pose de 2 U Meuble Préfixe Code 80 cm avec 1 vasque moulée compris miroir, applique et mitigeur |  | Meuble Préfixe Code 80 cm avec 1 vasque moulée compris miroir, applique et mitigeur | 2 | U
sans le U de la colonne L | Fourniture et pose de 2 U Sèche-serviettes tubulaire, en remplacement radiateur panneau SDB |  | Sèche-serviettes tubulaire, en remplacement radiateur panneau SDB | 2 | U
| réalisation d'un Plancher chauffant Basse Température : plancher chauffant une zone en remplacement des radiateurs, par tube PER posé sur isolant polyuréthane (épaisseur suivant étude thermique) noyé dans une chape armée ou fibrée |  | Plancher chauffant Basse Température : plancher chauffant une zone en remplacement des radiateurs, par tube PER posé sur isolant polyuréthane (épaisseur suivant étude thermique) noyé dans une chape armée ou fibrée | OUI | m²
| Fourniture et pose de 1 kit 2 zones obligatoire si plancher chauffant >100m² ou plancher chauffant + radiateur 1 |  | kit 2 zones obligatoire si plancher chauffant >100m² ou plancher chauffant + radiateur | 1 | forfait
sans le U de la colonne L | Fourniture et pose de 3 Point lumineux va-et-vient en remplacement des simples allumage |  | Point lumineux va-et-vient en remplacement des simples allumage | 3 | U
sans le U de la colonne L | Fourniture et pose de 2 Point lumineux simple allumage extérieur |  | Point lumineux simple allumage extérieur | 2 | U
sans le U de la colonne L | Fourniture et pose de 4 Prise 16 A |  | Prise 16 A | 4 | U
sans le U de la colonne L | Fourniture et pose de 1 Prise 16 A extérieure étanche |  | Prise 16 A extérieure étanche | 1 | U
sans le U de la colonne L | Fourniture et pose de 1 Alimentation 10 A pour hotte |  | Alimentation 10 A pour hotte | 1 | U
| Fourniture et pose de 16,71 m2 Carrelage pose droite sur chape (compris plinthes) |  | Carrelage pose droite sur chape (compris plinthes) | 16.71 | m2
| Réalisation d'une Pose du carrelage à la colle ( plancher chauffant) sur 74,39 m² |  | Pose du carrelage à la colle ( plancher chauffant) | 74.39 | m²
| réalisation d'un Enduit gratté en remplacement de l'enduit écrasé |  | Enduit gratté en remplacement de l'enduit écrasé | oui | m² surf. utile*