## base de prix
Famille | Référence fabricant | Description | Unité | Coût unitaire fourniture | temps total prix | Fabricant | Date de l'article | CRCFO | CRCMO
|  | Anti-bélier | u | 0
|  | Anti-bélier 15x21 | u | 1 |  | DSC
|  | Anti-bélier 20x27 | u | 2 |  | DSC
|  | Anti-bélier 26x34 | u | 3 |  | DSC
|  | Anti-bélier 33x42 | u | 4 |  | DSC
|  | Anti-bélier 40x49 | u | 5 |  | DSC
|  | Anti-bélier 50x60 | u | 6 |  | DSC
|  | Anti-bélier membrane 15 | u | 7 |  | DSC
| ATB | Anti-bélier | u | 0 |  |  |  | ATB0 | ATB0
| ATB 015 | Anti-bélier 15x21 | u | 8 |  | LRI |  | ATB 0157.52 | ATB 0150.2
| ATB 020 | Anti-bélier 20x27 | u | 9 |  | LRI |  | ATB 0207.95 | ATB 0200.2
| ATB 026 | Anti-bélier 26x34 | u | 10 |  | LRI |  | ATB 0269.54 | ATB 0260.2
| ATB 032 | Anti-bélier 33x42 | u | 11 |  | LRI |  | ATB 03233.34 | ATB 0320.2
| ATB 040 | Anti-bélier 40x49 | u | 12 |  | LRI |  | ATB 04040.49 | ATB 0400.2
| ATB 050 | Anti-bélier 50x60 | u | 13 |  | LRI |  | ATB 05043.6 | ATB 0500.2
| ATB M-015 | Anti-bélier membrane 15 | u | 14 |  | LRI |  | ATB M-01511.13 | ATB M-0150.2
| BAA | Baignoire acier | u | 0 |  |  |  | BAA0 | BAA2
| BAF | Baignoire fonte | u | 0 |  |  |  | BAF0 | BAF3
| BAH | Bâche Marque : Type : Volume : m³ | u | 0 |  |  |  | BAH0 | BAH0
| BAH AC-200L | Réservoir d'air comprimé Marque : - capacité (l) = 200 | u | 0 |  |  |  | BAH AC-200L0 | BAH AC-200L3
| BAH AC-3000L | Réservoir d'air comprimé Marque : - capacité (l) = 3 000 | u | 0 |  |  |  | BAH AC-3000L0 | BAH AC-3000L8
| BAH AC-750L | Réservoir d'air comprimé Marque : - capacité (l) = 750 | u | 0 |  |  |  | BAH AC-750L0 | BAH AC-750L6
| BAH ALM | Bâche alimentaire en acier Marque : équipée de : - robinetterie, dégazeur thermique - régulation automatique de niveau Timbre (bars) = Capacité (l) = | u | 0 |  |  |  | BAH ALM0 | BAH ALM0
| BAH ALM-1000L | Bâche alimentaire en acier Marque : équipée de : - robinetterie, dégazeur thermique - régulation automatique de niveau Timbre (bars) = Capacité (l) = 1 000 | u | 0 |  |  |  | BAH ALM-1000L0 | BAH ALM-1000L16
| BAH ALM-3000L | Bâche alimentaire en acier Marque : équipée de : - robinetterie, dégazeur thermique - régulation automatique de niveau Timbre (bars) = Capacité (l) = 3 000 | u | 0 |  |  |  | BAH ALM-3000L0 | BAH ALM-3000L20
| BAH ALM-5000L | Bâche alimentaire en acier Marque : équipée de : - robinetterie, dégazeur thermique - régulation automatique de niveau Timbre (bars) = Capacité (l) = 5 000 | u | 0 |  |  |  | BAH ALM-5000L0 | BAH ALM-5000L24
| BAH AP-0750 | Protection cathodique anticorrosion par courant imposé et anode insoluble pour réservoir en A.T.L. 150 ou 200 capacité (l) < 750 | u | 183.28 |  | CHAROT |  | BAH AP-0750183.28 | BAH AP-07500
| BAH AP-1500 | Protection cathodique anticorrosion par courant imposé et anode insoluble pour réservoir en A.T.L. 150 ou 200 capacité (l) < 1500 | u | 255.96 |  | CHAROT |  | BAH AP-1500255.96 | BAH AP-15000
| BAH AP-3000 | Protection cathodique anticorrosion par courant imposé et anode insoluble pour réservoir en A.T.L. 150 ou 200 capacité (l) < 3000 | u | 395.79 |  | CHAROT |  | BAH AP-3000395.79 | BAH AP-30000
| BAH B-0400 | Bouteille de mélange y compris purge, vidange et calorifuge (laine de roche 50 mm + tôle alu) Ø 400 | u | 1302.77 |  | LRI |  | BAH B-04001302.77 | BAH B-04008
| BAH B-0600 | Bouteille de mélange y compris purge, vidange et calorifuge (laine de roche 50 mm + tôle alu) Ø 600 | u | 1544.76 |  | LRI |  | BAH B-06001544.76 | BAH B-06008
| BAH EC-0150 | Réservoir tampon vertical pour eau chaude Marque : CHAROT ou équivalent Type : TAMPAC Comprenant : - jaquette calorifuge M1 (laine minérale 50 mm + PVC souple) Caractéristiques : - PMS = 4 b - Capacité (l) = 150 | u | 323.9 |  | CHAROT |  | BAH EC-0150323.9 | BAH EC-01504
| BAH EC-0300 | Réservoir tampon vertical pour eau chaude Marque : CHAROT ou équivalent Type : TAMPAC Comprenant : - jaquette calorifuge M1 (laine minérale 50 mm + PVC souple) Caractéristiques : - PMS = 4 b - Capacité (l) = 300 | u | 362.61 |  | CHAROT |  | BAH EC-0300362.61 | BAH EC-03004
| BAH EC-0500 | Réservoir tampon vertical pour eau chaude Marque : CHAROT ou équivalent Type : TAMPAC Comprenant : - jaquette calorifuge M1 (laine minérale 50 mm + PVC souple) Caractéristiques : - PMS = 4 b - Capacité (l) = 500 | u | 447.93 |  | CHAROT |  | BAH EC-0500447.93 | BAH EC-05008
| BAH EC-0750 | Réservoir tampon vertical pour eau chaude Marque : CHAROT ou équivalent Type : TAMPAC Comprenant : - jaquette calorifuge M1 (laine minérale 50 mm + PVC souple) Caractéristiques : - PMS = 4 b - Capacité (l) = 750 | u | 534.83 |  | CHAROT |  | BAH EC-0750534.83 | BAH EC-07508
| BAH EC-1000 | Réservoir tampon vertical pour eau chaude Marque : CHAROT ou équivalent Type : TAMPAC Comprenant : - jaquette calorifuge M1 (laine minérale 50 mm + PVC souple) Caractéristiques : - PMS = 4 b - Capacité (l) = 1000 | u | 608.3 |  | CHAROT |  | BAH EC-1000608.3 | BAH EC-100010
| BAH EC-1500 | Réservoir tampon vertical pour eau chaude Marque : CHAROT ou équivalent Type : TAMPAC Comprenant : - jaquette calorifuge M1 (laine minérale 50 mm + PVC souple) Caractéristiques : - PMS = 4 b - Capacité (l) = 1500 | u | 1026.21 |  | CHAROT |  | BAH EC-15001026.21 | BAH EC-150010
| BAH EC-2000 | Réservoir tampon vertical pour eau chaude Marque : CHAROT ou équivalent Type : TAMPAC Comprenant : - jaquette calorifuge M1 (laine minérale 50 mm + PVC souple) Caractéristiques : - PMS = 4 b - Capacité (l) = 2000 | u | 1307.45 |  | CHAROT |  | BAH EC-20001307.45 | BAH EC-200012
| BAH EC-2500 | Réservoir tampon vertical pour eau chaude Marque : CHAROT ou équivalent Type : TAMPAC Comprenant : - jaquette calorifuge M1 (laine minérale 50 mm + PVC souple) Caractéristiques : - PMS = 4 b - Capacité (l) = 2500 | u | 1664.53 |  | CHAROT |  | BAH EC-25001664.53 | BAH EC-250012
| BAH EC-3000 | Réservoir tampon vertical pour eau chaude Marque : CHAROT ou équivalent Type : TAMPAC Comprenant : - jaquette calorifuge M1 (laine minérale 50 mm + PVC souple) Caractéristiques : - PMS = 4 b - Capacité (l) = 3000 | u | 1681.12 |  | CHAROT |  | BAH EC-30001681.12 | BAH EC-300015
| BAH EG-0150 | Réservoir tampon vertical pour EG Marque : CHAROT ou équivalent Type : TAMFROID - jaquette calorifuge M1 (mousse polyuréth. 40 mm sans CFC, injectée, densité 40 kg/m3 + tôle duralinox) - PMS = 4 b / T mini fluide = 6 °C - Capacité (l) = 150 | u | 780.52 |  | CHAROT |  | BAH EG-0150780.52 | BAH EG-01504
| BAH EG-0300 | Réservoir tampon vertical pour EG Marque : CHAROT ou équivalent Type : TAMFROID - jaquette calorifuge M1 (mousse polyuréth. 40 mm sans CFC, injectée, densité 40 kg/m3 + tôle duralinox) - PMS = 4 b / T mini fluide = 6 °C - Capacité (l) = 300 | u | 853.99 |  | CHAROT |  | BAH EG-0300853.99 | BAH EG-03004
| BAH EG-0500 | Réservoir tampon vertical pour EG Marque : CHAROT ou équivalent Type : TAMFROID - jaquette calorifuge M1 (mousse polyuréth. 40 mm sans CFC, injectée, densité 40 kg/m3 + tôle duralinox) - PMS = 4 b / T mini fluide = 6 °C - Capacité (l) = 500 | u | 985.92 |  | CHAROT |  | BAH EG-0500985.92 | BAH EG-05008
| BAH EG-0750 | Réservoir tampon vertical pour EG Marque : CHAROT ou équivalent Type : TAMFROID - jaquette calorifuge M1 (mousse polyuréth. 40 mm sans CFC, injectée, densité 40 kg/m3 + tôle duralinox) - PMS = 4 b / T mini fluide = 6 °C - Capacité (l) = 750 | u | 1139.97 |  | CHAROT |  | BAH EG-07501139.97 | BAH EG-07508
| BAH EG-1000 | Réservoir tampon vertical pour EG Marque : CHAROT ou équivalent Type : TAMFROID - jaquette calorifuge M1 (mousse polyuréth. 40 mm sans CFC, injectée, densité 40 kg/m3 + tôle duralinox) - PMS = 4 b / T mini fluide = 6 °C - Capacité (l) = 1 000 | u | 1364.33 |  | CHAROT |  | BAH EG-10001364.33 | BAH EG-100010
| BAH EG-1500 | Réservoir tampon vertical pour EG Marque : CHAROT ou équivalent Type : TAMFROID - jaquette calorifuge M1 (mousse polyuréth. 40 mm sans CFC, injectée, densité 40 kg/m3 + tôle duralinox) - PMS = 4 b / T mini fluide = 6 °C - Capacité (l) = 1 500 | u | 1746.69 |  | CHAROT |  | BAH EG-15001746.69 | BAH EG-150010
| BAH EG-2000 | Réservoir tampon vertical pour EG Marque : CHAROT ou équivalent Type : TAMFROID - jaquette calorifuge M1 (mousse polyuréth. 40 mm sans CFC, injectée, densité 40 kg/m3 + tôle duralinox) - PMS = 4 b / T mini fluide = 6 °C - Capacité (l) = 2 000 | u | 2253.08 |  | CHAROT |  | BAH EG-20002253.08 | BAH EG-200012
| BAH EG-2500 | Réservoir tampon vertical pour EG Marque : CHAROT ou équivalent Type : TAMFROID - jaquette calorifuge M1 (mousse polyuréth. 40 mm sans CFC, injectée, densité 40 kg/m3 + tôle duralinox) - PMS = 4 b / T mini fluide = 6 °C - Capacité (l) = 2 500 | u | 2779.22 |  | CHAROT |  | BAH EG-25002779.22 | BAH EG-250012
| BAH EG-3000 | Réservoir tampon vertical pour EG Marque : CHAROT ou équivalent Type : TAMFROID - jaquette calorifuge M1 (mousse polyuréth. 40 mm sans CFC, injectée, densité 40 kg/m3 + tôle duralinox) - PMS = 4 b / T mini fluide = 6 °C - Capacité (l) = 3 000 | u | 2961.71 |  | CHAROT |  | BAH EG-30002961.71 | BAH EG-300015
| BAH RBN | Kit soupape, purge et vidange, thermomètre | u | 163.53 |  | CHAROT |  | BAH RBN163.53 | BAH RBN0
| BAH THG-1 | Trou d'homme pour réservoir tampon EG <2000 l | u | 706.26 |  | CHAROT |  | BAH THG-1706.26 | BAH THG-10
| BAH THG-2 | Trou d'homme pour réservoir tampon EG Supérieur 2000 l | u | 611.46 |  | CHAROT |  | BAH THG-2611.46 | BAH THG-20
| BAH-B-0150 | Bouteille de mélange y compris purge, vidange et calorifuge (laine de roche 50 mm + tôle alu) Ø 150 | u | 1133.18 |  | LRI |  | BAH-B-01501133.18 | BAH-B-01508
| BAL | Bac à laver | u | 0 |  |  |  | BAL0 | BAL2
| BAL B | Bac à laver Marque : Comprenant : - bac à laver avec consoles ou pieds - bonde, trop plein, siphon - robinetterie murale | u | 0 |  |  |  | BAL B0 | BAL B3
| BAT | Batterie | u | 0 |  |  |  | BAT0 | BAT0
| BCE | Bouche d'extraction Marque : Type : Débit : m3/h | u | 0 |  |  |  | BCE0 | BCE0
| BCE CIR-0100 | Bouche d'extraction circulaire réglable alu blanc Marque : France AIR ou équivalent Type : DAU 03 avec plénum insonorisé PFU 41 + AC, sans registre Débit (m3/h) < 100 | u | 60.38 |  | France AIR |  | BCE CIR-010060.38 | BCE CIR-01001
| BCE CIR-0100/RGT | Bouche d'extraction circulaire réglable alu blanc Marque : France AIR ou équivalent Type : DAU 03 avec plénum insonorisé PFU 41 + AC, registre RFU 04 Débit (m3/h) < 100 | u | 67.92 |  | France AIR |  | BCE CIR-0100/RGT67.92 | BCE CIR-0100/RGT1
| BCE CIR-0200 | Bouche d'extraction circulaire réglable alu blanc Marque : France AIR ou équivalent Type : DAU 03 avec plénum insonorisé PFU 41 + AC, sans registre Débit (m3/h) < 200 | u | 72.74 |  | France AIR |  | BCE CIR-020072.74 | BCE CIR-02001
| BCE CIR-0200/RGT | Bouche d'extraction circulaire réglable alu blanc Marque : France AIR ou équivalent Type : DAU 03 avec plénum insonorisé PFU 41 + AC, registre RFU 04 Débit (m3/h) < 200 | u | 80.73 |  | France AIR |  | BCE CIR-0200/RGT80.73 | BCE CIR-0200/RGT1
| BCE CIR-0300 | Bouche d'extraction circulaire réglable alu blanc Marque : France AIR ou équivalent Type : DAU 03 avec plénum insonorisé PFU 41 + AC, sans registre Débit (m3/h) < 300 | u | 72.74 |  | France AIR |  | BCE CIR-030072.74 | BCE CIR-03001
| BCE CIR-0300/RGT | Bouche d'extraction circulaire réglable alu blanc Marque : France AIR ou équivalent Type : DAU 03 avec plénum insonorisé PFU 41 + AC, registre RFU 04 Débit (m3/h) < 300 | u | 80.73 |  | France AIR |  | BCE CIR-0300/RGT80.73 | BCE CIR-0300/RGT1
| BCE CIR-0400 | Bouche d'extraction circulaire réglable alu blanc Marque : France AIR ou équivalent Type : DAU 03 avec plénum insonorisé PFU 41 + AC, sans registre Débit (m3/h) < 400 | u | 89.86 |  | France AIR |  | BCE CIR-040089.86 | BCE CIR-04001
| BCE CIR-0400/RGT | Bouche d'extraction circulaire réglable alu blanc Marque : France AIR ou équivalent Type : DAU 03 avec plénum insonorisé PFU 41 + AC, registre RFU 04 Débit (m3/h) < 400 | u | 103.8 |  | France AIR |  | BCE CIR-0400/RGT103.8 | BCE CIR-0400/RGT1
| BCE CIR-0500 | Bouche d'extraction circulaire réglable alu blanc Marque : France AIR ou équivalent Type : DAU 03 avec plénum insonorisé PFU 41 + AC, sans registre Débit (m3/h) < 500 | u | 89.86 |  | France AIR |  | BCE CIR-050089.86 | BCE CIR-05001
| BCE CIR-0500/RGT | Bouche d'extraction circulaire réglable alu blanc Marque : France AIR ou équivalent Type : DAU 03 avec plénum insonorisé PFU 41 + AC, registre RFU 04 Débit (m3/h) < 500 | u | 103.8 |  | France AIR |  | BCE CIR-0500/RGT103.8 | BCE CIR-0500/RGT1
| BCE CIR-0600 | Bouche d'extraction circulaire réglable alu blanc Marque : France AIR ou équivalent Type : DAU 03 avec plénum insonorisé PFU 41 + AC, sans registre Débit (m3/h) < 600 | u | 110.54 |  | France AIR |  | BCE CIR-0600110.54 | BCE CIR-06001
| BCE CIR-0600/RGT | Bouche d'extraction circulaire réglable alu blanc Marque : France AIR ou équivalent Type : DAU 03 avec plénum insonorisé PFU 41 + AC, registre RFU 04 Débit (m3/h) < 600 | u | 120.46 |  | France AIR |  | BCE CIR-0600/RGT120.46 | BCE CIR-0600/RGT1
| BCE CIR-0700 | Bouche d'extraction circulaire réglable alu blanc Marque : France AIR ou équivalent Type : DAU 03 avec plénum insonorisé PFU 41 + AC, sans registre Débit (m3/h) < 700 | u | 110.54 |  | France AIR |  | BCE CIR-0700110.54 | BCE CIR-07001
| BCE CIR-0700/RGT | Bouche d'extraction circulaire réglable alu blanc Marque : France AIR ou équivalent Type : DAU 03 avec plénum insonorisé PFU 41 + AC, registre RFU 04 Débit (m3/h) < 700 | u | 120.46 |  | France AIR |  | BCE CIR-0700/RGT120.46 | BCE CIR-0700/RGT1
| BCE CIR-0800 | Bouche d'extraction circulaire réglable alu blanc Marque : France AIR ou équivalent Type : DAU 03 avec plénum insonorisé PFU 41 + AC, sans registre Débit (m3/h) < 800 | u | 131.07 |  | France AIR |  | BCE CIR-0800131.07 | BCE CIR-08001
| BCE CIR-0800/RGT | Bouche d'extraction circulaire réglable alu blanc Marque : France AIR ou équivalent Type : DAU 03 avec plénum insonorisé PFU 41 + AC, registre RFU 04 Débit (m3/h) < 800 | u | 141.69 |  | France AIR |  | BCE CIR-0800/RGT141.69 | BCE CIR-0800/RGT1
| BCE CIR-0900 | Bouche d'extraction circulaire réglable alu blanc Marque : France AIR ou équivalent Type : DAU 03 avec plénum insonorisé PFU 41 + AC, sans registre Débit (m3/h) < 900 | u | 131.07 |  | France AIR |  | BCE CIR-0900131.07 | BCE CIR-09001
| BCE CIR-0900/RGT | Bouche d'extraction circulaire réglable alu blanc Marque : France AIR ou équivalent Type : DAU 03 avec plénum insonorisé PFU 41 + AC, registre RFU 04 Débit (m3/h) < 900 | u | 141.69 |  | France AIR |  | BCE CIR-0900/RGT141.69 | BCE CIR-0900/RGT1
| BCE CIR-1000 | Bouche d'extraction circulaire réglable alu blanc Marque : France AIR ou équivalent Type : DAU 03 avec plénum insonorisé PFU 41 + AC, sans registre Débit (m3/h) < 1 000 | u | 131.07 |  | France AIR |  | BCE CIR-1000131.07 | BCE CIR-10001
| BCE CIR-1000/RGT | Bouche d'extraction circulaire réglable alu blanc Marque : France AIR ou équivalent Type : DAU 03 avec plénum insonorisé PFU 41 + AC, registre RFU 04 Débit (m3/h) < 1 000 | u | 141.69 |  | France AIR |  | BCE CIR-1000/RGT141.69 | BCE CIR-1000/RGT1
| BCE CIR-1100 | Bouche d'extraction circulaire réglable alu blanc Marque : France AIR ou équivalent Type : DAU 03 avec plénum insonorisé PFU 41 + AC, sans registre Débit (m3/h) < 1 100 | u | 131.07 |  | France AIR |  | BCE CIR-1100131.07 | BCE CIR-11001
| BCE CIR-1100/RGT | Bouche d'extraction circulaire réglable alu blanc Marque : France AIR ou équivalent Type : DAU 03 avec plénum insonorisé PFU 41 + AC, registre RFU 04 Débit (m3/h) < 1 100 | u | 141.69 |  | France AIR |  | BCE CIR-1100/RGT141.69 | BCE CIR-1100/RGT1
| BCE CIR-1200 | Bouche d'extraction circulaire réglable alu blanc Marque : France AIR ou équivalent Type : DAU 03 avec plénum insonorisé PFU 41 +AC, sans registre Débit (m3/h) < 1 200 | u | 131.07 |  | France AIR |  | BCE CIR-1200131.07 | BCE CIR-12001
| BCE CIR-1200/RGT | Bouche d'extraction circulaire réglable alu blanc Marque : France AIR ou équivalent Type : DAU 03 avec plénum insonorisé PFU 41 + AC, registre RFU 04 Débit (m3/h) < 1 200 | u | 141.69 |  | France AIR |  | BCE CIR-1200/RGT141.69 | BCE CIR-1200/RGT1
| BCE CIR-1750 | Bouche d'extraction circulaire réglable alu blanc Marque : France AIR ou équivalent Type : DAU 03 avec plénum insonorisé PFU 41 + AC, sans registre Débit (m3/h) < 1 750 | u | 178.26 |  | France AIR |  | BCE CIR-1750178.26 | BCE CIR-17501
| BCE CIR-1750/RGT | Bouche d'extraction circulaire réglable alu blanc Marque : France AIR ou équivalent Type : DAU 03 avec plénum insonorisé PFU 41 + AC, registre RFU 04 Débit (m3/h) < 1 750 | u | 204.91 |  | France AIR |  | BCE CIR-1750/RGT204.91 | BCE CIR-1750/RGT1
| BCE CIR-2000 | Bouche d'extraction circulaire réglable alu blanc Marque : France AIR ou équivalent Type : DAU 03 avec plénum insonorisé PFU 41 + AC, sans registre Débit (m3/h) < 2 000 | u | 220.46 |  | France AIR |  | BCE CIR-2000220.46 | BCE CIR-20001
| BCE CIR-2000/RGT | Bouche d'extraction circulaire réglable alu blanc Marque : France AIR ou équivalent Type : DAU 03 avec plénum insonorisé PFU 41 + AC, registre RFU 04 Débit (m3/h) < 2 000 | u | 250.19 |  | France AIR |  | BCE CIR-2000/RGT250.19 | BCE CIR-2000/RGT1
| BCE CIR-2500 | Bouche d'extraction circulaire réglable alu blanc Marque : France AIR ou équivalent Type : DAU 03 avec plénum PFU 42 = PFU 41 + AC, sans registre Débit (m3/h) < 2 500 | u | 230.74 |  | France AIR |  | BCE CIR-2500230.74 | BCE CIR-25001
| BCE CIR-2500/RGT | Bouche d'extraction circulaire réglable alu blanc Marque : France AIR ou équivalent Type : DAU 03 avec plénum PFU 42 = PFU 41 + AC, registre RFU 04 Débit (m3/h) < 2 500 | u | 263.54 |  | France AIR |  | BCE CIR-2500/RGT263.54 | BCE CIR-2500/RGT1
| BCE CIR-3000 | Bouche d'extraction circulaire réglable alu blanc Marque : France AIR ou équivalent Type : DAU 03 avec plénum PFU 42 = PFU 41 + AC, sans registre Débit (m3/h) < 3 000 | u | 266.74 |  | France AIR |  | BCE CIR-3000266.74 | BCE CIR-30001
| BCE CIR-3000/RGT | Bouche d'extraction circulaire réglable alu blanc Marque : France AIR ou équivalent Type : DAU 03 avec plénum PFU 42 = PFU 41 + AC, registre RFU 04 Débit (m3/h) < 3 000 | u | 308.23 |  | France AIR |  | BCE CIR-3000/RGT308.23 | BCE CIR-3000/RGT1
| BCE CIR-5000 | Bouche d'extraction circulaire réglable alu blanc Marque : France AIR ou équivalent Type : DAU 03 avec plénum PFU 42 = PFU 41 + AC, sans registre Débit (m3/h) < 5 000 | u | 364.97 |  | France AIR |  | BCE CIR-5000364.97 | BCE CIR-50001
| BCE CIR-5000/RGT | Bouche d'extraction circulaire réglable alu blanc Marque : France AIR ou équivalent Type : DAU 03 avec plénum PFU 42 = PFU 41 + AC, registre RFU 04 Débit (m3/h) < 5 000 | u | 414.17 |  | France AIR |  | BCE CIR-5000/RGT414.17 | BCE CIR-5000/RGT1
| BCE DAU-0160 | Bouche d'extraction carrée alu blanc 4 directions Marque : France AIR ou équivalent Type : DAU 40 avec plénum insonorisé PFU 41, sans registre Débit (m3/h) < 160 | u | 43.71 |  | France AIR |  | BCE DAU-016043.71 | BCE DAU-01601
| BCE DAU-0160/RGT | Bouche d'extraction carrée alu blanc 4 directions Marque : France AIR ou équivalent Type : DAU 40 avec plénum insonorisé PFU 41, registre RFS 07 Débit (m3/h) < 160 | u | 53.05 |  | France AIR |  | BCE DAU-0160/RGT53.05 | BCE DAU-0160/RGT1
| BCE DAU-0300 | Bouche d'extraction carrée alu blanc 4 directions Marque : France AIR ou équivalent Type : DAU 40 avec plénum insonorisé PFU 41, sans registre Débit (m3/h) < 300 | u | 55.35 |  | France AIR |  | BCE DAU-030055.35 | BCE DAU-03001
| BCE DAU-0300/RGT | Bouche d'extraction carrée alu blanc 4 directions Marque : France AIR ou équivalent Type : DAU 40 avec plénum insonorisé PFU 41, registre RFS 07 Débit (m3/h) < 300 | u | 68.1 |  | France AIR |  | BCE DAU-0300/RGT68.1 | BCE DAU-0300/RGT1
| BCE DAU-0400 | Bouche d'extraction carrée alu blanc 4 directions Marque : France AIR ou équivalent Type : DAU 40 avec plénum insonorisé PFU 41, sans registre Débit (m3/h) < 400 | u | 69.29 |  | France AIR |  | BCE DAU-040069.29 | BCE DAU-04001
| BCE DAU-0400/RGT | Bouche d'extraction carrée alu blanc 4 directions Marque : France AIR ou équivalent Type : DAU 40 avec plénum insonorisé PFU 41, registre RFS 07 Débit (m3/h) < 400 | u | 84.38 |  | France AIR |  | BCE DAU-0400/RGT84.38 | BCE DAU-0400/RGT1
| BCE DAU-0500 | Bouche d'extraction carrée alu blanc 4 directions Marque : France AIR ou équivalent Type : DAU 40 avec plénum insonorisé PFU 41, sans registre Débit (m3/h) < 500 | u | 69.29 |  | France AIR |  | BCE DAU-050069.29 | BCE DAU-05001
| BCE DAU-0500/RGT | Bouche d'extraction carrée alu blanc 4 directions Marque : France AIR ou équivalent Type : DAU 40 avec plénum insonorisé PFU 41, registre RFS 07 Débit (m3/h) < 500 | u | 84.38 |  | France AIR |  | BCE DAU-0500/RGT84.38 | BCE DAU-0500/RGT1
| BCE DAU-0600 | Bouche d'extraction carrée alu 4 directions Marque : France AIR ou équivalent Type : DAU 40 avec plénum insonorisé PFU 41, sans registre Débit (m3/h) < 600 | u | 86.51 |  | France AIR |  | BCE DAU-060086.51 | BCE DAU-06001
| BCE DAU-0600/RGT | Bouche d'extraction carrée alu blanc 4 directions Marque : France AIR ou équivalent Type : DAU 40 avec plénum insonorisé PFU 41, registre RFS 07 Débit (m3/h) < 600 | u | 107.83 |  | France AIR |  | BCE DAU-0600/RGT107.83 | BCE DAU-0600/RGT1
| BCE DAU-0700 | Bouche d'extraction carrée alu blanc 4 directions Marque : France AIR ou équivalent Type : DAU 40 avec plénum insonorisé PFU 41, sans registre Débit (m3/h) < 700 | u | 86.51 |  | France AIR |  | BCE DAU-070086.51 | BCE DAU-07001
| BCE DAU-0700/RGT | Bouche d'extraction carrée alu blanc 4 directions Marque : France AIR ou équivalent Type : DAU 40 avec plénum insonorisé PFU 41, registre RFS 07 Débit (m3/h) < 700 | u | 107.83 |  | France AIR |  | BCE DAU-0700/RGT107.83 | BCE DAU-0700/RGT1
| BCE DAU-0800 | Bouche d'extraction carrée alu blanc 4 directions Marque : France AIR ou équivalent Type : DAU 40 avec plénum insonorisé PFU 41, sans registre Débit (m3/h) < 800 | u | 102.91 |  | France AIR |  | BCE DAU-0800102.91 | BCE DAU-08001
| BCE DAU-0800/RGT | Bouche d'extraction carrée alu blanc 4 directions Marque : France AIR ou équivalent Type : DAU 40 avec plénum insonorisé PFU 41, registre RFS 07 Débit (m3/h) < 800 | u | 128.13 |  | France AIR |  | BCE DAU-0800/RGT128.13 | BCE DAU-0800/RGT1
| BCE DAU-0900 | Bouche d'extraction carrée alu blanc 4 directions Marque : France AIR ou équivalent Type : DAU 40 avec plénum insonorisé PFU 41, sans registre Débit (m3/h) < 900 | u | 102.91 |  | France AIR |  | BCE DAU-0900102.91 | BCE DAU-09001
| BCE DAU-0900/RGT | Bouche d'extraction carrée alu blanc 4 directions Marque : France AIR ou équivalent Type : DAU 40 avec plénum insonorisé PFU 41, registre RFS 07 Débit (m3/h) < 900 | u | 128.13 |  | France AIR |  | BCE DAU-0900/RGT128.13 | BCE DAU-0900/RGT1
| BCE DAU-1000 | Bouche d'extraction carrée alu blanc 4 directions Marque : France AIR ou équivalent Type : DAU 40 avec plénum insonorisé PFU 41, sans registre Débit (m3/h) < 1 000 | u | 102.91 |  | France AIR |  | BCE DAU-1000102.91 | BCE DAU-10001
| BCE DAU-1000/RGT | Bouche d'extraction carrée alu blanc 4 directions Marque : France AIR ou équivalent Type : DAU 40 avec plénum insonorisé PFU 41, registre RFS 07 Débit (m3/h) < 1 000 | u | 128.13 |  | France AIR |  | BCE DAU-1000/RGT128.13 | BCE DAU-1000/RGT1
| BCE DAU-1100 | Bouche d'extraction carrée alu blanc 4 directions Marque : France AIR ou équivalent Type : DAU 40 avec plénum insonorisé PFU 41, sans registre Débit (m3/h) < 1 100 | u | 127.51 |  | France AIR |  | BCE DAU-1100127.51 | BCE DAU-11001
| BCE DAU-1100/RGT | Bouche d'extraction carrée alu blanc 4 directions Marque : France AIR ou équivalent Type : DAU 40 avec plénum insonorisé PFU 41, registre RFS 07 Débit (m3/h) < 1 100 | u | 170.56 |  | France AIR |  | BCE DAU-1100/RGT170.56 | BCE DAU-1100/RGT1
| BCE DAU-1200 | Bouche d'extraction carrée alu blanc 4 directions Marque : France AIR ou équivalent Type : DAU 40 avec plénum insonorisé PFU 41, sans registre Débit (m3/h) < 1 200 | u | 127.51 |  | France AIR |  | BCE DAU-1200127.51 | BCE DAU-12001
| BCE DAU-1200/RGT | Bouche d'extraction carrée alu blanc 4 directions Marque : France AIR ou équivalent Type : DAU 40 avec plénum insonorisé PFU 41, registre RFS 07 Débit (m3/h) < 1 200 | u | 170.56 |  | France AIR |  | BCE DAU-1200/RGT170.56 | BCE DAU-1200/RGT1
| BCE DAU-1300 | Bouche d'extraction carrée alu blanc 4 directions Marque : France AIR ou équivalent Type : DAU 40 avec plénum insonorisé PFU 41, sans registre Débit (m3/h) < 1 300 | u | 152.52 |  | France AIR |  | BCE DAU-1300152.52 | BCE DAU-13001
| BCE DAU-1300/RGT | Bouche d'extraction carrée alu blanc 4 directions Marque : France AIR ou équivalent Type : DAU 40 avec plénum insonorisé PFU 41, registre RFS 07 Débit (m3/h) < 1 300 | u | 170.56 |  | France AIR |  | BCE DAU-1300/RGT170.56 | BCE DAU-1300/RGT1
| BCE DAU-1400 | Bouche d'extraction carrée alu blanc 4 directions Marque : France AIR ou équivalent Type : DAU 40 avec plénum insonorisé PFU 41, sans registre Débit (m3/h) < 1 400 | u | 152.52 |  | France AIR |  | BCE DAU-1400152.52 | BCE DAU-14001
| BCE DAU-1400/RGT | Bouche d'extraction carrée alu blanc 4 directions Marque : France AIR ou équivalent Type : DAU 40 avec plénum insonorisé PFU 41, registre RFS 07 Débit (m3/h) < 1 400 | u | 200.08 |  | France AIR |  | BCE DAU-1400/RGT200.08 | BCE DAU-1400/RGT1
| BCE DAU-1500 | Bouche d'extraction carrée alu blanc 4 directions Marque : France AIR ou équivalent Type : DAU 40 avec plénum insonorisé PFU 41, sans registre Débit (m3/h) < 1 500 | u | 152.52 |  | France AIR |  | BCE DAU-1500152.52 | BCE DAU-15001
| BCE DAU-1500/RGT | Bouche d'extraction carrée alu blanc 4 directions Marque : France AIR ou équivalent Type : DAU 40 avec plénum insonorisé PFU 41, registre RFS 07 Débit (m3/h) < 1 500 | u | 200.08 |  | France AIR |  | BCE DAU-1500/RGT200.08 | BCE DAU-1500/RGT1
| BCE DAU-1600 | Bouche d'extraction carrée alu blanc 4 directions Marque : France AIR ou équivalent Type : DAU 40 avec plénum insonorisé PFU 41, sans registre Débit (m3/h) < 1 600 | u | 152.52 |  | France AIR |  | BCE DAU-1600152.52 | BCE DAU-16001
| BCE DAU-1600/RGT | Bouche d'extraction carrée alu blanc 4 directions Marque : France AIR ou équivalent Type : DAU 40 avec plénum insonorisé PFU 41, registre RFS 07 Débit (m3/h) < 1 600 | u | 200.08 |  | France AIR |  | BCE DAU-1600/RGT200.08 | BCE DAU-1600/RGT1
| BCE DES-10800 | Grille de reprise en aluminium blanc pour désenfumage Marque :France AIR ou équivalent Type : GAP 88 SC sans plénum Dimensions : 1200 x 600 Débit (m3/h) < 10 800 | u | 59.04 |  | France AIR |  | BCE DES-1080059.04 | BCE DES-108001
| BCE DES-12600 | Grille de reprise en aluminium blanc pour désenfumage Marque :France AIR ou équivalent Type : GAP 88 SC sans plénum Dimensions : 1200 x 600 (2) Débit (m3/h) < 12 600 | u | 118.08 |  | France AIR |  | BCE DES-12600118.08 | BCE DES-126002
| BCE DES-14400 | Grille de reprise en aluminium blanc pour désenfumage Marque :France AIR ou équivalent Type : GAP 88 SC sans plénum Dimensions : 1200 x 600 (2) Débit (m3/h) < 14 400 | u | 118.08 |  | France AIR |  | BCE DES-14400118.08 | BCE DES-144002
| BCE DES-16200 | Grille de reprise en aluminium blanc pour désenfumage Marque :France AIR ou équivalent Type : GAP 88 SC sans plénum Dimensions : 1200 x 600 (2) Débit (m3/h) < 16 200 | u | 118.08 |  | France AIR |  | BCE DES-16200118.08 | BCE DES-162002
| BCE DES-18000 | Grille de reprise en aluminium blanc pour désenfumage Marque :France AIR ou équivalent Type : GAP 88 SC sans plénum Dimensions : 1200 x 600 (2) Débit (m3/h) < 18 000 | u | 118.08 |  | France AIR |  | BCE DES-18000118.08 | BCE DES-180002
| BCE DES-19800 | Grille de reprise en aluminium blanc pour désenfumage Marque :France AIR ou équivalent Type : GAP 88 SC sans plénum Dimensions : 1200 x 600 (2) Débit (m3/h) < 19 800 | u | 118.08 |  | France AIR |  | BCE DES-19800118.08 | BCE DES-198002
| BCE DES-21600 | Grille de reprise en aluminium blanc pour désenfumage Marque :France AIR ou équivalent Type : GAP 88 SC sans plénum Dimensions : 1200 x 600 (2) Débit (m3/h) < 21 600 | u | 118.08 |  | France AIR |  | BCE DES-21600118.08 | BCE DES-216002
| BCE DES-3600 | Grille de reprise en aluminium blanc pour désenfumage Marque :France AIR ou équivalent Type : GAP 88 SC sans plénum Dimensions : 600 x 300 Débit (m3/h) < 3 600 | u | 17.75 |  | France AIR |  | BCE DES-360017.75 | BCE DES-36001
| BCE DES-5400 | Grille de reprise en aluminium blanc pour désenfumage Marque :France AIR ou équivalent Type : GAP 88 SC sans plénum Dimensions : 600 x 600 Débit (m3/h) < 5 400 | u | 30.14 |  | France AIR |  | BCE DES-540030.14 | BCE DES-54001
| BCE DES-7200 | Grille de reprise en aluminium blanc pour désenfumage Marque :France AIR ou équivalent Type : GAP 88 SC sans plénum Dimensions : 1200 x 600 Débit (m3/h) < 7 200 | u | 59.04 |  | France AIR |  | BCE DES-720059.04 | BCE DES-72001
| BCE DES-9000 | Grille de reprise en aluminium blanc pour désenfumage Marque :France AIR ou équivalent Type : GAP 88 SC sans plénum Dimensions : 1200 x 600 Débit (m3/h) < 9 000 | u | 59.04 |  | France AIR |  | BCE DES-900059.04 | BCE DES-90001
| BCE FAF-1000 | Filtre de rechange - débit (m3/h) < 1 000 | u | 19.09 |  | HALTON |  | BCE FAF-100019.09 | BCE FAF-10000
| BCE FAF-2000 | Filtre de rechange - débit (m3/h) < 2 000 | u | 24.53 |  | HALTON |  | BCE FAF-200024.53 | BCE FAF-20000
| BCE FIR-610X305 | Diffuseur filtre de reprise mural Marque : CAMFIL ou équivalent Type : SOFDISTRI reprise - caisson en acier galva peint époxy int/ext - grille perforée peinte époxy - prise de pression amont - préfiltre Dimensions : 610 x 305, sans filtre | u | 583.21 |  | CAMFIL |  | BCE FIR-610X305583.21 | BCE FIR-610X3052
| BCE FIR-610X305/F7H14 | Diffuseur filtre de reprise mural Marque : CAMFIL ou équivalent Type : SOFDISTRI reprise - caisson acier galva peint époxy int/ext - grille perforée peinte époxy - prise de pression amont - préfiltre Dimensions : 610 x 305, avec filtres F7 + H14 | u | 659.16 |  | CAMFIL |  | BCE FIR-610X305/F7H14659.16 | BCE FIR-610X305/F7H142
| BCE FIR-610X610 | Diffuseur filtre de reprise mural Marque : CAMFIL ou équivalent Type : SOFDISTRI reprise - caisson acier galva peint époxy int/ext - grille perforée peinte époxy - prise de pression amont - préfiltre Dimensions : 610 x 610, sans filtre | u | 628.79 |  | CAMFIL |  | BCE FIR-610X610628.79 | BCE FIR-610X6102
| BCE FIR-610X610/F7H14 | Diffuseur filtre de reprise mural Marque : CAMFIL ou équivalent Type : SOFDISTRI reprise - caisson acier galva peint époxy int/ext - grille perforée peinte époxy - prise de pression amont - préfiltre Dimensions : 610 x 610, avec filtres F7 + H14 | u | 730.74 |  | CAMFIL |  | BCE FIR-610X610/F7H14730.74 | BCE FIR-610X610/F7H142
| BCE FP-1000 | Grille de reprise en aluminium ouvrante avec filtre G2 Marque : HALTON ou équivalent Type : HDF avec plénum et dispositif de réglage Dimensions : 570 x 270 Débit (m3/h) < 1 000 | u | 205.41 |  | HALTON |  | BCE FP-1000205.41 | BCE FP-10001
| BCE FP-2000 | Grille de reprise en aluminium ouvrante avec filtre G2 Marque : HALTON ou équivalent Type : HDF avec plénum et dispositif de réglage Dimensions : 570 x 570 Débit (m3/h) < 2 000 | u | 293.34 |  | HALTON |  | BCE FP-2000293.34 | BCE FP-20001
| BCE FR-1000 | Grille de reprise en aluminium ouvrante avec filtre G2 Marque : HALTON ou équivalent Type : HDF sans plénum, avec dispositif de réglage Dimensions : 570 x 270 Débit (m3/h) < 1 000 | u | 137.26 |  | HALTON |  | BCE FR-1000137.26 | BCE FR-10001
| BCE FR-2000 | Grille de reprise en aluminium ouvrante avec filtre G2 Marque : HALTON ou équivalent Type : HDF sans plénum, avec dispositif de réglage Dimensions : 570 x 570 Débit (m3/h) < 2 000 | u | 193.4 |  | HALTON |  | BCE FR-2000193.4 | BCE FR-20001
| BCE FS-1000 | Grille de reprise en aluminium ouvrante avec filtre G2 Marque : HALTON ou équivalent Type : HDF sans plénum, sans dispositif de réglage Dimensions : 570 x 270 Débit (m3/h) < 1 000 | u | 120.39 |  | HALTON |  | BCE FS-1000120.39 | BCE FS-10001
| BCE FS-2000 | Grille de reprise en aluminium ouvrante avec filtre G2 Marque : HALTON ou équivalent Type : HDF sans plénum, sans dispositif de réglage Dimensions : 570 x 570 Débit (m3/h) < 2 000 | u | 158.79 |  | HALTON |  | BCE FS-2000158.79 | BCE FS-20001
| BCE GP-0100 | Grille de reprise en aluminium marque ALDES ou équivalent type AC 121 avec plénum, avec réglage Dimensions : 300 x 150 Débit (m3/h) < 100 | u | 39.87 |  | ALDES |  | BCE GP-010039.87 | BCE GP-01001
| BCE GP-0200 | Grille de reprise en aluminium marque ALDES ou équivalent type AC 121 avec plénum, avec réglage Dimensions : 300 x 150 Débit (m3/h) < 200 | u | 39.87 |  | ALDES |  | BCE GP-020039.87 | BCE GP-02001
| BCE GP-0300 | Grille de reprise en aluminium marque ALDES ou équivalent type AC 121 avec plénum, avec réglage Dimensions : 300 x 150 Débit (m3/h) < 300 | u | 39.87 |  | ALDES |  | BCE GP-030039.87 | BCE GP-03001
| BCE GP-0400 | Grille de reprise en aluminium marque ALDES ou équivalent type AC 121 avec plénum, avec réglage Dimensions : 400 x 200 Débit (m3/h) < 400 | u | 49.31 |  | ALDES |  | BCE GP-040049.31 | BCE GP-04001
| BCE GP-0500 | Grille de reprise en aluminium marque ALDES ou équivalent type AC 121 avec plénum, avec réglage Dimensions : 400 x 200 Débit (m3/h) < 500 | u | 49.31 |  | ALDES |  | BCE GP-050049.31 | BCE GP-05001
| BCE GP-0600 | Grille de reprise en aluminium marque ALDES ou équivalent type AC 121 avec plénum, avec réglage Dimensions : 400 x 200 Débit (m3/h) < 600 | u | 49.31 |  | ALDES |  | BCE GP-060049.31 | BCE GP-06001
| BCE GP-0700 | Grille de reprise en aluminium marque ALDES ou équivalent type AC 121 avec plénum, avec réglage Dimensions : 600 x 200 Débit (m3/h) < 700 | u | 60.65 |  | ALDES |  | BCE GP-070060.65 | BCE GP-07001
| BCE GP-0800 | Grille de reprise en aluminium marque ALDES ou équivalent type AC 121 avec plénum, avec réglage Dimensions : 600 x 200 Débit (m3/h) < 800 | u | 60.65 |  | ALDES |  | BCE GP-080060.65 | BCE GP-08001
| BCE GP-0900 | Grille de reprise en aluminium marque ALDES ou équivalent type AC 121 avec plénum, avec réglage Dimensions : 600 x 200 Débit (m3/h) < 900 | u | 60.65 |  | ALDES |  | BCE GP-090060.65 | BCE GP-09001
| BCE GP-1000 | Grille de reprise en aluminium marque ALDES ou équivalent type AC 121 avec plénum, avec réglage Dimensions : 600 x 200 Débit (m3/h) < 1 000 | u | 60.65 |  | ALDES |  | BCE GP-100060.65 | BCE GP-10001
| BCE GP-1200 | Grille de reprise en aluminium marque ALDES ou équivalent type AC 121 avec plénum, avec réglage Dimensions : 600 x 200 Débit (m3/h) < 1 200 | u | 60.65 |  | ALDES |  | BCE GP-120060.65 | BCE GP-12001
| BCE GP-1400 | Grille de reprise en aluminium marque ALDES ou équivalent type AC 121 avec plénum, avec réglage Dimensions : 600 x 600 Débit (m3/h) < 1 400 | u | 104.88 |  | ALDES |  | BCE GP-1400104.88 | BCE GP-14001
| BCE GP-1600 | Grille de reprise en aluminium marque ALDES ou équivalent type AC 121 avec plénum, avec réglage Dimensions : 600 x 600 Débit (m3/h) < 1 600 | u | 104.88 |  | ALDES |  | BCE GP-1600104.88 | BCE GP-16001
| BCE GP-1800 | Grille de reprise en aluminium marque ALDES ou équivalent type AC 121 avec plénum, avec réglage Dimensions : 600 x 600 Débit (m3/h) < 1 800 | u | 104.88 |  | ALDES |  | BCE GP-1800104.88 | BCE GP-18001
| BCE GP-2000 | Grille de reprise en aluminium marque ALDES ou équivalent type AC 121 avec plénum, avec réglage Dimensions : 600 x 600 Débit (m3/h) < 2 000 | u | 104.88 |  | ALDES |  | BCE GP-2000104.88 | BCE GP-20001
| BCE GP-2500 | Grille de reprise en aluminium marque ALDES ou équivalent type AC 121 avec plénum, avec réglage Dimensions : 1 000 x 600 Débit (m3/h) < 2 500 | u | 149.34 |  | ALDES |  | BCE GP-2500149.34 | BCE GP-25001
| BCE GP-3000 | Grille de reprise en aluminium marque ALDES ou équivalent type AC 121 avec plénum, avec réglage Dimensions : 1 000 x 600 Débit (m3/h) < 3 000 | u | 149.34 |  | ALDES |  | BCE GP-3000149.34 | BCE GP-30001
| BCE GR-0100 | Grille de reprise en aluminium marque ALDES ou équivalent type AC 121 sans plénum, avec réglage Dimensions : 300 x 150 Débit (m3/h) < 100 | u | 19.84 |  | ALDES |  | BCE GR-010019.84 | BCE GR-01001
| BCE GR-0200 | Grille de reprise en aluminium marque ALDES ou équivalent type AC 121 sans plénum, avec réglage Dimensions : 300 x 150 Débit (m3/h) < 200 | u | 19.84 |  | ALDES |  | BCE GR-020019.84 | BCE GR-02001
| BCE GR-0300 | Grille de reprise en aluminium marque ALDES ou équivalent type AC 121 sans plénum, avec réglage Dimensions : 300 x 150 Débit (m3/h) < 300 | u | 19.84 |  | ALDES |  | BCE GR-030019.84 | BCE GR-03001
| BCE GR-0400 | Grille de reprise en aluminium marque ALDES ou équivalent type AC 121 sans plénum, avec réglage Dimensions : 400 x 200 Débit (m3/h) < 400 | u | 26.13 |  | ALDES |  | BCE GR-040026.13 | BCE GR-04001
| BCE GR-0500 | Grille de reprise en aluminium marque ALDES ou équivalent type AC 121 sans plénum, avec réglage Dimensions : 400 x 200 Débit (m3/h) < 500 | u | 26.13 |  | ALDES |  | BCE GR-050026.13 | BCE GR-05001
| BCE GR-0600 | Grille de reprise en aluminium marque ALDES ou équivalent type AC 121 sans plénum, avec réglage Dimensions : 400 x 200 Débit (m3/h) < 600 | u | 26.13 |  | ALDES |  | BCE GR-060026.13 | BCE GR-06001
| BCE GR-0700 | Grille de reprise en aluminium marque ALDES ou équivalent type AC 121 sans plénum, avec réglage Dimensions : 600 x 200 Débit (m3/h) < 700 | u | 34.11 |  | ALDES |  | BCE GR-070034.11 | BCE GR-07001
| BCE GR-0800 | Grille de reprise en aluminium marque ALDES ou équivalent type AC 121 sans plénum, avec réglage Dimensions : 600 x 200 Débit (m3/h) < 800 | u | 34.11 |  | ALDES |  | BCE GR-080034.11 | BCE GR-08001
| BCE GR-0900 | Grille de reprise en aluminium marque ALDES ou équivalent type AC 121 sans plénum, avec réglage Dimensions : 600 x 200 Débit (m3/h) < 900 | u | 34.11 |  | ALDES |  | BCE GR-090034.11 | BCE GR-09001
| BCE GR-1000 | Grille de reprise en aluminium marque ALDES ou équivalent type AC 121 sans plénum, avec réglage Dimensions : 600 x 200 Débit (m3/h) < 1 000 | u | 34.11 |  | ALDES |  | BCE GR-100034.11 | BCE GR-10001
| BCE GR-1200 | Grille de reprise en aluminium marque ALDES ou équivalent type AC 121 sans plénum, avec réglage Dimensions : 600 x 200 Débit (m3/h) < 1 200 | u | 34.11 |  | ALDES |  | BCE GR-120034.11 | BCE GR-12001
| BCE GR-1400 | Grille de reprise en aluminium marque ALDES ou équivalent type AC 121 sans plénum, avec réglage Dimensions : 600 x 600 Débit (m3/h) < 1 400 | u | 71.82 |  | ALDES |  | BCE GR-140071.82 | BCE GR-14001
| BCE GR-1600 | Grille de reprise en aluminium marque ALDES ou équivalent type AC 121 sans plénum, avec réglage Dimensions : 600 x 600 Débit (m3/h) < 1 600 | u | 71.82 |  | ALDES |  | BCE GR-160071.82 | BCE GR-16001
| BCE GR-1800 | Grille de reprise en aluminium marque ALDES ou équivalent type AC 121 sans plénum, avec réglage Dimensions : 600 x 600 Débit (m3/h) < 1 800 | u | 71.82 |  | ALDES |  | BCE GR-180071.82 | BCE GR-18001
| BCE GR-2000 | Grille de reprise en aluminium marque ALDES ou équivalent type AC 121 sans plénum, avec réglage Dimensions : 600 x 600 Débit (m3/h) < 2 000 | u | 71.82 |  | ALDES |  | BCE GR-200071.82 | BCE GR-20001
| BCE GR-2500 | Grille de reprise en aluminium marque ALDES ou équivalent type AC 121 sans plénum, avec réglage Dimensions : 1 000 x 600 Débit (m3/h) < 2 500 | u | 112.86 |  | ALDES |  | BCE GR-2500112.86 | BCE GR-25001
| BCE GR-3000 | Grille de reprise en aluminium marque ALDES ou équivalent type AC 121 sans plénum, avec réglage Dimensions : 1 000 x 600 Débit (m3/h) < 3 000 | u | 112.86 |  | ALDES |  | BCE GR-3000112.86 | BCE GR-30001
| BCE GS-0100 | Grille de reprise en aluminium marque ALDES ou équivalent type AC 121 sans plénum, sans réglage Dimensions : 300 x 150 Débit (m3/h) < 100 | u | 11.46 |  | ALDES |  | BCE GS-010011.46 | BCE GS-01001
| BCE GS-0200 | Grille de reprise en aluminium marque ALDES ou équivalent type AC 121 sans plénum, sans réglage Dimensions : 300 x 150 Débit (m3/h) < 200 | u | 11.46 |  | ALDES |  | BCE GS-020011.46 | BCE GS-02001
| BCE GS-0300 | Grille de reprise en aluminium marque ALDES ou équivalent type AC 121 sans plénum, sans réglage Dimensions : 300 x 150 Débit (m3/h) < 300 | u | 11.46 |  | ALDES |  | BCE GS-030011.46 | BCE GS-03001
| BCE GS-0400 | Grille de reprise en aluminium marque ALDES ou équivalent type AC 121 sans plénum, sans réglage Dimensions : 400 x 200 Débit (m3/h) < 400 | u | 15.19 |  | ALDES |  | BCE GS-040015.19 | BCE GS-04001
| BCE GS-0500 | Grille de reprise en aluminium marque ALDES ou équivalent type AC 121 sans plénum, sans réglage Dimensions : 400 x 200 Débit (m3/h) < 500 | u | 15.19 |  | ALDES |  | BCE GS-050015.19 | BCE GS-05001
| BCE GS-0600 | Grille de reprise en aluminium marque ALDES ou équivalent type AC 121 sans plénum, sans réglage Dimensions : 400 x 200 Débit (m3/h) < 600 | u | 15.19 |  | ALDES |  | BCE GS-060015.19 | BCE GS-06001
| BCE GS-0700 | Grille de reprise en aluminium marque ALDES ou équivalent type AC 121 sans plénum, sans réglage Dimensions : 600 x 200 Débit (m3/h) < 700 | u | 18.5 |  | ALDES |  | BCE GS-070018.5 | BCE GS-07001
| BCE GS-0800 | Grille de reprise en aluminium marque ALDES ou équivalent type AC 121 sans plénum, sans réglage Dimensions : 600 x 200 Débit (m3/h) < 800 | u | 18.5 |  | ALDES |  | BCE GS-080018.5 | BCE GS-08001
| BCE GS-0900 | Grille de reprise en aluminium marque ALDES ou équivalent type AC 121 sans plénum, sans réglage Dimensions : 600 x 200 Débit (m3/h) < 900 | u | 18.5 |  | ALDES |  | BCE GS-090018.5 | BCE GS-09001
| BCE GS-1000 | Grille de reprise en aluminium marque ALDES ou équivalent type AC 121 sans plénum, sans réglage Dimensions : 600 x 200 Débit (m3/h) < 1 000 | u | 18.5 |  | ALDES |  | BCE GS-100018.5 | BCE GS-10001
| BCE GS-1200 | Grille de reprise en aluminium marque ALDES ou équivalent type AC 121 sans plénum, sans réglage Dimensions : 600 x 200 Débit (m3/h) < 1 200 | u | 18.5 |  | ALDES |  | BCE GS-120018.5 | BCE GS-12001
| BCE GS-1400 | Grille de reprise en aluminium marque ALDES ou équivalent type AC 121 sans plénum, sans réglage Dimensions : 600 x 600 Débit (m3/h) < 1 400 | u | 39.9 |  | ALDES |  | BCE GS-140039.9 | BCE GS-14001
| BCE GS-1600 | Grille de reprise en aluminium marque ALDES ou équivalent type AC 121 sans plénum, sans réglage Dimensions : 600 x 600 Débit (m3/h) < 1 600 | u | 39.9 |  | ALDES |  | BCE GS-160039.9 | BCE GS-16001
| BCE GS-1800 | Grille de reprise en aluminium marque ALDES ou équivalent type AC 121 sans plénum, sans réglage Dimensions : 600 x 600 Débit (m3/h) < 1 800 | u | 39.9 |  | ALDES |  | BCE GS-180039.9 | BCE GS-18001
| BCE GS-2000 | Grille de reprise en aluminium marque ALDES ou équivalent type AC 121 sans plénum, sans réglage Dimensions : 600 x 600 Débit (m3/h) < 2 000 | u | 39.9 |  | ALDES |  | BCE GS-200039.9 | BCE GS-20001
| BCE GS-2500 | Grille de reprise en aluminium marque ALDES ou équivalent type AC 121 sans plénum, sans réglage Dimensions : 1 000 x 600 Débit (m3/h) < 2 500 | u | 52.73 |  | ALDES |  | BCE GS-250052.73 | BCE GS-25001
| BCE GS-3000 | Grille de reprise en aluminium marque ALDES ou équivalent type AC 121 sans plénum, sans réglage Dimensions : 1 000 x 600 Débit (m3/h) < 3 000 | u | 52.73 |  | ALDES |  | BCE GS-300052.73 | BCE GS-30001
| BCE L271-0080/1F | Diffuseur linéaire à jet orientable en aluminium (reprise) Marque : France AIR ou équivalent Type : LAU 271 avec plénum insonorisé PFU Ø125, sans réglage - 1 fente - Longueur = 575 mm Débit (m3/h) < 80 | u | 50.7 |  | France AIR |  | BCE L271-0080/1F50.7 | BCE L271-0080/1F1
| BCE L271-0080/1F/RGT | Diffuseur linéaire à jet orientable en aluminium (reprise) Marque : France AIR ou équivalent Type : LAU 271 avec plénum insonorisé PFU Ø125, réglage Easyflux - 1 fente - Longueur = 575 mm Débit (m3/h) < 80 | u | 62.8 |  | France AIR |  | BCE L271-0080/1F/RGT62.8 | BCE L271-0080/1F/RGT1
| BCE L271-0100/1F | Diffuseur linéaire à jet orientable en aluminium (reprise) Marque : France AIR ou équivalent Type : LAU 271 avec plénum insonorisé PFU Ø125, sans réglage - 1 fente - Longueur = 875 mm Débit (m3/h) < 100 | u | 60.45 |  | France AIR |  | BCE L271-0100/1F60.45 | BCE L271-0100/1F1
| BCE L271-0100/1F/RGT | Diffuseur linéaire à jet orientable en aluminium (reprise) Marque : France AIR ou équivalent Type : LAU 271 avec plénum insonorisé PFU Ø125, réglage Easyflux - 1 fente - Longueur = 875 mm Débit (m3/h) < 100 | u | 72.55 |  | France AIR |  | BCE L271-0100/1F/RGT72.55 | BCE L271-0100/1F/RGT1
| BCE L271-0140/1F | Diffuseur linéaire à jet orientable en aluminium (reprise) Marque : France AIR ou équivalent Type : LAU 271 avec plénum insonorisé PFU Ø125, sans réglage - 1 fente - Longueur = 875 mm Débit (m3/h) < 140 | u | 60.45 |  | France AIR |  | BCE L271-0140/1F60.45 | BCE L271-0140/1F1
| BCE L271-0140/1F/RGT | Diffuseur linéaire à jet orientable en aluminium (reprise) Marque : France AIR ou équivalent Type : LAU 271 avec plénum insonorisé PFU Ø125, réglage Easyflux - 1 fente - Longueur = 875 mm Débit (m3/h) < 140 | u | 72.55 |  | France AIR |  | BCE L271-0140/1F/RGT72.55 | BCE L271-0140/1F/RGT1
| BCE L271-0160/1F | Diffuseur linéaire à jet orientable en aluminium (reprise) Marque : France AIR ou équivalent Type : LAU 271 avec plénum insonorisé PFU 2xØ125, sans réglage - 1 fente - Longueur = 1 175 mm Débit (m3/h) < 160 | u | 78.39 |  | France AIR |  | BCE L271-0160/1F78.39 | BCE L271-0160/1F1
| BCE L271-0160/1F/RGT | Diffuseur linéaire à jet orientable en aluminium (reprise) Marque : France AIR ou équivalent Type : LAU 271 avec plénum insonorisé PFU 2xØ125, réglage Easyflux - 1 fente - Longueur = 1 175 mm Débit (m3/h) < 160 | u | 102.58 |  | France AIR |  | BCE L271-0160/1F/RGT102.58 | BCE L271-0160/1F/RGT1
| BCE L271-0160/2F | Diffuseur linéaire à jet orientable en aluminium (reprise) Marque : France AIR ou équivalent Type : LAU 271 avec plénum insonorisé PFU Ø160, sans réglage - 2 fentes - Longueur = 575 mm Débit (m3/h) < 160 | u | 59.87 |  | France AIR |  | BCE L271-0160/2F59.87 | BCE L271-0160/2F1
| BCE L271-0160/2F/RGT | Diffuseur linéaire à jet orientable en aluminium (reprise) Marque : France AIR ou équivalent Type : LAU 271 avec plénum insonorisé PFU Ø160, réglage Easyflux - 2 fentes - Longueur = 575 mm Débit (m3/h) < 160 | u | 73.19 |  | France AIR |  | BCE L271-0160/2F/RGT73.19 | BCE L271-0160/2F/RGT1
| BCE L271-0200/1F | Diffuseur linéaire à jet orientable en aluminium (reprise) Marque : France AIR ou équivalent Type : LAU 271 avec plénum insonorisé PFU 2xØ125, sans réglage - 1 fente - Longueur = 1 475 mm Débit (m3/h) < 200 | u | 88.92 |  | France AIR |  | BCE L271-0200/1F88.92 | BCE L271-0200/1F1
| BCE L271-0200/1F/RGT | Diffuseur linéaire à jet orientable en aluminium (reprise) Marque : France AIR ou équivalent Type : LAU 271 avec plénum insonorisé PFU 2xØ125, réglage Easyflux - 1 fente - Longueur = 1 475 mm Débit (m3/h) < 200 | u | 113.11 |  | France AIR |  | BCE L271-0200/1F/RGT113.11 | BCE L271-0200/1F/RGT1
| BCE L271-0200/2F | Diffuseur linéaire à jet orientable en aluminium (reprise) Marque : France AIR ou équivalent Type : LAU 271 avec plénum insonorisé PFU Ø160, sans réglage - 2 fentes - Longueur = 875 mm Débit (m3/h) < 200 | u | 76.64 |  | France AIR |  | BCE L271-0200/2F76.64 | BCE L271-0200/2F1
| BCE L271-0200/2F/RGT | Diffuseur linéaire à jet orientable en aluminium (reprise) Marque : France AIR ou équivalent Type : LAU 271 avec plénum insonorisé PFU Ø160, réglage Easyflux - 2 fentes - Longueur = 875 mm Débit (m3/h) < 200 | u | 89.96 |  | France AIR |  | BCE L271-0200/2F/RGT89.96 | BCE L271-0200/2F/RGT1
| BCE L271-0200/3F | Diffuseur linéaire à jet orientable en aluminium (reprise) Marque : France AIR ou équivalent Type : LAU 271 avec plénum insonorisé PFU Ø200, sans réglage - 3 fentes - Longueur = 575 mm Débit (m3/h) < 200 | u | 72.74 |  | France AIR |  | BCE L271-0200/3F72.74 | BCE L271-0200/3F1
| BCE L271-0200/3F/RGT | Diffuseur linéaire à jet orientable en aluminium (reprise) Marque : France AIR ou équivalent Type : LAU 271 avec plénum insonorisé PFU Ø200, réglage Easyflux - 3 fentes - Longueur = 575 mm Débit (m3/h) < 200 | u | 86.39 |  | France AIR |  | BCE L271-0200/3F/RGT86.39 | BCE L271-0200/3F/RGT1
| BCE L271-0250/2F | Diffuseur linéaire à jet orientable en aluminium (reprise) Marque : France AIR ou équivalent Type : LAU 271 avec plénum insonorisé PFU Ø160, sans réglage - 2 fentes - Longueur = 875 mm Débit (m3/h) < 250 | u | 76.64 |  | France AIR |  | BCE L271-0250/2F76.64 | BCE L271-0250/2F1
| BCE L271-0250/2F/RGT | Diffuseur linéaire à jet orientable en aluminium (reprise) Marque : France AIR ou équivalent Type : LAU 271 avec plénum insonorisé PFU Ø160, réglage Easyflux - 2 fentes - Longueur = 875 mm Débit (m3/h) < 250 | u | 89.96 |  | France AIR |  | BCE L271-0250/2F/RGT89.96 | BCE L271-0250/2F/RGT1
| BCE L271-0250/3F | Diffuseur linéaire à jet orientable en aluminium (reprise) Marque : France AIR ou équivalent Type : LAU 271 avec plénum insonorisé PFU Ø200, sans réglage - 3 fentes - Longueur = 575 mm Débit (m3/h) < 250 | u | 72.74 |  | France AIR |  | BCE L271-0250/3F72.74 | BCE L271-0250/3F1
| BCE L271-0250/3F/RGT | Diffuseur linéaire à jet orientable en aluminium (reprise) Marque : France AIR ou équivalent Type : LAU 271 avec plénum insonorisé PFU Ø200, réglage Easyflux - 3 fentes - Longueur = 575 mm Débit (m3/h) < 250 | u | 86.39 |  | France AIR |  | BCE L271-0250/3F/RGT86.39 | BCE L271-0250/3F/RGT1
| BCE L271-0300/2F | Diffuseur linéaire à jet orientable en aluminium (reprise) Marque : France AIR ou équivalent Type : LAU 271 avec plénum insonorisé PFU 2xØ160, sans réglage - 2 fentes - Longueur = 1 175 mm Débit (m3/h) < 300 | u | 97.5 |  | France AIR |  | BCE L271-0300/2F97.5 | BCE L271-0300/2F1
| BCE L271-0300/2F/RGT | Diffuseur linéaire à jet orientable en aluminium (reprise) Marque : France AIR ou équivalent Type : LAU 271 avec plénum insonorisé PFU 2xØ160, réglage Easyflux - 2 fentes - Longueur = 1 175 mm Débit (m3/h) < 300 | u | 124.15 |  | France AIR |  | BCE L271-0300/2F/RGT124.15 | BCE L271-0300/2F/RGT1
| BCE L271-0300/3F | Diffuseur linéaire à jet orientable en aluminium (reprise) Marque : France AIR ou équivalent Type : LAU 271 avec plénum insonorisé PFU Ø200, sans réglage - 3 fentes - Longueur = 875 mm Débit (m3/h) < 300 | u | 86.97 |  | France AIR |  | BCE L271-0300/3F86.97 | BCE L271-0300/3F1
| BCE L271-0300/3F/RGT | Diffuseur linéaire à jet orientable en aluminium (reprise) Marque : France AIR ou équivalent Type : LAU 271 avec plénum insonorisé PFU Ø200, réglage Easyflux - 3 fentes - Longueur = 875 mm Débit (m3/h) < 300 | u | 100.62 |  | France AIR |  | BCE L271-0300/3F/RGT100.62 | BCE L271-0300/3F/RGT1
| BCE L271-0300/4F | Diffuseur linéaire à jet orientable en aluminium (reprise) Marque : France AIR ou équivalent Type : LAU 271 avec plénum insonorisé PFU Ø200, sans réglage - 4 fentes - Longueur = 575 mm Débit (m3/h) < 300 | u | 81.71 |  | France AIR |  | BCE L271-0300/4F81.71 | BCE L271-0300/4F1
| BCE L271-0300/4F/RGT | Diffuseur linéaire à jet orientable en aluminium (reprise) Marque : France AIR ou équivalent Type : LAU 271 avec plénum insonorisé PFU Ø200, réglage Easyflux - 4 fentes - Longueur = 575 mm Débit (m3/h) < 300 | u | 95.36 |  | France AIR |  | BCE L271-0300/4F/RGT95.36 | BCE L271-0300/4F/RGT1
| BCE L271-0400/2F | Diffuseur linéaire à jet orientable en aluminium (reprise) Marque : France AIR ou équivalent Type : LAU 271 avec plénum insonorisé PFU 2xØ160, sans réglage - 2 fentes - Longueur = 1 475 mm Débit (m3/h) < 400 | u | 115.05 |  | France AIR |  | BCE L271-0400/2F115.05 | BCE L271-0400/2F1
| BCE L271-0400/2F/RGT | Diffuseur linéaire à jet orientable en aluminium (reprise) Marque : France AIR ou équivalent Type : LAU 271 avec plénum insonorisé PFU 2xØ160, réglage Easyflux - 2 fentes - Longueur = 1 475 mm Débit (m3/h) < 400 | u | 141.7 |  | France AIR |  | BCE L271-0400/2F/RGT141.7 | BCE L271-0400/2F/RGT1
| BCE L271-0400/3F | Diffuseur linéaire à jet orientable en aluminium (reprise) Marque : France AIR ou équivalent Type : LAU 271 avec plénum insonorisé PFU 2xØ200, sans réglage - 3 fentes - Longueur = 1 175 mm Débit (m3/h) < 400 | u | 112.71 |  | France AIR |  | BCE L271-0400/3F112.71 | BCE L271-0400/3F1
| BCE L271-0400/3F/RGT | Diffuseur linéaire à jet orientable en aluminium (reprise) Marque : France AIR ou équivalent Type : LAU 271 avec plénum insonorisé PFU 2xØ200, réglage Easyflux - 3 fentes - Longueur = 1 175 mm Débit (m3/h) < 400 | u | 140.02 |  | France AIR |  | BCE L271-0400/3F/RGT140.02 | BCE L271-0400/3F/RGT1
| BCE L271-0400/4F | Diffuseur linéaire à jet orientable en aluminium (reprise) Marque : France AIR ou équivalent Type : LAU 271 avec plénum insonorisé PFU Ø200, sans réglage - 4 fentes - Longueur = 875 mm Débit (m3/h) < 400 | u | 99.84 |  | France AIR |  | BCE L271-0400/4F99.84 | BCE L271-0400/4F1
| BCE L271-0400/4F/RGT | Diffuseur linéaire à jet orientable en aluminium (reprise) Marque : France AIR ou équivalent Type : LAU 271 avec plénum insonorisé PFU Ø200, réglage Easyflux - 4 fentes - Longueur = 875 mm Débit (m3/h) < 400 | u | 113.49 |  | France AIR |  | BCE L271-0400/4F/RGT113.49 | BCE L271-0400/4F/RGT1
| BCE L271-0500/3F | Diffuseur linéaire à jet orientable en aluminium (reprise) Marque : France AIR ou équivalent Type : LAU 271 avec plénum insonorisé PFU 2xØ200, sans réglage - 3 fentes - Longueur = 1 475 mm Débit (m3/h) < 500 | u | 122.07 |  | France AIR |  | BCE L271-0500/3F122.07 | BCE L271-0500/3F1
| BCE L271-0500/3F/RGT | Diffuseur linéaire à jet orientable en aluminium (reprise) Marque : France AIR ou équivalent Type : LAU 271 avec plénum insonorisé PFU 2xØ200, réglage Easyflux - 3 fentes - Longueur = 1 475 mm Débit (m3/h) < 500 | u | 149.38 |  | France AIR |  | BCE L271-0500/3F/RGT149.38 | BCE L271-0500/3F/RGT1
| BCE L271-0500/4F | Diffuseur linéaire à jet orientable en aluminium (reprise) Marque : France AIR ou équivalent Type : LAU 271 avec plénum insonorisé PFU 2xØ200, sans réglage - 4 fentes - Longueur = 1 175 mm Débit (m3/h) < 500 | u | 125.97 |  | France AIR |  | BCE L271-0500/4F125.97 | BCE L271-0500/4F1
| BCE L271-0500/4F/RGT | Diffuseur linéaire à jet orientable en aluminium (reprise) Marque : France AIR ou équivalent Type : LAU 271 avec plénum insonorisé PFU 2xØ200, réglage Easyflux - 4 fentes - Longueur = 1 175 mm Débit (m3/h) < 500 | u | 153.28 |  | France AIR |  | BCE L271-0500/4F/RGT153.28 | BCE L271-0500/4F/RGT1
| BCE L271-0600/4F | Diffuseur linéaire à jet orientable en aluminium (reprise) Marque : France AIR ou équivalent Type : LAU 271 avec plénum insonorisé PFU 2xØ200, sans réglage - 4 fentes - Longueur = 1 475 mm Débit (m3/h) < 600 | u | 146.64 |  | France AIR |  | BCE L271-0600/4F146.64 | BCE L271-0600/4F1
| BCE L271-0600/4F/RGT | Diffuseur linéaire à jet orientable en aluminium (reprise) Marque : France AIR ou équivalent Type : LAU 271 avec plénum insonorisé PFU 2xØ200, réglage Easyflux - 4 fentes - Longueur = 1 475 mm Débit (m3/h) < 600 | u | 173.95 |  | France AIR |  | BCE L271-0600/4F/RGT173.95 | BCE L271-0600/4F/RGT1
| BCE L271-0700/4F | Diffuseur linéaire à jet orientable en aluminium (reprise) Marque : France AIR ou équivalent Type : LAU 271 avec plénum insonorisé PFU 2xØ200, sans réglage - 4 fentes - Longueur = 1 475 mm Débit (m3/h) < 700 | u | 146.64 |  | France AIR |  | BCE L271-0700/4F146.64 | BCE L271-0700/4F1
| BCE L271-0700/4F/RGT | Diffuseur linéaire à jet orientable en aluminium (reprise) Marque : France AIR ou équivalent Type : LAU 271 avec plénum insonorisé PFU 2xØ200, réglage Easyflux - 4 fentes - Longueur = 1 475 mm Débit (m3/h) < 700 | u | 173.95 |  | France AIR |  | BCE L271-0700/4F/RGT173.95 | BCE L271-0700/4F/RGT1
| BCE L801-0200 | Diffuseur linéaire de reprise en aluminium Marque : GRADA ou équivalent Type : SLS + SP avec plénum et réglage 1 fente - longueur 600 mm Débit (m3/h) < 200 | u | 33.55 |  | GRADA |  | BCE L801-020033.55 | BCE L801-02001
| BCE L801-0250 | Diffuseur linéaire de reprise en aluminium Marque : GRADA ou équivalent Type : SLS+ SP avec plénum et réglage 1 fente - longueur 900 mm Débit (m3/h) < 250 | u | 43.47 |  | GRADA |  | BCE L801-025043.47 | BCE L801-02501
| BCE L801-0300 | Diffuseur linéaire de reprise en aluminium Marque : GRADA ou équivalent Type : SLS + SP avec plénum et réglage 1 fente - longueur 1 200 mm Débit (m3/h) < 300 | u | 51.18 |  | GRADA |  | BCE L801-030051.18 | BCE L801-03001
| BCE L801-0500 | Diffuseur linéaire de reprise en aluminium Marque : GRADA ou équivalent Type : SLS + SP avec plénum et réglage 1 fente - longueur 1 500 mm Débit (m3/h) < 500 | u | 63.38 |  | GRADA |  | BCE L801-050063.38 | BCE L801-05001
| BCE L801-0550 | Diffuseur linéaire de reprise en aluminium Marque : GRADA ou équivalent Type : SLS + SP avec plénum et réglage 1 fente - longueur 1 800 mm Débit (m3/h) < 550 | u | 75.94 |  | GRADA |  | BCE L801-055075.94 | BCE L801-05501
| BCE L802-0400 | Diffuseur linéaire de reprise en aluminium Marque : GRADA ou équivalent Type : SLS+ SP avec plénum et réglage 2 fentes - longueur 900 mm Débit (m3/h) < 400 | u | 57.02 |  | GRADA |  | BCE L802-040057.02 | BCE L802-04001
| BCE L802-0500 | Diffuseur linéaire de reprise en aluminium Marque : GRADA ou équivalent Type : SLS + SP avec plénum et réglage 2 fentes - longueur 1 200 mm Débit (m3/h) < 500 | u | 67.48 |  | GRADA |  | BCE L802-050067.48 | BCE L802-05001
| BCE L802-0600 | Diffuseur linéaire de reprise en aluminium Marque : GRADA ou équivalent Type : SLS + SP avec plénum et réglage 2 fentes - longueur 1 500 mm Débit (m3/h) < 600 | u | 82.42 |  | GRADA |  | BCE L802-060082.42 | BCE L802-06001
| BCE L802-0800 | Diffuseur linéaire de reprise en aluminium Marque : GRADA ou équivalent Type : SLS + SP avec plénum et réglage 2 fentes - longueur 1 800 mm Débit (m3/h) < 800 | u | 100.05 |  | GRADA |  | BCE L802-0800100.05 | BCE L802-08001
| BCE L803-0400 | Diffuseur linéaire de reprise en aluminium Marque : GRADA ou équivalent Type : SLS + SP avec plénum et réglage 3 fentes - longueur 600 mm Débit (m3/h) < 400 | u | 54.4 |  | GRADA |  | BCE L803-040054.4 | BCE L803-04001
| BCE L803-0600 | Diffuseur linéaire de reprise en aluminium Marque : GRADA ou équivalent Type : SLS + SP avec plénum et réglage 3 fentes - longueur 900 mm Débit (m3/h) < 600 | u | 71.62 |  | GRADA |  | BCE L803-060071.62 | BCE L803-06001
| BCE L803-0800 | Diffuseur linéaire de reprise en aluminium Marque : GRADA ou équivalent Type : SLS + SP avec plénum et réglage 3 fentes - longueur 1 200 mm Débit (m3/h) < 800 | u | 85.01 |  | GRADA |  | BCE L803-080085.01 | BCE L803-08001
| BCE L803-1000 | Diffuseur linéaire de reprise en aluminium Marque : GRADA ou équivalent Type : SLS + SP avec plénum et réglage 3 fentes - longueur 1 500 mm Débit (m3/h) < 1 000 | u | 104.13 |  | GRADA |  | BCE L803-1000104.13 | BCE L803-10001
| BCE L803-1200 | Diffuseur linéaire de reprise en aluminium Marque : GRADA ou équivalent Type : SLS+ SP avec plénum et réglage 3 fentes - longueur 1 800 mm Débit (m3/h) < 1 200 | u | 126.05 |  | GRADA |  | BCE L803-1200126.05 | BCE L803-12001
| BCE L804-0500 | Diffuseur linéaire de reprise en aluminium Marque : GRADA ou équivalent Type : SLS + SP avec plénum et réglage 4 fentes - longueur 600 mm Débit (m3/h) < 500 | u | 63.09 |  | GRADA |  | BCE L804-050063.09 | BCE L804-05001
| BCE L804-0800 | Diffuseur linéaire de reprise en aluminium Marque : GRADA ou équivalent Type : SLS + SP avec plénum et réglage 4 fentes - longueur 900 mm Débit (m3/h) < 800 | u | 83.49 |  | GRADA |  | BCE L804-080083.49 | BCE L804-08001
| BCE L804-1000 | Diffuseur linéaire de reprise en aluminium Marque : GRADA ou équivalent Type : SLS + SP avec plénum et réglage 4 fentes - longueur 1 200 mm Débit (m3/h) < 1 000 | u | 99.37 |  | GRADA |  | BCE L804-100099.37 | BCE L804-10001
| BCE L804-1300 | Diffuseur linéaire de reprise en aluminium Marque : GRADA ou équivalent Type : SLS + SP avec plénum et réglage 4 fentes - longueur 1 500 mm Débit (m3/h) < 1 300 | u | 122.04 |  | GRADA |  | BCE L804-1300122.04 | BCE L804-13001
| BCE L804-1500 | Diffuseur linéaire de reprise en aluminium Marque : GRADA ou équivalent Type : SLS + SP avec plénum et réglage 4 fentes - longueur 1 800 mm Débit (m3/h) < 1 500 | u | 147.08 |  | GRADA |  | BCE L804-1500147.08 | BCE L804-15001
| BCE LP-0200/1F | Diffuseur linéaire de reprise en aluminium Marque : HALTON ou équivalent Type : SLL/E (SLAD.R) avec plénum PLL et réglage MSM 1 fente - longueur 600 mm Débit (m3/h) < 200 | u | 96.92 |  | HALTON |  | BCE LP-0200/1F96.92 | BCE LP-0200/1F1
| BCE LP-0250/1F | Diffuseur linéaire de reprise en aluminium Marque : HALTON ou équivalent Type : SLL/E (SLAD.R) avec plénum PLL et réglage MSM 1 fente - longueur 900 mm Débit (m3/h) < 250 | u | 110.28 |  | HALTON |  | BCE LP-0250/1F110.28 | BCE LP-0250/1F1
| BCE LP-0300/1F | Diffuseur linéaire de reprise en aluminium Marque : HALTON ou équivalent Type : SLL/E (SLAD.R) avec plénum PLL et réglage MSM 1 fente - longueur 1 200 mm Débit (m3/h) < 300 | u | 133.11 |  | HALTON |  | BCE LP-0300/1F133.11 | BCE LP-0300/1F1
| BCE LP-0400/2F | Diffuseur linéaire de reprise en aluminium Marque : HALTON ou équivalent Type : SLL/E (SLAD.R) avec plénum PLL et réglage MSM 2 fentes - longueur 900 mm Débit (m3/h) < 400 | u | 128.5 |  | HALTON |  | BCE LP-0400/2F128.5 | BCE LP-0400/2F1
| BCE LP-0400/3F | Diffuseur linéaire de reprise en aluminium Marque : HALTON ou équivalent Type : SLL/E (SLAD.R) avec plénum PLL et réglage MSM 3 fentes - longueur 600 mm Débit (m3/h) < 400 | u | 119.36 |  | HALTON |  | BCE LP-0400/3F119.36 | BCE LP-0400/3F1
| BCE LP-0500/1F | Diffuseur linéaire de reprise en aluminium Marque : HALTON ou équivalent Type : SLL/E (SLAD.R) avec plénum PLL et réglage MSM 1 fente - longueur 1 500 mm Débit (m3/h) < 500 | u | 186.93 |  | HALTON |  | BCE LP-0500/1F186.93 | BCE LP-0500/1F1
| BCE LP-0500/2F | Diffuseur linéaire de reprise en aluminium Marque : HALTON ou équivalent Type : SLL/E (SLAD.R) avec plénum PLL et réglage MSM 2 fentes - longueur 1 200 mm Débit (m3/h) < 500 | u | 157.49 |  | HALTON |  | BCE LP-0500/2F157.49 | BCE LP-0500/2F1
| BCE LP-0500/4F | Diffuseur linéaire de reprise en aluminium Marque : HALTON ou équivalent Type : SLL/E (SLAD.R) avec plénum PLL et réglage MSM 4 fentes - longueur 600 mm Débit (m3/h) < 500 | u | 134.99 |  | HALTON |  | BCE LP-0500/4F134.99 | BCE LP-0500/4F1
| BCE LP-0550/1F | Diffuseur linéaire de reprise en aluminium Marque : HALTON ou équivalent Type : SLL/E (SLAD.R) avec plénum PLL et réglage MSM 1 fente - longueur 1 800 mm Débit (m3/h) < 550 | u | 206.59 |  | HALTON |  | BCE LP-0550/1F206.59 | BCE LP-0550/1F1
| BCE LP-0600/2F | Diffuseur linéaire de reprise en aluminium Marque : HALTON ou équivalent Type : SLL/E (SLAD.R) avec plénum PLL et réglage MSM 2 fentes - longueur 1 500 mm Débit (m3/h) < 600 | u | 219.49 |  | HALTON |  | BCE LP-0600/2F219.49 | BCE LP-0600/2F1
| BCE LP-0600/3F | Diffuseur linéaire de reprise en aluminium Marque : HALTON ou équivalent Type : SLL/E (SLAD.R) avec plénum PLL et réglage MSM 3 fentes - longueur 900 mm Débit (m3/h) < 600 | u | 149.19 |  | HALTON |  | BCE LP-0600/3F149.19 | BCE LP-0600/3F1
| BCE LP-0800/2F | Diffuseur linéaire de reprise en aluminium Marque : HALTON ou équivalent Type : SLL/E (SLAD.R) avec plénum PLL et réglage MSM 2 fentes - longueur 1 800 mm Débit (m3/h) < 800 | u | 245.24 |  | HALTON |  | BCE LP-0800/2F245.24 | BCE LP-0800/2F1
| BCE LP-0800/3F | Diffuseur linéaire de reprise en aluminium Marque : HALTON ou équivalent Type : SLL/E (SLAD.R) avec plénum PLL et réglage MSM 3 fentes - longueur 1 200 mm Débit (m3/h) < 800 | u | 188.65 |  | HALTON |  | BCE LP-0800/3F188.65 | BCE LP-0800/3F1
| BCE LP-0800/4F | Diffuseur linéaire de reprise en aluminium Marque : HALTON ou équivalent Type : SLL/E (SLAD.R) avec plénum PLL et réglage MSM 4 fentes - longueur 900 mm Débit (m3/h) < 800 | u | 169.54 |  | HALTON |  | BCE LP-0800/4F169.54 | BCE LP-0800/4F1
| BCE LP-1000/3F | Diffuseur linéaire de reprise en aluminium Marque : HALTON ou équivalent Type : SLL/E (SLAD.R) avec plénum PLL et réglage MSM 3 fentes - longueur 1 500 mm Débit (m3/h) < 1000 | u | 261.14 |  | HALTON |  | BCE LP-1000/3F261.14 | BCE LP-1000/3F1
| BCE LP-1000/4F | Diffuseur linéaire de reprise en aluminium Marque : HALTON ou équivalent Type : SLL/E (SLAD.R) avec plénum PLL et réglage MSM 4 fentes - longueur 1 200 mm Débit (m3/h) < 1000 | u | 215.43 |  | HALTON |  | BCE LP-1000/4F215.43 | BCE LP-1000/4F1
| BCE LP-1200/3F | Diffuseur linéaire de reprise en aluminium Marque : HALTON ou équivalent Type : SLL/E (SLAD.R) avec plénum PLL et réglage MSM 3 fentes - longueur 1 800 mm Débit (m3/h) < 1200 | u | 297.4 |  | HALTON |  | BCE LP-1200/3F297.4 | BCE LP-1200/3F1
| BCE LP-1300/4F | Diffuseur linéaire de reprise en aluminium Marque : HALTON ou équivalent Type : SLL/E (SLAD.R) avec plénum PLL et réglage MSM 4 fentes - longueur 1 500 mm Débit (m3/h) < 1300 | u | 244.84 |  | HALTON |  | BCE LP-1300/4F244.84 | BCE LP-1300/4F1
| BCE LP-1500/4F | Diffuseur linéaire de reprise en aluminium Marque : HALTON ou équivalent Type : SLL/E (SLAD.R) avec plénum PLL et réglage MSM 4 fentes - longueur 1 800 mm Débit (m3/h) < 1500 | u | 339.81 |  | HALTON |  | BCE LP-1500/4F339.81 | BCE LP-1500/4F1
| BCE RES-0100 | Grille de reprise en aluminium à résille Marque : France AIR ou équivalent Type : GAC avec plénum insonorisé et réglage Dimensions : 200 x 100 Débit (m3/h) < 100 | u | 43.41 |  | France AIR |  | BCE RES-010043.41 | BCE RES-01001
| BCE RES-0200 | Grille de reprise en aluminium à résille Marque : France AIR ou équivalent Type : GAC avec plénum insonorisé et réglage Dimensions : 200 x 100 Débit (m3/h) < 200 | u | 43.41 |  | France AIR |  | BCE RES-020043.41 | BCE RES-02001
| BCE RES-0300 | Grille de reprise en aluminium à résille Marque : France AIR ou équivalent Type : GAC avec plénum insonorisé et réglage Dimensions : 300 x 150 Débit (m3/h) < 300 | u | 55.93 |  | France AIR |  | BCE RES-030055.93 | BCE RES-03001
| BCE RES-0400 | Grille de reprise en aluminium à résille Marque : France AIR ou équivalent Type : GAC avec plénum insonorisé et réglage Dimensions : 300 x 150 Débit (m3/h) < 400 | u | 55.93 |  | France AIR |  | BCE RES-040055.93 | BCE RES-04001
| BCE RES-0600 | Grille de reprise en aluminium à résille Marque : France AIR ou équivalent Type : GAC avec plénum insonorisé et réglage Dimensions : 400 x 200 Débit (m3/h) < 600 | u | 75.35 |  | France AIR |  | BCE RES-060075.35 | BCE RES-06001
| BCE RES-0700 | Grille de reprise en aluminium à résille Marque : France AIR ou équivalent Type : GAC avec plénum insonorisé et réglage Dimensions : 400 x 200 Débit (m3/h) < 700 | u | 75.35 |  | France AIR |  | BCE RES-070075.35 | BCE RES-07001
| BCE RES-0750 | Grille de reprise en aluminium à résille Marque : France AIR ou équivalent Type : GAC avec plénum insonorisé et réglage Dimensions : 300 x 300 Débit (m3/h) < 750 | u | 86.31 |  | France AIR |  | BCE RES-075086.31 | BCE RES-07501
| BCE RES-0900 | Grille de reprise en aluminium à résille Marque : France AIR ou équivalent Type : GAC avec plénum insonorisé et réglage Dimensions : 500 x 300 Débit (m3/h) < 900 | u | 104.75 |  | France AIR |  | BCE RES-0900104.75 | BCE RES-09001
| BCE RES-1000 | Grille de reprise en aluminium à résille Marque : France AIR ou équivalent Type : GAC avec plénum insonorisé et réglage Dimensions : 500 x 300 Débit (m3/h) < 1 000 | u | 104.75 |  | France AIR |  | BCE RES-1000104.75 | BCE RES-10001
| BCE RES-1200 | Grille de reprise en aluminium à résille Marque : France AIR ou équivalent Type : GAC avec plénum insonorisé et réglage Dimensions : 500 x 300 Débit (m3/h) < 1 200 | u | 104.75 |  | France AIR |  | BCE RES-1200104.75 | BCE RES-12001
| BCE RES-1500 | Grille de reprise en aluminium à résille Marque : France AIR ou équivalent Type : GAC avec plénum insonorisé et réglage Dimensions : 600 x 300 Débit (m3/h) < 1 500 | u | 115.83 |  | France AIR |  | BCE RES-1500115.83 | BCE RES-15001
| BCE RES-2000 | Grille de reprise en aluminium à résille Marque : France AIR ou équivalent Type : GAC avec plénum insonorisé et réglage Dimensions : 800 x 300 Débit (m3/h) < 2 000 | u | 151.91 |  | France AIR |  | BCE RES-2000151.91 | BCE RES-20001
| BCE RES-2500 | Grille de reprise en aluminium à résille Marque : France AIR ou équivalent Type : GAC avec plénum insonorisé et réglage Dimensions : 600 x 600 Débit (m3/h) < 2 500 | u | 193.05 |  | France AIR |  | BCE RES-2500193.05 | BCE RES-25001
| BCE RES-3000 | Grille de reprise en aluminium à résille Marque : France AIR ou équivalent Type : GAC avec plénum insonorisé et réglage Dimensions : 600 x 600 Débit (m3/h) < 3 000 | u | 193.05 |  | France AIR |  | BCE RES-3000193.05 | BCE RES-30001
| BCE RES-4000 | Grille de reprise en aluminium à résille Marque : France AIR ou équivalent Type : GAC avec plénum insonorisé et réglage Dimensions : 1000 x 600 Débit (m3/h) < 4 000 | u | 280.02 |  | France AIR |  | BCE RES-4000280.02 | BCE RES-40001
| BCE RP-0100 | Grille de reprise en aluminium à résille Marque : HALTON ou équivalent Type : AGC avec plénum et réglage Dimensions : 200 x 100 Débit (m3/h) < 100 | u | 63.91 |  | HALTON |  | BCE RP-010063.91 | BCE RP-01001
| BCE RP-0200 | Grille de reprise en aluminium à résille Marque : HALTON ou équivalent Type : AGC avec plénum et réglage Dimensions : 200 x 100 Débit (m3/h) < 200 | u | 63.91 |  | HALTON |  | BCE RP-020063.91 | BCE RP-02001
| BCE RP-0300 | Grille de reprise en aluminium à résille Marque : HALTON ou équivalent Type : AGC avec plénum et réglage Dimensions : 300 x 150 Débit (m3/h) < 300 | u | 80.89 |  | HALTON |  | BCE RP-030080.89 | BCE RP-03001
| BCE RP-0400 | Grille de reprise en aluminium à résille Marque : HALTON ou équivalent Type : AGC avec plénum et réglage Dimensions : 300 x 150 Débit (m3/h) < 400 | u | 80.89 |  | HALTON |  | BCE RP-040080.89 | BCE RP-04001
| BCE RP-0500 | Grille de reprise en aluminium à résille Marque : HALTON ou équivalent Type : AGC avec plénum et réglage Dimensions : 300 x 150 Débit (m3/h) < 500 | u | 80.89 |  | HALTON |  | BCE RP-050080.89 | BCE RP-05001
| BCE RP-0600 | Grille de reprise en aluminium à résille Marque : HALTON ou équivalent Type : AGC avec plénum et réglage Dimensions : 300 x 300 Débit (m3/h) < 600 | u | 109.76 |  | HALTON |  | BCE RP-0600109.76 | BCE RP-06001
| BCE RP-0700 | Grille de reprise en aluminium à résille Marque : HALTON ou équivalent Type : AGC avec plénum et réglage Dimensions : 300 x 300 Débit (m3/h) < 700 | u | 109.76 |  | HALTON |  | BCE RP-0700109.76 | BCE RP-07001
| BCE RP-0800 | Grille de reprise en aluminium à résille Marque : HALTON ou équivalent Type : AGC avec plénum et réglage Dimensions : 300 x 300 Débit (m3/h) < 800 | u | 109.76 |  | HALTON |  | BCE RP-0800109.76 | BCE RP-08001
| BCE RP-0900 | Grille de reprise en aluminium à résille Marque : HALTON ou équivalent Type : AGC avec plénum et réglage Dimensions : 300 x 300 Débit (m3/h) < 900 | u | 109.76 |  | HALTON |  | BCE RP-0900109.76 | BCE RP-09001
| BCE RP-1000 | Grille de reprise en aluminium à résille Marque : HALTON ou équivalent Type : AGC avec plénum et réglage Dimensions : 300 x 300 Débit (m3/h) < 1 000 | u | 109.76 |  | HALTON |  | BCE RP-1000109.76 | BCE RP-10001
| BCE RP-1200 | Grille de reprise en aluminium à résille Marque : HALTON ou équivalent Type : AGC avec plénum et réglage Dimensions : 500 x 300 Débit (m3/h) < 1 200 | u | 152.16 |  | HALTON |  | BCE RP-1200152.16 | BCE RP-12001
| BCE RP-1400 | Grille de reprise en aluminium à résille Marque : HALTON ou équivalent Type : AGC avec plénum et réglage Dimensions : 500 x 300 Débit (m3/h) < 1 400 | u | 152.16 |  | HALTON |  | BCE RP-1400152.16 | BCE RP-14001
| BCE RP-1600 | Grille de reprise en aluminium à résille Marque : HALTON ou équivalent Type : AGC avec plénum et réglage Dimensions : 500 x 300 Débit (m3/h) < 1 600 | u | 152.16 |  | HALTON |  | BCE RP-1600152.16 | BCE RP-16001
| BCE RP-1800 | Grille de reprise en aluminium à résille Marque : HALTON ou équivalent Type : AGC avec plénum et réglage Dimensions : 600 x 300 Débit (m3/h) < 1 800 | u | 175.91 |  | HALTON |  | BCE RP-1800175.91 | BCE RP-18001
| BCE RP-2000 | Grille de reprise en aluminium à résille Marque : HALTON ou équivalent Type : AGC avec plénum et réglage Dimensions : 600 x 300 Débit (m3/h) < 2 000 | u | 175.91 |  | HALTON |  | BCE RP-2000175.91 | BCE RP-20001
| BCE RP-2500 | Grille de reprise en aluminium à résille Marque : HALTON ou équivalent Type : AGC avec plénum et réglage Dimensions : 600 x 400 Débit (m3/h) < 2 500 | u | 211.7 |  | HALTON |  | BCE RP-2500211.7 | BCE RP-25001
| BCE RP-3000 | Grille de reprise en aluminium à résille Marque : HALTON ou équivalent Type : AGC avec plénum et réglage Dimensions : 600 x 400 Débit (m3/h) < 3 000 | u | 211.7 |  | HALTON |  | BCE RP-3000211.7 | BCE RP-30001
| BCE RP-3500 | Grille de reprise en aluminium à résille Marque : HALTON ou équivalent Type : AGC avec plénum et réglage Dimensions : 570 x 570 Débit (m3/h) < 3 500 | u | 251.12 |  | HALTON |  | BCE RP-3500251.12 | BCE RP-35001
| BCE RP-4000 | Grille de reprise en aluminium à résille Marque : HALTON ou équivalent Type : AGC avec plénum et réglage Dimensions : 570 x 570 Débit (m3/h) < 4 000 | u | 251.12 |  | HALTON |  | BCE RP-4000251.12 | BCE RP-40001
| BCE RP-4500 | Grille de reprise en aluminium à résille Marque : HALTON ou équivalent Type : AGC avec plénum et réglage Dimensions : 1 170 x 570 Débit (m3/h) < 4 500 | u | 458.19 |  | HALTON |  | BCE RP-4500458.19 | BCE RP-45001
| BCE RP-5000 | Grille de reprise en aluminium à résille Marque : HALTON ou équivalent Type : AGC avec plénum et réglage Dimensions : 1 170 x 570 Débit (m3/h) < 5 000 | u | 458.19 |  | HALTON |  | BCE RP-5000458.19 | BCE RP-50001
| BCE RP-6000 | Grille de reprise en aluminium à résille Marque : HALTON ou équivalent Type : AGC avec plénum et réglage Dimensions : 1 170 x 570 Débit (m3/h) < 6 000 | u | 458.19 |  | HALTON |  | BCE RP-6000458.19 | BCE RP-60001
| BCE RP-7000 | Grille de reprise en aluminium à résille Marque : HALTON ou équivalent Type : AGC avec plénum et réglage Dimensions : 1 170 x 570 Débit (m3/h) < 7 000 | u | 458.19 |  | HALTON |  | BCE RP-7000458.19 | BCE RP-70001
| BCE RP-787/0100 | Grille de reprise en aluminium à résille Marque : GRADA ou équivalent Type : AD - GR+DP Modèle : 787 avec plénum et réglage Dimensions : 200 x 100 Débit (m3/h) < 100 | u | 36.73 |  | GRADA |  | BCE RP-787/010036.73 | BCE RP-787/01001
| BCE RP-787/0200 | Grille de reprise en aluminium à résille Marque : GRADA ou équivalent Type : AD - GR+DP Modèle : 787 avec plénum et réglage Dimensions : 200 x 100 Débit (m3/h) < 200 | u | 36.73 |  | GRADA |  | BCE RP-787/020036.73 | BCE RP-787/02001
| BCE RP-787/0300 | Grille de reprise en aluminium à résille Marque : GRADA ou équivalent Type : AD - GR+DP Modèle : 787 avec plénum et réglage Dimensions : 300 x 150 Débit (m3/h) < 300 | u | 43.86 |  | GRADA |  | BCE RP-787/030043.86 | BCE RP-787/03001
| BCE RP-787/0400 | Grille de reprise en aluminium à résille Marque : GRADA ou équivalent Type : AD - GR+DP Modèle : 787 avec plénum et réglage Dimensions : 300 x 150 Débit (m3/h) < 400 | u | 43.86 |  | GRADA |  | BCE RP-787/040043.86 | BCE RP-787/04001
| BCE RP-787/0500 | Grille de reprise en aluminium à résille Marque : GRADA ou équivalent Type : AD - GR+DP Modèle : 787 avec plénum et réglage Dimensions : 300 x 150 Débit (m3/h) < 500 | u | 43.86 |  | GRADA |  | BCE RP-787/050043.86 | BCE RP-787/05001
| BCE RP-787/0600 | Grille de reprise en aluminium à résille Marque : GRADA ou équivalent Type : AD - GR+DP Modèle : 787 avec plénum et réglage Dimensions : 300 x 300 Débit (m3/h) < 600 | u | 52.73 |  | GRADA |  | BCE RP-787/060052.73 | BCE RP-787/06001
| BCE RP-787/0700 | Grille de reprise en aluminium à résille Marque : GRADA ou équivalent Type : AD - GR+DP Modèle : 787 avec plénum et réglage Dimensions : 300 x 300 Débit (m3/h) < 700 | u | 52.73 |  | GRADA |  | BCE RP-787/070052.73 | BCE RP-787/07001
| BCE RP-787/0800 | Grille de reprise en aluminium à résille Marque : GRADA ou équivalent Type : AD - GR+DP Modèle : 787 avec plénum et réglage Dimensions : 300 x 300 Débit (m3/h) < 800 | u | 52.73 |  | GRADA |  | BCE RP-787/080052.73 | BCE RP-787/08001
| BCE RP-787/0900 | Grille de reprise en aluminium à résille Marque : GRADA ou équivalent Type : AD - GR+DP Modèle : 787 avec plénum et réglage Dimensions : 300 x 300 Débit (m3/h) < 900 | u | 52.73 |  | GRADA |  | BCE RP-787/090052.73 | BCE RP-787/09001
| BCE RP-787/1000 | Grille de reprise en aluminium à résille Marque : GRADA ou équivalent Type : AD - GR+DP Modèle : 787 avec plénum et réglage Dimensions : 300 x 300 Débit (m3/h) < 1 000 | u | 52.73 |  | GRADA |  | BCE RP-787/100052.73 | BCE RP-787/10001
| BCE RP-787/1200 | Grille de reprise en aluminium à résille Marque : GRADA ou équivalent Type : AD - GR+DP Modèle : 787 avec plénum et réglage Dimensions : 500 x 300 Débit (m3/h) < 1 200 | u | 72.1 |  | GRADA |  | BCE RP-787/120072.1 | BCE RP-787/12001
| BCE RP-787/1400 | Grille de reprise en aluminium à résille Marque : GRADA ou équivalent Type : AD - GR+DP Modèle : 787 avec plénum et réglage Dimensions : 500 x 300 Débit (m3/h) < 1 400 | u | 72.1 |  | GRADA |  | BCE RP-787/140072.1 | BCE RP-787/14001
| BCE RP-787/1600 | Grille de reprise en aluminium à résille Marque : GRADA ou équivalent Type : AD - GR+DP Modèle : 787 avec plénum et réglage Dimensions : 500 x 300 Débit (m3/h) < 1 600 | u | 72.1 |  | GRADA |  | BCE RP-787/160072.1 | BCE RP-787/16001
| BCE RP-787/1800 | Grille de reprise en aluminium à résille Marque : GRADA ou équivalent Type : AD - GR+DP Modèle : 787 avec plénum et réglage Dimensions : 600 x 300 Débit (m3/h) < 1 800 | u | 79.61 |  | GRADA |  | BCE RP-787/180079.61 | BCE RP-787/18001
| BCE RP-787/2000 | Grille de reprise en aluminium à résille Marque : GRADA ou équivalent Type : AD - GR+DP Modèle : 787 avec plénum et réglage Dimensions : 600 x 300 Débit (m3/h) < 2 000 | u | 79.61 |  | GRADA |  | BCE RP-787/200079.61 | BCE RP-787/20001
| BCE RP-787/2500 | Grille de reprise en aluminium à résille Marque : GRADA ou équivalent Type : AD - GR+DP Modèle : 787 avec plénum et réglage Dimensions : 600 x 400 Débit (m3/h) < 2 500 | u | 92.01 |  | GRADA |  | BCE RP-787/250092.01 | BCE RP-787/25001
| BCE RP-787/3000 | Grille de reprise en aluminium à résille Marque : GRADA ou équivalent Type : AD - GR+DP Modèle : 787 avec plénum et réglage Dimensions : 600 x 400 Débit (m3/h) < 3 000 | u | 92.01 |  | GRADA |  | BCE RP-787/300092.01 | BCE RP-787/30001
| BCE RR-0100 | Grille de reprise en aluminium à résille Marque : HALTON ou équivalent Type : AGC sans plénum, avec réglage Dimensions : 200 x 100 Débit (m3/h) < 100 | u | 39.18 |  | HALTON |  | BCE RR-010039.18 | BCE RR-01001
| BCE RR-0200 | Grille de reprise en aluminium à résille Marque : HALTON ou équivalent Type : AGC sans plénum, avec réglage Dimensions : 200 x 100 Débit (m3/h) < 200 | u | 39.18 |  | HALTON |  | BCE RR-020039.18 | BCE RR-02001
| BCE RR-0300 | Grille de reprise en aluminium à résille Marque : HALTON ou équivalent Type : AGC sans plénum, avec réglage Dimensions : 300 x 150 Débit (m3/h) < 300 | u | 48.38 |  | HALTON |  | BCE RR-030048.38 | BCE RR-03001
| BCE RR-0400 | Grille de reprise en aluminium à résille Marque : HALTON ou équivalent Type : AGC sans plénum, avec réglage Dimensions : 300 x 150 Débit (m3/h) < 400 | u | 48.38 |  | HALTON |  | BCE RR-040048.38 | BCE RR-04001
| BCE RR-0500 | Grille de reprise en aluminium à résille Marque : HALTON ou équivalent Type : AGC sans plénum, avec réglage Dimensions : 300 x 150 Débit (m3/h) < 500 | u | 48.38 |  | HALTON |  | BCE RR-050048.38 | BCE RR-05001
| BCE RR-0600 | Grille de reprise en aluminium à résille Marque : HALTON ou équivalent Type : AGC sans plénum, avec réglage Dimensions : 300 x 300 Débit (m3/h) < 600 | u | 64.89 |  | HALTON |  | BCE RR-060064.89 | BCE RR-06001
| BCE RR-0700 | Grille de reprise en aluminium à résille Marque : HALTON ou équivalent Type : AGC sans plénum, avec réglage Dimensions : 300 x 300 Débit (m3/h) < 700 | u | 64.89 |  | HALTON |  | BCE RR-070064.89 | BCE RR-07001
| BCE RR-0800 | Grille de reprise en aluminium à résille Marque : HALTON ou équivalent Type : AGC sans plénum, avec réglage Dimensions : 300 x 300 Débit (m3/h) < 800 | u | 64.89 |  | HALTON |  | BCE RR-080064.89 | BCE RR-08001
| BCE RR-0900 | Grille de reprise en aluminium à résille Marque : HALTON ou équivalent Type : AGC sans plénum, avec réglage Dimensions : 300 x 300 Débit (m3/h) < 900 | u | 64.89 |  | HALTON |  | BCE RR-090064.89 | BCE RR-09001
| BCE RR-1000 | Grille de reprise en aluminium à résille Marque : HALTON ou équivalent Type : AGC sans plénum, avec réglage Dimensions : 300 x 300 Débit (m3/h) < 1 000 | u | 64.89 |  | HALTON |  | BCE RR-100064.89 | BCE RR-10001
| BCE RR-1200 | Grille de reprise en aluminium à résille Marque : HALTON ou équivalent Type : AGC sans plénum, avec réglage Dimensions : 500 x 300 Débit (m3/h) < 1 200 | u | 86.95 |  | HALTON |  | BCE RR-120086.95 | BCE RR-12001
| BCE RR-1400 | Grille de reprise en aluminium à résille Marque : HALTON ou équivalent Type : AGC sans plénum, avec réglage Dimensions : 500 x 300 Débit (m3/h) < 1 400 | u | 86.95 |  | HALTON |  | BCE RR-140086.95 | BCE RR-14001
| BCE RR-1600 | Grille de reprise en aluminium à résille Marque : HALTON ou équivalent Type : AGC sans plénum, avec réglage Dimensions : 500 x 300 Débit (m3/h) < 1 600 | u | 86.95 |  | HALTON |  | BCE RR-160086.95 | BCE RR-16001
| BCE RR-1800 | Grille de reprise en aluminium à résille Marque : HALTON ou équivalent Type : AGC sans plénum, avec réglage Dimensions : 600 x 300 Débit (m3/h) < 1 800 | u | 97.97 |  | HALTON |  | BCE RR-180097.97 | BCE RR-18001
| BCE RR-2000 | Grille de reprise en aluminium à résille Marque : HALTON ou équivalent Type : AGC sans plénum, avec réglage Dimensions : 600 x 300 Débit (m3/h) < 2 000 | u | 97.97 |  | HALTON |  | BCE RR-200097.97 | BCE RR-20001
| BCE RR-2500 | Grille de reprise en aluminium à résille Marque : HALTON ou équivalent Type : AGC sans plénum, avec réglage Dimensions : 600 x 400 Débit (m3/h) < 2 500 | u | 120.02 |  | HALTON |  | BCE RR-2500120.02 | BCE RR-25001
| BCE RR-3000 | Grille de reprise en aluminium à résille Marque : HALTON ou équivalent Type : AGC sans plénum, avec réglage Dimensions : 600 x 400 Débit (m3/h) < 3 000 | u | 120.02 |  | HALTON |  | BCE RR-3000120.02 | BCE RR-30001
| BCE RR-3500 | Grille de reprise en aluminium à résille Marque : HALTON ou équivalent Type : AGC sans plénum, avec réglage Dimensions : 570 x 570 Débit (m3/h) < 3 500 | u | 151.18 |  | HALTON |  | BCE RR-3500151.18 | BCE RR-35001
| BCE RR-4000 | Grille de reprise en aluminium à résille Marque : HALTON ou équivalent Type : AGC sans plénum, avec réglage Dimensions : 570 x 570 Débit (m3/h) < 4 000 | u | 151.18 |  | HALTON |  | BCE RR-4000151.18 | BCE RR-40001
| BCE RR-4500 | Grille de reprise en aluminium à résille Marque : HALTON ou équivalent Type : AGC sans plénum, avec réglage Dimensions : 1 170 x 570 Débit (m3/h) < 4 500 | u | 276.82 |  | HALTON |  | BCE RR-4500276.82 | BCE RR-45001
| BCE RR-5000 | Grille de reprise en aluminium à résille Marque : HALTON ou équivalent Type : AGC sans plénum, avec réglage Dimensions : 1 170 x 570 Débit (m3/h) < 5 000 | u | 276.82 |  | HALTON |  | BCE RR-5000276.82 | BCE RR-50001
| BCE RR-6000 | Grille de reprise en aluminium à résille Marque : HALTON ou équivalent Type : AGC sans plénum, avec réglage Dimensions : 1 170 x 570 Débit (m3/h) < 6 000 | u | 276.82 |  | HALTON |  | BCE RR-6000276.82 | BCE RR-60001
| BCE RR-7000 | Grille de reprise en aluminium à résille Marque : HALTON ou équivalent Type : AGC sans plénum, avec réglage Dimensions : 1 170 x 570 Débit (m3/h) < 7 000 | u | 276.82 |  | HALTON |  | BCE RR-7000276.82 | BCE RR-70001
| BCE RR-787/0100 | Grille de reprise en aluminium à résille Marque : GRADA ou équivalent Type : AD Modèle : 787 avec registre, sans plénum Dimensions : 200 x 100 Débit (m3/h) < 100 | u | 21.64 |  | GRADA |  | BCE RR-787/010021.64 | BCE RR-787/01001
| BCE RR-787/0200 | Grille de reprise en aluminium à résille Marque : GRADA ou équivalent Type : AD Modèle : 787 avec registre, sans plénum Dimensions : 200 x 100 Débit (m3/h) < 200 | u | 21.64 |  | GRADA |  | BCE RR-787/020021.64 | BCE RR-787/02001
| BCE RR-787/0300 | Grille de reprise en aluminium à résille Marque : GRADA ou équivalent Type : AD Modèle : 787 avec registre, sans plénum Dimensions : 300 x 150 Débit (m3/h) < 300 | u | 25.75 |  | GRADA |  | BCE RR-787/030025.75 | BCE RR-787/03001
| BCE RR-787/0400 | Grille de reprise en aluminium à résille Marque : GRADA ou équivalent Type : AD Modèle : 787 avec registre, sans plénum Dimensions : 300 x 150 Débit (m3/h) < 400 | u | 25.75 |  | GRADA |  | BCE RR-787/040025.75 | BCE RR-787/04001
| BCE RR-787/0500 | Grille de reprise en aluminium à résille Marque : GRADA ou équivalent Type : AD Modèle : 787 avec registre, sans plénum Dimensions : 300 x 150 Débit (m3/h) < 500 | u | 25.75 |  | GRADA |  | BCE RR-787/050025.75 | BCE RR-787/05001
| BCE RR-787/0600 | Grille de reprise en aluminium à résille Marque : GRADA ou équivalent Type : AD Modèle : 787 avec registre, sans plénum Dimensions : 300 x 300 Débit (m3/h) < 600 | u | 31.26 |  | GRADA |  | BCE RR-787/060031.26 | BCE RR-787/06001
| BCE RR-787/0700 | Grille de reprise en aluminium à résille Marque : GRADA ou équivalent Type : AD Modèle : 787 avec registre, sans plénum Dimensions : 300 x 300 Débit (m3/h) < 700 | u | 31.26 |  | GRADA |  | BCE RR-787/070031.26 | BCE RR-787/07001
| BCE RR-787/0800 | Grille de reprise en aluminium à résille Marque : GRADA ou équivalent Type : AD Modèle : 787 avec registre, sans plénum Dimensions : 300 x 300 Débit (m3/h) < 800 | u | 31.26 |  | GRADA |  | BCE RR-787/080031.26 | BCE RR-787/08001
| BCE RR-787/0900 | Grille de reprise en aluminium à résille Marque : GRADA ou équivalent Type : AD Modèle : 787 avec registre, sans plénum Dimensions : 300 x 300 Débit (m3/h) < 900 | u | 31.26 |  | GRADA |  | BCE RR-787/090031.26 | BCE RR-787/09001
| BCE RR-787/1000 | Grille de reprise en aluminium à résille Marque : GRADA ou équivalent Type : AD Modèle : 787 avec registre, sans plénum Dimensions : 300 x 300 Débit (m3/h) < 1 000 | u | 31.26 |  | GRADA |  | BCE RR-787/100031.26 | BCE RR-787/10001
| BCE RR-787/1200 | Grille de reprise en aluminium à résille Marque : GRADA ou équivalent Type : AD Modèle : 787 avec registre, sans plénum Dimensions : 500 x 300 Débit (m3/h) < 1 200 | u | 41.32 |  | GRADA |  | BCE RR-787/120041.32 | BCE RR-787/12001
| BCE RR-787/1400 | Grille de reprise en aluminium à résille Marque : GRADA ou équivalent Type : AD Modèle : 787 avec registre, sans plénum Dimensions : 500 x 300 Débit (m3/h) < 1 400 | u | 41.32 |  | GRADA |  | BCE RR-787/140041.32 | BCE RR-787/14001
| BCE RR-787/1600 | Grille de reprise en aluminium à résille Marque : GRADA ou équivalent Type : AD Modèle : 787 avec registre, sans plénum Dimensions : 500 x 300 Débit (m3/h) < 1 600 | u | 41.32 |  | GRADA |  | BCE RR-787/160041.32 | BCE RR-787/16001
| BCE RR-787/1800 | Grille de reprise en aluminium à résille Marque : GRADA ou équivalent Type : AD Modèle : 787 avec registre, sans plénum Dimensions : 600 x 300 Débit (m3/h) < 1 800 | u | 45.41 |  | GRADA |  | BCE RR-787/180045.41 | BCE RR-787/18001
| BCE RR-787/2000 | Grille de reprise en aluminium à résille Marque : GRADA ou équivalent Type : AD Modèle : 787 avec registre, sans plénum Dimensions : 600 x 300 Débit (m3/h) < 2 000 | u | 45.41 |  | GRADA |  | BCE RR-787/200045.41 | BCE RR-787/20001
| BCE RR-787/2500 | Grille de reprise en aluminium à résille Marque : GRADA ou équivalent Type : AD Modèle : 787 avec registre, sans plénum Dimensions : 600 x 400 Débit (m3/h) < 2 500 | u | 54.31 |  | GRADA |  | BCE RR-787/250054.31 | BCE RR-787/25001
| BCE RR-787/3000 | Grille de reprise en aluminium à résille Marque : GRADA ou équivalent Type : AD Modèle : 787 avec registre, sans plénum Dimensions : 600 x 400 Débit (m3/h) < 3 000 | u | 54.31 |  | GRADA |  | BCE RR-787/300054.31 | BCE RR-787/30001
| BCE RS-0100 | Grille de reprise en aluminium à résille Marque : HALTON ou équivalent Type : AGC sans plénum, sans réglage Dimensions : 200 x 100 Débit (m3/h) < 100 | u | 23.06 |  | HALTON |  | BCE RS-010023.06 | BCE RS-01001
| BCE RS-0200 | Grille de reprise en aluminium à résille Marque : HALTON ou équivalent Type : AGC sans plénum, sans réglage Dimensions : 200 x 100 Débit (m3/h) < 200 | u | 23.06 |  | HALTON |  | BCE RS-020023.06 | BCE RS-02001
| BCE RS-0300 | Grille de reprise en aluminium à résille Marque : HALTON ou équivalent Type : AGC sans plénum, sans réglage Dimensions : 300 x 150 Débit (m3/h) < 300 | u | 28.95 |  | HALTON |  | BCE RS-030028.95 | BCE RS-03001
| BCE RS-0400 | Grille de reprise en aluminium à résille Marque : HALTON ou équivalent Type : AGC sans plénum, sans réglage Dimensions : 300 x 150 Débit (m3/h) < 400 | u | 28.95 |  | HALTON |  | BCE RS-040028.95 | BCE RS-04001
| BCE RS-0500 | Grille de reprise en aluminium à résille Marque : HALTON ou équivalent Type : AGC sans plénum, sans réglage Dimensions : 300 x 150 Débit (m3/h) < 500 | u | 28.95 |  | HALTON |  | BCE RS-050028.95 | BCE RS-05001
| BCE RS-0600 | Grille de reprise en aluminium à résille Marque : HALTON ou équivalent Type : AGC sans plénum, sans réglage Dimensions : 300 x 300 Débit (m3/h) < 600 | u | 39.53 |  | HALTON |  | BCE RS-060039.53 | BCE RS-06001
| BCE RS-0700 | Grille de reprise en aluminium à résille Marque : HALTON ou équivalent Type : AGC sans plénum, sans réglage Dimensions : 300 x 300 Débit (m3/h) < 700 | u | 39.53 |  | HALTON |  | BCE RS-070039.53 | BCE RS-07001
| BCE RS-0800 | Grille de reprise en aluminium à résille Marque : HALTON ou équivalent Type : AGC sans plénum, sans réglage Dimensions : 300 x 300 Débit (m3/h) < 800 | u | 39.53 |  | HALTON |  | BCE RS-080039.53 | BCE RS-08001
| BCE RS-0900 | Grille de reprise en aluminium à résille Marque : HALTON ou équivalent Type : AGC sans plénum, sans réglage Dimensions : 300 x 300 Débit (m3/h) < 900 | u | 39.53 |  | HALTON |  | BCE RS-090039.53 | BCE RS-09001
| BCE RS-1000 | Grille de reprise en aluminium à résille Marque : HALTON ou équivalent Type : AGC sans plénum, sans réglage Dimensions : 300 x 300 Débit (m3/h) < 1 000 | u | 39.53 |  | HALTON |  | BCE RS-100039.53 | BCE RS-10001
| BCE RS-1200 | Grille de reprise en aluminium à résille Marque : HALTON ou équivalent Type : AGC sans plénum, sans réglage Dimensions : 500 x 300 Débit (m3/h) < 1 200 | u | 53.67 |  | HALTON |  | BCE RS-120053.67 | BCE RS-12001
| BCE RS-1400 | Grille de reprise en aluminium à résille Marque : HALTON ou équivalent Type : AGC sans plénum, sans réglage Dimensions : 500 x 300 Débit (m3/h) < 1 400 | u | 53.67 |  | HALTON |  | BCE RS-140053.67 | BCE RS-14001
| BCE RS-1600 | Grille de reprise en aluminium à résille Marque : HALTON ou équivalent Type : AGC sans plénum, sans réglage Dimensions : 500 x 300 Débit (m3/h) < 1 600 | u | 53.67 |  | HALTON |  | BCE RS-160053.67 | BCE RS-16001
| BCE RS-1800 | Grille de reprise en aluminium à résille Marque : HALTON ou équivalent Type : AGC sans plénum, sans réglage Dimensions : 600 x 300 Débit (m3/h) < 1 800 | u | 60.72 |  | HALTON |  | BCE RS-180060.72 | BCE RS-18001
| BCE RS-2000 | Grille de reprise en aluminium à résille Marque : HALTON ou équivalent Type : AGC sans plénum, sans réglage Dimensions : 600 x 300 Débit (m3/h) < 2 000 | u | 60.72 |  | HALTON |  | BCE RS-200060.72 | BCE RS-20001
| BCE RS-2500 | Grille de reprise en aluminium à résille Marque : HALTON ou équivalent Type : AGC sans plénum, sans réglage Dimensions : 600 x 400 Débit (m3/h) < 2 500 | u | 74.85 |  | HALTON |  | BCE RS-250074.85 | BCE RS-25001
| BCE RS-3000 | Grille de reprise en aluminium à résille Marque : HALTON ou équivalent Type : AGC sans plénum, sans réglage Dimensions : 600 x 400 Débit (m3/h) < 3 000 | u | 74.85 |  | HALTON |  | BCE RS-300074.85 | BCE RS-30001
| BCE RS-3500 | Grille de reprise en aluminium à résille Marque : HALTON ou équivalent Type : AGC sans plénum, sans réglage Dimensions : 570 x 570 Débit (m3/h) < 3 500 | u | 94.82 |  | HALTON |  | BCE RS-350094.82 | BCE RS-35001
| BCE RS-4000 | Grille de reprise en aluminium à résille Marque : HALTON ou équivalent Type : AGC sans plénum, sans réglage Dimensions : 570 x 570 Débit (m3/h) < 4 000 | u | 94.82 |  | HALTON |  | BCE RS-400094.82 | BCE RS-40001
| BCE RS-4500 | Grille de reprise en aluminium à résille Marque : HALTON ou équivalent Type : AGC sans plénum, sans réglage Dimensions : 1 170 x 570 Débit (m3/h) < 4 500 | u | 175.32 |  | HALTON |  | BCE RS-4500175.32 | BCE RS-45001
| BCE RS-5000 | Grille de reprise en aluminium à résille Marque : HALTON ou équivalent Type : AGC sans plénum, sans réglage Dimensions : 1 170 x 570 Débit (m3/h) < 5 000 | u | 175.32 |  | HALTON |  | BCE RS-5000175.32 | BCE RS-50001
| BCE RS-6000 | Grille de reprise en aluminium à résille Marque : HALTON ou équivalent Type : AGC sans plénum, sans réglage Dimensions : 1 170 x 570 Débit (m3/h) < 6 000 | u | 175.32 |  | HALTON |  | BCE RS-6000175.32 | BCE RS-60001
| BCE RS-7000 | Grille de reprise en aluminium à résille Marque : HALTON ou équivalent Type : AGC sans plénum, sans réglage Dimensions : 1 170 x 570 Débit (m3/h) < 7 000 | u | 175.32 |  | HALTON |  | BCE RS-7000175.32 | BCE RS-70001
| BCE RS-780/0100 | Grille de reprise en aluminium à résille Marque :GRADA ou équivalent Type : AD Modèle : 780 sans plénum, sans réglage Dimensions : 200 x 100 Débit (m3/h) < 100 | u | 21.64 |  | GRADA |  | BCE RS-780/010021.64 | BCE RS-780/01001
| BCE RS-780/0200 | Grille de reprise en aluminium à résille Marque :GRADA ou équivalent Type : AD Modèle : 780 sans plénum, sans réglage Dimensions : 200 x 100 Débit (m3/h) < 200 | u | 21.64 |  | GRADA |  | BCE RS-780/020021.64 | BCE RS-780/02001
| BCE RS-780/0300 | Grille de reprise en aluminium à résille Marque :GRADA ou équivalent Type : AD Modèle : 780 sans plénum, sans réglage Dimensions : 300 x 150 Débit (m3/h) < 300 | u | 25.75 |  | GRADA |  | BCE RS-780/030025.75 | BCE RS-780/03001
| BCE RS-780/0400 | Grille de reprise en aluminium à résille Marque :GRADA ou équivalent Type : AD Modèle : 780 sans plénum, sans réglage Dimensions : 300 x 150 Débit (m3/h) < 400 | u | 25.75 |  | GRADA |  | BCE RS-780/040025.75 | BCE RS-780/04001
| BCE RS-780/0500 | Grille de reprise en aluminium à résille Marque :GRADA ou équivalent Type : AD Modèle : 780 sans plénum, sans réglage Dimensions : 300 x 150 Débit (m3/h) < 500 | u | 25.75 |  | GRADA |  | BCE RS-780/050025.75 | BCE RS-780/05001
| BCE RS-780/0600 | Grille de reprise en aluminium à résille Marque :GRADA ou équivalent Type : AD Modèle : 780 sans plénum, sans réglage Dimensions : 300 x 300 Débit (m3/h) < 600 | u | 31.26 |  | GRADA |  | BCE RS-780/060031.26 | BCE RS-780/06001
| BCE RS-780/0700 | Grille de reprise en aluminium à résille Marque :GRADA ou équivalent Type : AD Modèle : 780 sans plénum, sans réglage Dimensions : 300 x 300 Débit (m3/h) < 700 | u | 31.26 |  | GRADA |  | BCE RS-780/070031.26 | BCE RS-780/07001
| BCE RS-780/0800 | Grille de reprise en aluminium à résille Marque :GRADA ou équivalent Type : AD Modèle : 780 sans plénum, sans réglage Dimensions : 300 x 300 Débit (m3/h) < 800 | u | 31.26 |  | GRADA |  | BCE RS-780/080031.26 | BCE RS-780/08001
| BCE RS-780/0900 | Grille de reprise en aluminium à résille Marque :GRADA ou équivalent Type : AD Modèle : 780 sans plénum, sans réglage Dimensions : 300 x 300 Débit (m3/h) < 900 | u | 31.26 |  | GRADA |  | BCE RS-780/090031.26 | BCE RS-780/09001
| BCE RS-780/1000 | Grille de reprise en aluminium à résille Marque :GRADA ou équivalent Type : AD Modèle : 780 sans plénum, sans réglage Dimensions : 300 x 300 Débit (m3/h) < 1 000 | u | 31.26 |  | GRADA |  | BCE RS-780/100031.26 | BCE RS-780/10001
| BCE RS-780/1200 | Grille de reprise en aluminium à résille Marque :GRADA ou équivalent Type : AD Modèle : 780 sans plénum, sans réglage Dimensions : 500 x 300 Débit (m3/h) < 1 200 | u | 41.32 |  | GRADA |  | BCE RS-780/120041.32 | BCE RS-780/12001
| BCE RS-780/1400 | Grille de reprise en aluminium à résille Marque :GRADA ou équivalent Type : AD Modèle : 780 sans plénum, sans réglage Dimensions : 500 x 300 Débit (m3/h) < 1 400 | u | 41.32 |  | GRADA |  | BCE RS-780/140041.32 | BCE RS-780/14001
| BCE RS-780/1600 | Grille de reprise en aluminium à résille Marque :GRADA ou équivalent Type : AD Modèle : 780 sans plénum, sans réglage Dimensions : 500 x 300 Débit (m3/h) < 1 600 | u | 41.32 |  | GRADA |  | BCE RS-780/160041.32 | BCE RS-780/16001
| BCE RS-780/1800 | Grille de reprise en aluminium à résille Marque :GRADA ou équivalent Type : AD Modèle : 780 sans plénum, sans réglage Dimensions : 600 x 300 Débit (m3/h) < 1 800 | u | 45.41 |  | GRADA |  | BCE RS-780/180045.41 | BCE RS-780/18001
| BCE RS-780/2000 | Grille de reprise en aluminium à résille Marque :GRADA ou équivalent Type : AD Modèle : 780 sans plénum, sans réglage Dimensions : 600 x 300 Débit (m3/h) < 2 000 | u | 45.41 |  | GRADA |  | BCE RS-780/200045.41 | BCE RS-780/20001
| BCE RS-780/2500 | Grille de reprise en aluminium à résille Marque :GRADA ou équivalent Type : AD Modèle : 780 sans plénum, sans réglage Dimensions : 600 x 400 Débit (m3/h) < 2 500 | u | 54.31 |  | GRADA |  | BCE RS-780/250054.31 | BCE RS-780/25001
| BCE RS-780/3000 | Grille de reprise en aluminium à résille Marque :GRADA ou équivalent Type : AD Modèle : 780 sans plénum, sans réglage Dimensions : 600 x 400 Débit (m3/h) < 3 000 | u | 54.31 |  | GRADA |  | BCE RS-780/300054.31 | BCE RS-780/30001
| BCE SD-0200 | Grille de reprise en aluminium à ailettes mobiles Marque : France AIR ou équivalent Type : GAC simple déflexion avec plénum insonorisé Dimensions : 200 x 100 Débit (m3/h) < 200 | u | 30.15 |  | France AIR |  | BCE SD-020030.15 | BCE SD-02001
| BCE SD-0200/RGT | Grille de reprise en aluminium à ailettes mobiles Marque : France AIR ou équivalent Type : GAC simple déflexion avec plénum insonorisé et réglage Dimensions : 200 x 100 Débit (m3/h) < 200 | u | 39 |  | France AIR |  | BCE SD-0200/RGT39 | BCE SD-0200/RGT1
| BCE SD-0250 | Grille de reprise en aluminium à ailettes mobiles Marque : France AIR ou équivalent Type : GAC simple déflexion avec plénum insonorisé Dimensions : 250 x 100 Débit (m3/h) < 250 | u | 32.33 |  | France AIR |  | BCE SD-025032.33 | BCE SD-02501
| BCE SD-0250/RGT | Grille de reprise en aluminium à ailettes mobiles Marque : France AIR ou équivalent Type : GAC simple déflexion avec plénum insonorisé et réglage Dimensions : 250 x 100 Débit (m3/h) < 250 | u | 41.77 |  | France AIR |  | BCE SD-0250/RGT41.77 | BCE SD-0250/RGT1
| BCE SD-0300 | Grille de reprise en aluminium à ailettes mobiles Marque : France AIR ou équivalent Type : GAC simple déflexion avec plénum insonorisé Dimensions : 300 x 100 Débit (m3/h) < 300 | u | 34.63 |  | France AIR |  | BCE SD-030034.63 | BCE SD-03001
| BCE SD-0300/RGT | Grille de reprise en aluminium à ailettes mobiles Marque : France AIR ou équivalent Type : GAC simple déflexion avec plénum insonorisé et réglage Dimensions : 300 x 100 Débit (m3/h) < 300 | u | 45.24 |  | France AIR |  | BCE SD-0300/RGT45.24 | BCE SD-0300/RGT1
| BCE SD-0350 | Grille de reprise en aluminium à ailettes mobiles Marque : France AIR ou équivalent Type : GAC simple déflexion avec plénum insonorisé Dimensions : 250 x 150 Débit (m3/h) < 350 | u | 36.39 |  | France AIR |  | BCE SD-035036.39 | BCE SD-03501
| BCE SD-0350/RGT | Grille de reprise en aluminium à ailettes mobiles Marque : France AIR ou équivalent Type : GAC simple déflexion avec plénum insonorisé et réglage Dimensions : 250 x 150 Débit (m3/h) < 350 | u | 46.8 |  | France AIR |  | BCE SD-0350/RGT46.8 | BCE SD-0350/RGT1
| BCE SD-0400 | Grille de reprise en aluminium à ailettes mobiles Marque : France AIR ou équivalent Type : GAC simple déflexion avec plénum insonorisé Dimensions : 300 x 150 Débit (m3/h) < 400 | u | 38.14 |  | France AIR |  | BCE SD-040038.14 | BCE SD-04001
| BCE SD-0400/RGT | Grille de reprise en aluminium à ailettes mobiles Marque : France AIR ou équivalent Type : GAC simple déflexion avec plénum insonorisé et réglage Dimensions : 300 x 150 Débit (m3/h) < 400 | u | 49.57 |  | France AIR |  | BCE SD-0400/RGT49.57 | BCE SD-0400/RGT1
| BCE SD-0420 | Grille de reprise en aluminium à ailettes mobiles Marque : France AIR ou équivalent Type : GAC simple déflexion avec plénum insonorisé Dimensions : 400 x 100 Débit (m3/h) < 420 | u | 41.34 |  | France AIR |  | BCE SD-042041.34 | BCE SD-04201
| BCE SD-0420/RGT | Grille de reprise en aluminium à ailettes mobiles Marque : France AIR ou équivalent Type : GAC simple déflexion avec plénum insonorisé et réglage Dimensions : 400 x 100 Débit (m3/h) < 420 | u | 53.27 |  | France AIR |  | BCE SD-0420/RGT53.27 | BCE SD-0420/RGT1
| BCE SD-0500 | Grille de reprise en aluminium à ailettes mobiles Marque : France AIR ou équivalent Type : GAC simple déflexion avec plénum insonorisé Dimensions : 500 x 100 Débit (m3/h) < 500 | u | 45.28 |  | France AIR |  | BCE SD-050045.28 | BCE SD-05001
| BCE SD-0500/RGT | Grille de reprise en aluminium à ailettes mobiles Marque : France AIR ou équivalent Type : GAC simple déflexion avec plénum insonorisé et réglage Dimensions : 500 x 100 Débit (m3/h) < 500 | u | 57.99 |  | France AIR |  | BCE SD-0500/RGT57.99 | BCE SD-0500/RGT1
| BCE SD-0600 | Grille de reprise en aluminium à ailettes mobiles Marque : France AIR ou équivalent Type : GAC simple déflexion avec plénum insonorisé Dimensions : 400 x 150 Débit (m3/h) < 600 | u | 47.27 |  | France AIR |  | BCE SD-060047.27 | BCE SD-06001
| BCE SD-0600/RGT | Grille de reprise en aluminium à ailettes mobiles Marque : France AIR ou équivalent Type : GAC simple déflexion avec plénum insonorisé et réglage Dimensions : 400 x 150 Débit (m3/h) < 600 | u | 60.29 |  | France AIR |  | BCE SD-0600/RGT60.29 | BCE SD-0600/RGT1
| BCE SD-0700 | Grille de reprise en aluminium à ailettes mobiles Marque : France AIR ou équivalent Type : GAC simple déflexion avec plénum insonorisé Dimensions : 500 x 150 Débit (m3/h) < 700 | u | 55.22 |  | France AIR |  | BCE SD-070055.22 | BCE SD-07001
| BCE SD-0700/RGT | Grille de reprise en aluminium à ailettes mobiles Marque : France AIR ou équivalent Type : GAC simple déflexion avec plénum insonorisé et réglage Dimensions : 500 x 150 Débit (m3/h) < 700 | u | 69.26 |  | France AIR |  | BCE SD-0700/RGT69.26 | BCE SD-0700/RGT1
| BCE SD-0800 | Grille de reprise en aluminium à ailettes mobiles Marque : France AIR ou équivalent Type : GAC simple déflexion avec plénum insonorisé Dimensions : 600 x 150 Débit (m3/h) < 800 | u | 65.01 |  | France AIR |  | BCE SD-080065.01 | BCE SD-08001
| BCE SD-0800/RGT | Grille de reprise en aluminium à ailettes mobiles Marque : France AIR ou équivalent Type : GAC simple déflexion avec plénum insonorisé et réglage Dimensions : 600 x 150 Débit (m3/h) < 800 | u | 81.04 |  | France AIR |  | BCE SD-0800/RGT81.04 | BCE SD-0800/RGT1
| BCE SD-0820 | Grille de reprise en aluminium à ailettes mobiles Marque : France AIR ou équivalent Type : GAC simple déflexion avec plénum insonorisé Dimensions : 400 x 200 Débit (m3/h) < 820 | u | 54.17 |  | France AIR |  | BCE SD-082054.17 | BCE SD-08201
| BCE SD-0820/RGT | Grille de reprise en aluminium à ailettes mobiles Marque : France AIR ou équivalent Type : GAC simple déflexion avec plénum insonorisé et réglage Dimensions : 400 x 200 Débit (m3/h) < 820 | u | 68.29 |  | France AIR |  | BCE SD-0820/RGT68.29 | BCE SD-0820/RGT1
| BCE SD-0900 | Grille de reprise en aluminium à ailettes mobiles Marque : France AIR ou équivalent Type : GAC simple déflexion avec plénum insonorisé Dimensions : 500 x 200 Débit (m3/h) < 900 | u | 59.4 |  | France AIR |  | BCE SD-090059.4 | BCE SD-09001
| BCE SD-0900/RGT | Grille de reprise en aluminium à ailettes mobiles Marque : France AIR ou équivalent Type : GAC simple déflexion avec plénum insonorisé et réglage Dimensions : 500 x 200 Débit (m3/h) < 900 | u | 74.8 |  | France AIR |  | BCE SD-0900/RGT74.8 | BCE SD-0900/RGT1
| BCE SD-1000 | Grille de reprise en aluminium à ailettes mobiles Marque : France AIR ou équivalent Type : GAC simple déflexion avec plénum insonorisé Dimensions : 600 x 200 Débit (m3/h) < 1 000 | u | 74.8 |  | France AIR |  | BCE SD-100074.8 | BCE SD-10001
| BCE SD-1000/RGT | Grille de reprise en aluminium à ailettes mobiles Marque : France AIR ou équivalent Type : GAC simple déflexion avec plénum insonorisé et réglage Dimensions : 600 x 200 Débit (m3/h) < 1 000 | u | 92.27 |  | France AIR |  | BCE SD-1000/RGT92.27 | BCE SD-1000/RGT1
| BCE SD-1200 | Grille de reprise en aluminium à ailettes mobiles Marque : France AIR ou équivalent Type : GAC simple déflexion avec plénum insonorisé Dimensions : 800 x 200 Débit (m3/h) < 1 200 | u | 90.48 |  | France AIR |  | BCE SD-120090.48 | BCE SD-12001
| BCE SD-1200/RGT | Grille de reprise en aluminium à ailettes mobiles Marque : France AIR ou équivalent Type : GAC simple déflexion avec plénum insonorisé et réglage Dimensions : 800 x 200 Débit (m3/h) < 1 200 | u | 118.76 |  | France AIR |  | BCE SD-1200/RGT118.76 | BCE SD-1200/RGT1
| BCE SD-1400 | Grille de reprise en aluminium à ailettes mobiles Marque : France AIR ou équivalent Type : GAC simple déflexion avec plénum insonorisé Dimensions : 600 x 300 Débit (m3/h) < 1 400 | u | 83.66 |  | France AIR |  | BCE SD-140083.66 | BCE SD-14001
| BCE SD-1400/RGT | Grille de reprise en aluminium à ailettes mobiles Marque : France AIR ou équivalent Type : GAC simple déflexion avec plénum insonorisé et réglage Dimensions : 600 x 300 Débit (m3/h) < 1 400 | u | 106.28 |  | France AIR |  | BCE SD-1400/RGT106.28 | BCE SD-1400/RGT1
| BCE SD-1800 | Grille de reprise en aluminium à ailettes mobiles Marque : France AIR ou équivalent Type : GAC simple déflexion avec plénum insonorisé Dimensions : 800 x 300 Débit (m3/h) < 1 800 | u | 109.59 |  | France AIR |  | BCE SD-1800109.59 | BCE SD-18001
| BCE SD-1800/RGT | Grille de reprise en aluminium à ailettes mobiles Marque : France AIR ou équivalent Type : GAC simple déflexion avec plénum insonorisé et réglage Dimensions : 800 x 300 Débit (m3/h) < 1 800 | u | 143.72 |  | France AIR |  | BCE SD-1800/RGT143.72 | BCE SD-1800/RGT1
| BCE SD-2000 | Grille de reprise en aluminium à ailettes mobiles Marque : France AIR ou équivalent Type : GAC simple déflexion avec plénum insonorisé Dimensions : 1 000 x 300 Débit (m3/h) < 2 000 | u | 128.7 |  | France AIR |  | BCE SD-2000128.7 | BCE SD-20001
| BCE SD-2000/RGT | Grille de reprise en aluminium à ailettes mobiles Marque : France AIR ou équivalent Type : GAC simple déflexion avec plénum insonorisé et réglage Dimensions : 1 000 x 300 Débit (m3/h) < 2 000 | u | 167.12 |  | France AIR |  | BCE SD-2000/RGT167.12 | BCE SD-2000/RGT1
| BCH | Bouche Marque : Type : Débit : m³/h | u | 0 |  |  |  | BCH0 | BCH0
| BCL | Bandeau cache lumière | u | 0 |  |  |  | BCL0 | BCL0.5
| BCS | Bouche de soufflage Marque : Type : Débit : m³/h | u | 0 |  |  |  | BCS0 | BCS0
| BCS BIR-0060 | Bouche de soufflage réglable en acier petits débits Marque :France AIR ou équivalent Type : BIR Débit (m3/h) < 60 | u | 9.13 |  | France AIR |  | BCS BIR-00609.13 | BCS BIR-00600.5
| BCS BIR-0120 | Bouche de soufflage réglable en acier petits débits Marque :France AIR ou équivalent Type : BIR Débit (m3/h) < 120 | u | 9.59 |  | France AIR |  | BCS BIR-01209.59 | BCS BIR-01200.5
| BCS BIR-0200 | Bouche de soufflage réglable en acier petits débits Marque :France AIR ou équivalent Type : BIR Débit (m3/h) < 200 | u | 13.46 |  | France AIR |  | BCS BIR-020013.46 | BCS BIR-02000.5
| BCS BIR-0300 | Bouche de soufflage réglable en acier petits débits Marque :France AIR ou équivalent Type : BIR Débit (m3/h) < 300 | u | 16.5 |  | France AIR |  | BCS BIR-030016.5 | BCS BIR-03000.5
| BCS GAI-DD/0400 | Grille de soufflage en alu double déflexion avec registre pour conduits cylindriques Marque : France Air ou équivalent Type : SAX 21 Dimensions : 400 x 100 Débit (m3/h) < 400 | u | 38.42 |  | France AIR |  | BCS GAI-DD/040038.42 | BCS GAI-DD/04000.5
| BCS ULA-0060 | Bouche d'insufflation et d'extraction métallique Marque : HALTON ou équivalent Type : ULA Débit (m3/h) < 60 | u | 30.07 |  | HALTON |  | BCS ULA-006030.07 | BCS ULA-00600.5
| BCS ULA-0120 | Bouche d'insufflation et d'extraction métallique Marque : HALTON ou équivalent Type : ULA Débit (m3/h) < 120 | u | 32.59 |  | HALTON |  | BCS ULA-012032.59 | BCS ULA-01200.5
| BCS ULA-0200 | Bouche d'insufflation et d'extraction métallique Marque : HALTON ou équivalent Type : ULA Débit (m3/h) < 200 | u | 36.91 |  | HALTON |  | BCS ULA-020036.91 | BCS ULA-02000.5
| BCS ULA-0300 | Bouche d'insufflation et d'extraction métallique Marque : HALTON ou équivalent Type : ULA Débit (m3/h) < 300 | u | 45.95 |  | HALTON |  | BCS ULA-030045.95 | BCS ULA-03000.5
| BCS VT-0060 | Bouche d'insufflation et d'extraction métallique Marque : GRADA ou équivalent Type : VT Débit (m3/h) < 60 | u | 4.63 |  | GRADA |  | BCS VT-00604.63 | BCS VT-00600.5
| BCS VT-0120 | Bouche d'insufflation et d'extraction métallique Marque : GRADA ou équivalent Type : VT Débit (m3/h) < 120 | u | 4.63 |  | GRADA |  | BCS VT-01204.63 | BCS VT-01200.5
| BCS VT-0200 | Bouche d'insufflation et d'extraction métallique Marque : GRADA ou équivalent Type : VT Débit (m3/h) < 200 | u | 6.45 |  | GRADA |  | BCS VT-02006.45 | BCS VT-02000.5
| BCS VT-0300 | Bouche d'insufflation et d'extraction métallique Marque : GRADA ou équivalent Type : VT Débit (m3/h) < 300 | u | 8.32 |  | GRADA |  | BCS VT-03008.32 | BCS VT-03000.5
| BCY | Baignoire acrylique | u | 0 |  |  |  | BCY0 | BCY2
| BEA | Bouche d'entrée d'air Marque : Type : Débit : m³/h | u | 0 |  |  |  | BEA0 | BEA0
| BEA AA-0022 | Entrée d'air autoréglable acoustique Marque : ALDES ou équivalent Type : ELLIA kit menuiserie, composé de : - régulateur/déflecteur intérieur acoustique - capuchon de façade - isolement Dnew (Ctr) > 41dB(A) Débit (m3/h) = 22 | u | 10.96 |  | ALDES |  | BEA AA-002210.96 | BEA AA-00220.15
| BEA AA-0030 | Entrée d'air autoréglable acoustique Marque : ALDES ou équivalent Type : ELLIA kit menuiserie, composé de : - régulateur/déflecteur intérieur acoustique - capuchon de façade - isolement Dnew (Ctr) > 41dB(A) Débit (m3/h) = 30 | u | 10.96 |  | ALDES |  | BEA AA-003010.96 | BEA AA-00300.15
| BEA AS-0022 | Entrée d'air autoréglable Marque : ALDES ou équivalent Type : EAI standard kit menuiserie, composé de : - régulateur/déflecteur intérieur acoustique - capuchon de façade - isolement Dnew (Ctr) 37 dB(A) Débit (m3/h) = 22 | u | 7.44 |  | ALDES |  | BEA AS-00227.44 | BEA AS-00220.15
| BEA AS-0030 | Entrée d'air autoréglable Marque : ALDES ou équivalent Type : EAI standard kit menuiserie, composé de : - régulateur/déflecteur intérieur acoustique - capuchon de façade - isolement Dnew (Ctr) 37 dB(A) Débit (m3/h) = 30 | u | 7.44 |  | ALDES |  | BEA AS-00307.44 | BEA AS-00300.15
| BEC | Ballon d'eau chaude Marque : Type : Volume : m³ Puissance EC : kW | u | 0 |  |  |  | BEC0 | BEC0
| BEC ECS-0300/M0 | Ballon Tampon ECS vertical Marque : CHAROT ou équivalent Type : HELIO TAMPON Compris : - cuve en A.T.L. (garantie 5 ans) - anode de protection en magnésium - jaquette calo.M0 = Calométal finition tôle Isoxal capacité (l) = 300 | u | 938.08 |  | CHAROT |  | BEC ECS-0300/M0938.08 | BEC ECS-0300/M08
| BEC ECS-0300/M1 | Ballon Tampon ECS vertical Marque : CHAROT ou équivalent Type : HELIO TAMPON Compris : - cuve en A.T.L. (garantie 5 ans) - anode de protection en magnésium - jaquette calo.M1= Thermoflex finition PVC capacité (l) = 300 | u | 711.76 |  | CHAROT |  | BEC ECS-0300/M1711.76 | BEC ECS-0300/M18
| BEC ECS-0500/M0 | Ballon Tampon ECS vertical Marque : CHAROT ou équivalent Type : HELIO TAMPON Compris : - cuve en A.T.L. (garantie 5 ans) - anode de protection en magnésium - jaquette calo.M0 = Calométal finition tôle Isoxal capacité (l) = 500 | u | 1113.56 |  | CHAROT |  | BEC ECS-0500/M01113.56 | BEC ECS-0500/M08
| BEC ECS-0500/M1 | Ballon Tampon ECS vertical Marque : CHAROT ou équivalent Type : HELIO TAMPON Compris : - cuve en A.T.L. (garantie 5 ans) - anode de protection en magnésium - jaquette calo.M1= Thermoflex finition PVC capacité (l) = 500 | u | 837.22 |  | CHAROT |  | BEC ECS-0500/M1837.22 | BEC ECS-0500/M18
| BEC ECS-0750/M0 | Ballon Tampon ECS vertical Marque : CHAROT ou équivalent Type : HELIO TAMPON Compris : - cuve en A.T.L. (garantie 5 ans) - anode de protection en magnésium - jaquette calo.M0 = Calométal finition tôle Isoxal capacité (l) = 750 | u | 1380.06 |  | CHAROT |  | BEC ECS-0750/M01380.06 | BEC ECS-0750/M08
| BEC ECS-0750/M1 | Ballon Tampon ECS vertical Marque : CHAROT ou équivalent Type : HELIO TAMPON Compris : - cuve en A.T.L. (garantie 5 ans) - anode de protection en magnésium - jaquette calo.M1= Thermoflex finition PVC capacité (l) = 750 | u | 1050.42 |  | CHAROT |  | BEC ECS-0750/M11050.42 | BEC ECS-0750/M18
| BEC ECS-1000/M0 | Ballon Tampon ECS vertical Marque : CHAROT ou équivalent Type : HELIO TAMPON Compris : - cuve en A.T.L. (garantie 5 ans) - anode de protection en magnésium - jaquette calo.M0 = Calométal finition tôle Isoxal capacité (l) = 1000 | u | 1598.18 |  | CHAROT |  | BEC ECS-1000/M01598.18 | BEC ECS-1000/M010
| BEC ECS-1000/M1 | Ballon Tampon ECS vertical Marque : CHAROT ou équivalent Type : HELIO TAMPON Compris : - cuve en A.T.L. (garantie 5 ans) - anode de protection en magnésium - jaquette calo.M1= Thermoflex finition PVC capacité (l) = 1000 | u | 1178.34 |  | CHAROT |  | BEC ECS-1000/M11178.34 | BEC ECS-1000/M110
| BEC ECS-1500/M0 | Ballon Tampon ECS vertical Marque : CHAROT ou équivalent Type : HELIO TAMPON Compris : - cuve en A.T.L. (garantie 5 ans) - anode de protection en magnésium - jaquette calo.M0 = Calométal finition tôle Isoxal capacité (l) = 1500 | u | 2043.44 |  | CHAROT |  | BEC ECS-1500/M02043.44 | BEC ECS-1500/M010
| BEC ECS-1500/M1 | Ballon Tampon ECS vertical Marque : CHAROT ou équivalent Type : HELIO TAMPON Compris : - cuve en A.T.L. (garantie 5 ans) - anode de protection en magnésium - jaquette calo.M1= Thermoflex finition PVC capacité (l) = 1500 | u | 1513.72 |  | CHAROT |  | BEC ECS-1500/M11513.72 | BEC ECS-1500/M110
| BEC ECS-2000/M0 | Ballon Tampon ECS vertical Marque : CHAROT ou équivalent Type : HELIO TAMPON Compris : - cuve en A.T.L. (garantie 5 ans) - anode de protection en magnésium - jaquette calo.M0 = Calométal finition tôle Isoxal capacité (l) = 2000 | u | 2451.8 |  | CHAROT |  | BEC ECS-2000/M02451.8 | BEC ECS-2000/M012
| BEC ECS-2000/M1 | Ballon Tampon ECS vertical Marque : CHAROT ou équivalent Type : HELIO TAMPON Compris : - cuve en A.T.L. (garantie 5 ans) - anode de protection en magnésium - jaquette calo.M1= Thermoflex finition PVC capacité (l) = 2000 | u | 1835.98 |  | CHAROT |  | BEC ECS-2000/M11835.98 | BEC ECS-2000/M112
| BEC ECS-2500/M0 | Ballon Tampon ECS vertical Marque : CHAROT ou équivalent Type : HELIO TAMPON Compris : - cuve en A.T.L. (garantie 5 ans) - anode de protection en magnésium - jaquette calo.M0 = Calométal finition tôle Isoxal capacité (l) = 2500 | u | 2783.9 |  | CHAROT |  | BEC ECS-2500/M02783.9 | BEC ECS-2500/M012
| BEC ECS-2500/M1 | Ballon Tampon ECS vertical Marque : CHAROT ou équivalent Type : HELIO TAMPON Compris : - cuve en A.T.L. (garantie 5 ans) - anode de protection en magnésium - jaquette calo.M1= Thermoflex finition PVC capacité (l) = 2500 | u | 2081.16 |  | CHAROT |  | BEC ECS-2500/M12081.16 | BEC ECS-2500/M112
| BEC ECS-3000/M0 | Ballon Tampon ECS vertical Marque : CHAROT ou équivalent Type : HELIO TAMPON Compris : - cuve en A.T.L. (garantie 5 ans) - anode de protection en magnésium - jaquette calo.M0 = Calométal finition tôle Isoxal capacité (l) = 3000 | u | 3111.08 |  | CHAROT |  | BEC ECS-3000/M03111.08 | BEC ECS-3000/M015
| BEC ECS-3000/M1 | Ballon Tampon ECS vertical Marque : CHAROT ou équivalent Type : HELIO TAMPON Compris : - cuve en A.T.L. (garantie 5 ans) - anode de protection en magnésium - jaquette calo.M1= Thermoflex finition PVC capacité (l) = 3000 | u | 2334.54 |  | CHAROT |  | BEC ECS-3000/M12334.54 | BEC ECS-3000/M115
| BEX | Bouche d'extraction Marque : Type : Débit : m³/h | u | 0 |  |  |  | BEX0 | BEX0
| BEX EA-0090 | Bouche d'extraction autoréglable en plastique Marque : OUEST ISOL ou équivalent Type : ALIZE AUTO SIMPLE DEBIT Débit (m3/h) < 90 | u | 9.74 |  | OUESTISOL |  | BEX EA-00909.74 | BEX EA-00900.5
| BEX EA-0150 | Bouche d'extraction autoréglable en plastique Marque : OUEST ISOL ou équivalent Type : ALIZE AUTO SIMPLE DEBIT Débit (m3/h) < 150 | u | 9.74 |  | OUESTISOL |  | BEX EA-01509.74 | BEX EA-01500.5
| BEX EC-0100 | Bouche d'extraction coupe-feu 2 H Marque : ALDES ou équivalent Débit (m3/h) < 100 | u | 48.87 |  | ALDES |  | BEX EC-010048.87 | BEX EC-01000.5
| BEX EC-0150 | Bouche d'extraction coupe-feu 2 H Marque : ALDES ou équivalent Débit (m3/h) < 150 | u | 60.35 |  | ALDES |  | BEX EC-015060.35 | BEX EC-01500.5
| BEX URH-0060 | Bouche d'extraction métallique Marque : HALTON ou équivalent Type : URH/B Débit (m3/h) < 60 | u | 10.38 |  | HALTON |  | BEX URH-006010.38 | BEX URH-00600.5
| BEX URH-0120 | Bouche d'extraction métallique Marque : HALTON ou équivalent Type : URH/B Débit (m3/h) < 120 | u | 12.62 |  | HALTON |  | BEX URH-012012.62 | BEX URH-01200.5
| BEX URH-0200 | Bouche d'extraction métallique Marque : HALTON ou équivalent Type : URH/B Débit (m3/h) < 200 | u | 15.34 |  | HALTON |  | BEX URH-020015.34 | BEX URH-02000.5
| BEX URH-0300 | Bouche d'extraction métallique Marque : HALTON ou équivalent Type : URH/B Débit (m3/h) < 300 | u | 21.85 |  | HALTON |  | BEX URH-030021.85 | BEX URH-03000.5
| BEX VA-0060 | Bouche d'extraction métallique Marque : GRADA ou équivalent Type : VA Débit (m3/h) < 60 | u | 4.63 |  | GRADA |  | BEX VA-00604.63 | BEX VA-00600.5
| BEX VA-0120 | Bouche d'extraction métallique Marque : GRADA ou équivalent Type : VA Débit (m3/h) < 120 | u | 4.63 |  | GRADA |  | BEX VA-01204.63 | BEX VA-01200.5
| BEX VA-0200 | Bouche d'extraction métallique Marque : GRADA ou équivalent Type : VA Débit (m3/h) < 200 | u | 6.45 |  | GRADA |  | BEX VA-02006.45 | BEX VA-02000.5
| BEX VA-0300 | Bouche d'extraction métallique Marque : GRADA ou équivalent Type : VA Débit (m3/h) < 300 | u | 8.32 |  | GRADA |  | BEX VA-03008.32 | BEX VA-03000.5
| BFA | Bouche avec filtre Marque : Type : Débit : m³/h | u | 0 |  |  |  | BFA0 | BFA0
| BFA 0170 | Bouche avec filtre Marque : France AIR Type : GFF SP Taille : 3.1 Débit : 170 m³/h | u | 117.6 |  | France AIR |  | BFA 0170117.6 | BFA 01701
| BFA 0280 | Bouche avec filtre Marque : France AIR Type : GFF SP Taille : 4.1 Débit : 280 m³/h | u | 135.49 |  | France AIR |  | BFA 0280135.49 | BFA 02801
| BFA 0320 | Bouche avec filtre Marque : France AIR Type : GFF SP Taille : 3.3 Débit : 320 m³/h | u | 138.14 |  | France AIR |  | BFA 0320138.14 | BFA 03201
| BFA 0410 | Bouche avec filtre Marque : France AIR Type : GFF SP Taille : 4.4 Débit : 410 m³/h | u | 179.51 |  | France AIR |  | BFA 0410179.51 | BFA 04101
| BFA 0540 | Bouche avec filtre Marque : France AIR Type : GFF SP Taille : 5.3 Débit : 540 m³/h | u | 163.63 |  | France AIR |  | BFA 0540163.63 | BFA 05401
| BFA 0640 | Bouche avec filtre Marque : France AIR Type : GFF SP Taille : 3.6 Débit : 640 m³/h | u | 202.44 |  | France AIR |  | BFA 0640202.44 | BFA 06401
| BFA 0650 | Bouche avec filtre Marque : France AIR Type : GFF SP Taille : 6.3 Débit : 650 m³/h | u | 202.44 |  | France AIR |  | BFA 0650202.44 | BFA 06501
| BFA 0780 | Bouche avec filtre Marque : France AIR Type : GFF SP Taille : 5.5 Débit : 780 m³/h | u | 206.43 |  | France AIR |  | BFA 0780206.43 | BFA 07801
| BFA 0820 | Bouche avec filtre Marque : France AIR Type : GFF SP Taille : 4.6 Débit : 820 m³/h | u | 209.83 |  | France AIR |  | BFA 0820209.83 | BFA 08201
| BFA 1010 | Bouche avec filtre Marque : France AIR Type : GFF SP Taille : 7.4 Débit : 1 010 m³/h | u | 276.57 |  | France AIR |  | BFA 1010276.57 | BFA 10101
| BFA 1080 | Bouche avec filtre Marque : France AIR Type : GFF SP Taille : 5.6 Débit : 1 080 m³/h | u | 241.08 |  | France AIR |  | BFA 1080241.08 | BFA 10801
| BFA 1300 | Bouche avec filtre Marque : France AIR Type : GFF SP Taille : 6.6 Débit : 1 300 m³/h | u | 312.9 |  | France AIR |  | BFA 1300312.9 | BFA 13001
| BFA 1560 | Bouche avec filtre Marque : France AIR Type : GFF SP Taille : 5.9 Débit : 1 560 m³/h | u | 321.09 |  | France AIR |  | BFA 1560321.09 | BFA 15601
| BFA 2020 | Bouche avec filtre Marque : France AIR Type : GFF SP Taille : 7.7 Débit : 2 020 m³/h | u | 386.61 |  | France AIR |  | BFA 2020386.61 | BFA 20201
| BFA E11-BOX/0240/3.3.0 | Bouche avec porte-filtre THE Marque : France Air Type : DIFFUSE BOX E11 Grille maille carré porte filtre Taille : 3.3.0 Sans registre Débit : 240 m³/h | u | 197.61 |  | France AIR |  | BFA E11-BOX/0240/3.3.0197.61 | BFA E11-BOX/0240/3.3.01
| BFA E11-BOX/0480/3.6.0 | Bouche avec porte-filtre THE Marque : France Air Type : DIFFUSE BOX E11 Grille maille carré porte filtre Taille : 3.6.0 Sans registre Débit : 480 m³/h | u | 241.29 |  | France AIR |  | BFA E11-BOX/0480/3.6.0241.29 | BFA E11-BOX/0480/3.6.01
| BFA E11-BOX/0500/4.4.0 | Bouche avec porte-filtre THE Marque : France Air Type : DIFFUSE BOX E11 Grille maille carré porte filtre Taille : 4.4.0 Sans registre Débit : 500 m³/h | u | 270.9 |  | France AIR |  | BFA E11-BOX/0500/4.4.0270.9 | BFA E11-BOX/0500/4.4.01
| BFA E11-BOX/0720/4.4.1 | Bouche avec porte-filtre THE Marque : France Air Type : DIFFUSE BOX E11 Grille maille carré porte filtre Taille : 4.4.1 Sans registre Débit : 720 m³/h | u | 298.62 |  | France AIR |  | BFA E11-BOX/0720/4.4.1298.62 | BFA E11-BOX/0720/4.4.11
| BFA E11-BOX/0800/6.6.0 | Bouche avec porte-filtre THE Marque : France Air Type : DIFFUSE BOX E11 Grille maille carré porte filtre Taille : 6.6.0 Sans registre Débit : 800 m³/h | u | 311.64 |  | France AIR |  | BFA E11-BOX/0800/6.6.0311.64 | BFA E11-BOX/0800/6.6.01
| BFA E11-BOX/1260/6.6.1 | Bouche avec porte-filtre THE Marque : France Air Type : DIFFUSE BOX E11 Grille maille carré porte filtre Taille : 6.6.1 Sans registre Débit : 1 260 m³/h | u | 352.8 |  | France AIR |  | BFA E11-BOX/1260/6.6.1352.8 | BFA E11-BOX/1260/6.6.11
| BFA F9-BOX/0330/3.3.0 | Bouche avec porte-filtre THE Marque : France Air Type : DIFFUSE BOX M6 Grille maille carré porte filtre Taille : 3.3.0 Sans registre Débit : 330 m³/h | u | 172.83 |  | France AIR |  | BFA F9-BOX/0330/3.3.0172.83 | BFA F9-BOX/0330/3.3.01
| BFA F9-BOX/0500/3.6.0 | Bouche avec porte-filtre THE Marque : France Air Type : DIFFUSE BOX M6 Grille maille carré porte filtre Taille : 3.6.0 Sans registre Débit : 500 m³/h | u | 217.35 |  | France AIR |  | BFA F9-BOX/0500/3.6.0217.35 | BFA F9-BOX/0500/3.6.01
| BFA F9-BOX/0500/4.4.0 | Bouche avec porte-filtre THE Marque : France Air Type : DIFFUSE BOX M6 Grille maille carré porte filtre Taille : 4.4.0 Sans registre Débit : 500 m³/h | u | 236.46 |  | France AIR |  | BFA F9-BOX/0500/4.4.0236.46 | BFA F9-BOX/0500/4.4.01
| BFA F9-BOX/0800/3.6.2 | Bouche avec porte-filtre THE Marque : France Air Type : DIFFUSE BOX M6 Grille maille carré porte filtre Taille : 3.6.2 Sans registre Débit : 800 m³/h | u | 227.43 |  | France AIR |  | BFA F9-BOX/0800/3.6.2227.43 | BFA F9-BOX/0800/3.6.21
| BFA F9-BOX/0800/6.6.0 | Bouche avec porte-filtre THE Marque : France Air Type : DIFFUSE BOX M6 Grille maille carré porte filtre Taille : 6.6.0 Sans registre Débit : 800 m³/h | u | 277.62 |  | France AIR |  | BFA F9-BOX/0800/6.6.0277.62 | BFA F9-BOX/0800/6.6.01
| BFA F9-BOX/1260/6.6.1 | Bouche avec porte-filtre THE Marque : France Air Type : DIFFUSE BOX M6 Grille maille carré porte filtre Taille : 6.6.1 Sans registre Débit : 1 260 m³/h | u | 295.26 |  | France AIR |  | BFA F9-BOX/1260/6.6.1295.26 | BFA F9-BOX/1260/6.6.11
| BFA F9-BOX/1900/6.6.2 | Bouche avec porte-filtre THE Marque : France Air Type : DIFFUSE BOX M6 Grille maille carré porte filtre Taille : 6.6.2 Sans registre Débit : 1 900 m³/h | u | 303.66 |  | France AIR |  | BFA F9-BOX/1900/6.6.2303.66 | BFA F9-BOX/1900/6.6.21
| BFA H14-BOX/0200/3.30 | Bouche avec porte-filtre THE Marque : France Air Type : DIFFUSE BOX H14 Grille maille carré porte filtre Taille : 3.3.0 Sans registre Débit : 200 m³/h | u | 207.69 |  | France AIR |  | BFA H14-BOX/0200/3.30207.69 | BFA H14-BOX/0200/3.301
| BFA H14-BOX/0400/3.60 | Bouche avec porte-filtre THE Marque : France Air Type : DIFFUSE BOX H14 Grille maille carré porte filtre Taille : 3.6.0 Sans registre Débit : 400 m³/h | u | 260.61 |  | France AIR |  | BFA H14-BOX/0400/3.60260.61 | BFA H14-BOX/0400/3.601
| BFA H14-BOX/0450/4.40 | Bouche avec porte-filtre THE Marque : France Air Type : DIFFUSE BOX H14 Grille maille carré porte filtre Taille : 4.4.0 Sans registre Débit : 450 m³/h | u | 287.28 |  | France AIR |  | BFA H14-BOX/0450/4.40287.28 | BFA H14-BOX/0450/4.401
| BFA H14-BOX/0660/4.41 | Bouche avec porte-filtre THE Marque : France Air Type : DIFFUSE BOX H14 Grille maille carré porte filtre Taille : 4.4.1 Sans registre Débit : 660 m³/h | u | 311.64 |  | France AIR |  | BFA H14-BOX/0660/4.41311.64 | BFA H14-BOX/0660/4.411
| BFA H14-BOX/0800/6.60 | Bouche avec porte-filtre THE Marque : France Air Type : DIFFUSE BOX H14 Grille maille carré porte filtre Taille : 6.6.0 Sans registre Débit : 800 m³/h | u | 331.8 |  | France AIR |  | BFA H14-BOX/0800/6.60331.8 | BFA H14-BOX/0800/6.601
| BFA H14-BOX/1210/6.61 | Bouche avec porte-filtre THE Marque : France Air Type : DIFFUSE BOX H14 Grille maille carré porte filtre Taille : 6.6.1 Sans registre Débit : 1 210 m³/h | u | 376.74 |  | France AIR |  | BFA H14-BOX/1210/6.61376.74 | BFA H14-BOX/1210/6.611
| BIP | Bidet sur pied | u | 0 |  |  |  | BIP0 | BIP1.6
| BIS | Bidet suspendu | u | 0 |  |  |  | BIS0 | BIS2
| BOA | Bras de captation | u | 0 |  |  |  | BOA0 | BOA0
| BOA L | Bras articulé d'aspiration Marque : Type : modèle labo - 1 bras à articul. - 1 bec d'asp. - 1 bouche d'asp. - 1 cône d'asp. - 1 hotte d'asp. - 1 console de table - 1 console murale - 1 colonne de plafond Débit (m3/h) = | u | 0 |  |  |  | BOA L0 | BOA L3
| BRR | Barre de relevage | u | 0 |  |  |  | BRR0 | BRR0.3
| BRR 2FIX | Barre de relevage avec 2 points de fixations | u | 0 |  |  |  | BRR 2FIX0 | BRR 2FIX0.3
| BRR 3FIX | Barre de relevage avec 3 points de fixations | u | 0 |  |  |  | BRR 3FIX0 | BRR 3FIX0.45
| BRR 4FIX | Barre de relevage avec 3 points de fixations | u | 0 |  |  |  | BRR 4FIX0 | BRR 4FIX0.6
| BRU | Brûleur Marque : Type : Puissance : kW | u | 0 |  |  |  | BRU0 | BRU0
| BRU S | Brûleur mixte fioul domestique / gaz naturel Marque type caractéristiques : - à 2 allures - modulant P calo (kW) = | u | 0 |  |  |  | BRU S0 | BRU S0
| BSO | Ballon solaire | u | 0 |  |  |  | BSO0 | BSO0
| BSO ST-0500 | Ballon solaire capacité (l) = 500 | u | 0 |  |  |  | BSO ST-05000 | BSO ST-05008
| BSO ST-0750 | Ballon solaire capacité (l) = 750 | u | 0 |  |  |  | BSO ST-07500 | BSO ST-07508
| BSO ST-1000 | Ballon solaire capacité (l) = 1 000 | u | 0 |  |  |  | BSO ST-10000 | BSO ST-100010
| BSO ST-1500 | Ballon solaire capacité (l) = 1 500 | u | 0 |  |  |  | BSO ST-15000 | BSO ST-150010
| BSO ST-2000 | Ballon solaire capacité (l) = 2 000 | u | 0 |  |  |  | BSO ST-20000 | BSO ST-200012
| BSO ST-2500 | Ballon solaire capacité (l) = 2 500 | u | 0 |  |  |  | BSO ST-25000 | BSO ST-250012
| BSO ST-3000 | Ballon solaire capacité (l) = 3 000 | u | 0 |  |  |  | BSO ST-30000 | BSO ST-300015
| BTA | Bouteille d'air | u | 0 |  |  |  | BTA0 | BTA0
| BTA 050 | Séparateur d'air à souder acier noir avec purgeurs DN : 50 Marque : LRI Référence : 434 Tms : 110°C PMS : 16 bars | u | 70.44 |  | LRI |  | BTA 05070.44 | BTA 0500.7
| BTA 050-ACS | Séparateur d'air à souder acier galva avec purgeurs ACS DN : 50 Marque : LRI Référence : 434G Tms : 110°C PMS : 16 bars | u | 108.66 |  | LRI |  | BTA 050-ACS108.66 | BTA 050-ACS0.7
| BTA 065 | Séparateur d'air à souder acier noir avec purgeurs DN : 65 Marque : LRI Référence : 434 Tms : 110°C PMS : 16 bars | u | 93.54 |  | LRI |  | BTA 06593.54 | BTA 0650.85
| BTA 065-ACS | Séparateur d'air à souder acier galva avec purgeurs ACS DN : 65 Marque : LRI Référence : 434G Tms : 110°C PMS : 16 bars | u | 120.42 |  | LRI |  | BTA 065-ACS120.42 | BTA 065-ACS0.85
| BTA 080 | Séparateur d'air à souder acier noir avec purgeurs DN : 80 Marque : LRI Référence : 434 Tms : 110°C PMS : 16 bars | u | 93.54 |  | LRI |  | BTA 08093.54 | BTA 0801
| BTA 080-ACS | Séparateur d'air à souder acier galva avec purgeurs ACS DN : 80 Marque : LRI Référence : 434G Tms : 110°C PMS : 16 bars | u | 118.73 |  | LRI |  | BTA 080-ACS118.73 | BTA 080-ACS1
| BTA 100 | Séparateur d'air à souder acier noir avec purgeurs DN : 100 Marque : LRI Référence : 434 Tms : 110°C PMS : 16 bars | u | 131.92 |  | LRI |  | BTA 100131.92 | BTA 1001.15
| BTA 100-ACS | Séparateur d'air à souder acier galva avec purgeurs ACS DN : 100 Marque : LRI Référence : 434G Tms : 110°C PMS : 16 bars | u | 170.98 |  | LRI |  | BTA 100-ACS170.98 | BTA 100-ACS1.15
| BTA 125 | Séparateur d'air à souder acier noir avec purgeurs DN : 125 Marque : LRI Référence : 434 Tms : 110°C PMS : 16 bars | u | 164.65 |  | LRI |  | BTA 125164.65 | BTA 1251.45
| BTA 125-ACS | Séparateur d'air à souder acier galva avec purgeurs ACS DN : 125 Marque : LRI Référence : 434G Tms : 110°C PMS : 16 bars | u | 216.35 |  | LRI |  | BTA 125-ACS216.35 | BTA 125-ACS1.45
| BTA 150 | Séparateur d'air à souder acier noir avec purgeurs DN : 150 Marque : LRI Référence : 434 Tms : 110°C PMS : 16 bars | u | 166.36 |  | LRI |  | BTA 150166.36 | BTA 1501.75
| BTA 150-ACS | Séparateur d'air à souder acier galva avec purgeurs ACS DN : 150 Marque : LRI Référence : 434G Tms : 110°C PMS : 16 bars | u | 213.4 |  | LRI |  | BTA 150-ACS213.4 | BTA 150-ACS1.75
| BTA C | Bouteille d'air colonne | u | 0 |  |  |  | BTA C0 | BTA C0.5
| BTC 0130/300W | Batterie de chauffage à eau chaude Marque : France AIR Type : SYSTAIR EC - régime d'eau (°C) = 70/50 - Puissance = 300 W Débit (m3/h) < 130 | u | 92.66 |  | France AIR |  | BTC 0130/300W92.66 | BTC 0130/300W2
| BTC 0215/500W | Batterie de chauffage à eau chaude Marque : France AIR Type : SYSTAIR EC - régime d'eau (°C) = 70/50 - Puissance = 500 W Débit (m3/h) < 215 | u | 97.99 |  | France AIR |  | BTC 0215/500W97.99 | BTC 0215/500W2
| BTC 0380/900W | Batterie de chauffage à eau chaude Marque : France AIR Type : SYSTAIR EC - régime d'eau (°C) = 70/50 - Puissance = 900 W Débit (m3/h) < 380 | u | 105.37 |  | France AIR |  | BTC 0380/900W105.37 | BTC 0380/900W2
| BTC 0680/1600W | Batterie de chauffage à eau chaude Marque : France AIR Type : SYSTAIR EC - régime d'eau (°C) = 70/50 - Puissance = 1 600 W Débit (m3/h) < 680 | u | 120.13 |  | France AIR |  | BTC 0680/1600W120.13 | BTC 0680/1600W2
| BTC 1150/2700W | Batterie de chauffage à eau chaude Marque : France AIR Type : SYSTAIR EC - régime d'eau (°C) = 70/50 - Puissance = 2 700 W Débit (m3/h) < 1 150 | u | 155.8 |  | France AIR |  | BTC 1150/2700W155.8 | BTC 1150/2700W2
| BTC 1320/3200W | Batterie de chauffage à eau chaude Marque : France AIR Type : SYSTAIR EC - régime d'eau (°C) = 70/50 - Puissance = 3 200 W Débit (m3/h) < 1 320 | u | 218.53 |  | France AIR |  | BTC 1320/3200W218.53 | BTC 1320/3200W2
| BTC 1700/4100W | Batterie de chauffage à eau chaude Marque : France AIR Type : SYSTAIR EC - régime d'eau (°C) = 70/50 - Puissance = 4 100 W Débit (m3/h) < 1 700 | u | 236.95 |  | France AIR |  | BTC 1700/4100W236.95 | BTC 1700/4100W2
| BTC 2100/5000W | Batterie de chauffage à eau chaude Marque : France AIR Type : SYSTAIR EC - régime d'eau (°C) = 70/50 - Puissance = 5 000 W Débit (m3/h) < 2 100 | u | 280.03 |  | France AIR |  | BTC 2100/5000W280.03 | BTC 2100/5000W2
| BTC 2550/6100W | Batterie de chauffage à eau chaude Marque : France AIR Type : SYSTAIR EC - régime d'eau (°C) = 70/50 - Puissance = 6 100 W Débit (m3/h) < 2 550 | u | 306.68 |  | France AIR |  | BTC 2550/6100W306.68 | BTC 2550/6100W3
| BTC 3300/7800W | Batterie de chauffage à eau chaude Marque : France AIR Type : SYSTAIR EC - régime d'eau (°C) = 70/50 - Puissance = 7 800 W Débit (m3/h) < 3 300 | u | 362.03 |  | France AIR |  | BTC 3300/7800W362.03 | BTC 3300/7800W3
| BTC 4200/10000W | Batterie de chauffage à eau chaude Marque : France AIR Type : SYSTAIR EC - régime d'eau (°C) = 70/50 - Puissance = 10 000 W Débit (m3/h) < 4 200 | u | 423.12 |  | France AIR |  | BTC 4200/10000W423.12 | BTC 4200/10000W3
| BTC 5200/12400W | Batterie de chauffage à eau chaude Marque : France AIR Type : SYSTAIR EC - régime d'eau (°C) = 70/50 - Puissance = 12 400 W Débit (m3/h) < 5 200 | u | 531.36 |  | France AIR |  | BTC 5200/12400W531.36 | BTC 5200/12400W4
| BTC I-0130/300W | Batterie de chauffage à eau chaude isolée Marque : France AIR Type : SYSTAIR EC IS - régime d'eau (°C) = 70/50 - Puissance = 300 W Débit (m3/h) < 130 | u | 112.34 |  | France AIR |  | BTC I-0130/300W112.34 | BTC I-0130/300W2
| BTC I-0215/500W | Batterie de chauffage à eau chaude isolée Marque : France AIR Type : SYSTAIR EC IS - régime d'eau (°C) = 70/50 - Puissance = 500 W Débit (m3/h) < 215 | u | 114.8 |  | France AIR |  | BTC I-0215/500W114.8 | BTC I-0215/500W2
| BTC I-0380/900W | Batterie de chauffage à eau chaude isolée Marque : France AIR Type : SYSTAIR EC IS - régime d'eau (°C) = 70/50 - Puissance = 900 W Débit (m3/h) < 380 | u | 129.15 |  | France AIR |  | BTC I-0380/900W129.15 | BTC I-0380/900W2
| BTC I-0680/1600W | Batterie de chauffage à eau chaude isolée Marque : France AIR Type : SYSTAIR EC IS - régime d'eau (°C) = 70/50 - Puissance = 1 600 W Débit (m3/h) < 680 | u | 143.91 |  | France AIR |  | BTC I-0680/1600W143.91 | BTC I-0680/1600W2
| BTC I-1150/2700W | Batterie de chauffage à eau chaude isolée Marque : France AIR Type : SYSTAIR EC IS - régime d'eau (°C) = 70/50 - Puissance = 2 700 W Débit (m3/h) < 1 150 | u | 186.14 |  | France AIR |  | BTC I-1150/2700W186.14 | BTC I-1150/2700W2
| BTC I-1320/3200W | Batterie de chauffage à eau chaude isolée Marque : France AIR Type : SYSTAIR EC IS - régime d'eau (°C) = 70/50 - Puissance = 3 200 W Débit (m3/h) < 1 320 | u | 229.19 |  | France AIR |  | BTC I-1320/3200W229.19 | BTC I-1320/3200W2
| BTC I-1700/4100W | Batterie de chauffage à eau chaude isolée Marque : France AIR Type : SYSTAIR EC IS - régime d'eau (°C) = 70/50 - Puissance = 4 100 W Débit (m3/h) < 1 700 | u | 250.1 |  | France AIR |  | BTC I-1700/4100W250.1 | BTC I-1700/4100W2
| BTC I-2100/5000W | Batterie de chauffage à eau chaude isolée Marque : France AIR Type : SYSTAIR EC IS - régime d'eau (°C) = 70/50 - Puissance = 5 000 W Débit (m3/h) < 2 100 | u | 296.43 |  | France AIR |  | BTC I-2100/5000W296.43 | BTC I-2100/5000W2
| BTC I-2550/6100W | Batterie de chauffage à eau chaude isolée Marque : France AIR Type : SYSTAIR EC IS - régime d'eau (°C) = 70/50 - Puissance = 6 100 W Débit (m3/h) < 2 550 | u | 332.51 |  | France AIR |  | BTC I-2550/6100W332.51 | BTC I-2550/6100W3
| BTC I-3300/7800W | Batterie de chauffage à eau chaude isolée Marque : France AIR Type : SYSTAIR EC IS - régime d'eau (°C) = 70/50 - Puissance = 7 800 W Débit (m3/h) < 3 300 | u | 403.03 |  | France AIR |  | BTC I-3300/7800W403.03 | BTC I-3300/7800W3
| BTC I-4200/10000W | Batterie de chauffage à eau chaude isolée Marque : France AIR Type : SYSTAIR EC IS - régime d'eau (°C) = 70/50 - Puissance = 10 000 W Débit (m3/h) < 4 200 | u | 483.39 |  | France AIR |  | BTC I-4200/10000W483.39 | BTC I-4200/10000W3
| BTC I-5200/12400W | Batterie de chauffage à eau chaude isolée Marque : France AIR Type : SYSTAIR EC IS - régime d'eau (°C) = 70/50 - Puissance = 12 400 W Débit (m3/h) < 5 200 | u | 604.75 |  | France AIR |  | BTC I-5200/12400W604.75 | BTC I-5200/12400W4
| BTE | Batterie terminale électriques Marque : Type : P= kW | u | 0 |  |  |  | BTE0 | BTE0
| BTE C-0130/1200W | Batterie électrique terminale circulaire Marque : France AIR ou équivalent Type : CIREC - thermostat de sécurité à réarmement automatique - thermostat de sécurité à réarmement manuel - boitier IP 40 - P = 1 200 W Débit (m3/h) < 130 | u | 110.29 |  | France AIR |  | BTE C-0130/1200W110.29 | BTE C-0130/1200W0.75
| BTE C-0130/500W | Batterie électrique terminale circulaire Marque : France AIR ou équivalent Type : CIREC - thermostat de sécurité à réarmement automatique - thermostat de sécurité à réarmement manuel - boitier IP 40 - P = 500 W Débit (m3/h) < 130 | u | 95.12 |  | France AIR |  | BTE C-0130/500W95.12 | BTE C-0130/500W0.75
| BTE C-0215/1200W | Batterie électrique terminale circulaire Marque : France AIR ou équivalent Type : CIREC - thermostat de sécurité à réarmement automatique - thermostat de sécurité à réarmement manuel - boitier IP 40 - P = 1 200 W Débit (m3/h) < 215 | u | 85.69 |  | France AIR |  | BTE C-0215/1200W85.69 | BTE C-0215/1200W1
| BTE C-0215/1600W | Batterie électrique terminale circulaire Marque : France AIR ou équivalent Type : CIREC - thermostat de sécurité à réarmement automatique - thermostat de sécurité à réarmement manuel - boitier IP 40 - P = 1 600 W Débit (m3/h) < 215 | u | 127.92 |  | France AIR |  | BTE C-0215/1600W127.92 | BTE C-0215/1600W1
| BTE C-0215/2400W | Batterie électrique terminale circulaire Marque : France AIR ou équivalent Type : CIREC - thermostat de sécurité à réarmement automatique - thermostat de sécurité à réarmement manuel - boitier IP 40 - P = 2 400 W Débit (m3/h) < 215 | u | 160.72 |  | France AIR |  | BTE C-0215/2400W160.72 | BTE C-0215/2400W1
| BTE C-0215/800W | Batterie électrique terminale circulaire Marque : France AIR ou équivalent Type : CIREC - thermostat de sécurité à réarmement automatique - thermostat de sécurité à réarmement manuel - boitier IP 40 - P = 800 W Débit (m3/h) < 215 | u | 73.8 |  | France AIR |  | BTE C-0215/800W73.8 | BTE C-0215/800W0.75
| BTE C-0380/1200W | Batterie électrique terminale circulaire Marque : France AIR ou équivalent Type : CIREC - thermostat de sécurité à réarmement automatique - thermostat de sécurité à réarmement manuel - boitier IP 40 - P = 1 200 W Débit (m3/h) < 380 | u | 99.22 |  | France AIR |  | BTE C-0380/1200W99.22 | BTE C-0380/1200W1
| BTE C-0380/2000W | Batterie électrique terminale circulaire Marque : France AIR ou équivalent Type : CIREC - thermostat de sécurité à réarmement automatique - thermostat de sécurité à réarmement manuel - boitier IP 40 - P = 2 000 W Débit (m3/h) < 380 | u | 104.14 |  | France AIR |  | BTE C-0380/2000W104.14 | BTE C-0380/2000W1
| BTE C-0380/3000W | Batterie électrique terminale circulaire Marque : France AIR ou équivalent Type : CIREC - thermostat de sécurité à réarmement automatique - thermostat de sécurité à réarmement manuel - boitier IP 40 - P = 3 000 W Débit (m3/h) < 380 | u | 134.07 |  | France AIR |  | BTE C-0380/3000W134.07 | BTE C-0380/3000W1
| BTE C-0685/1500 | Batterie électrique terminale circulaire Marque : France AIR ou équivalent Type : CIREC - thermostat de sécurité à réarmement automatique - thermostat de sécurité à réarmement manuel - boitier IP 40 - P = 1 500 W Débit (m3/h) < 685 | u | 112.75 |  | France AIR |  | BTE C-0685/1500112.75 | BTE C-0685/15001
| BTE C-0685/3000W | Batterie électrique terminale circulaire Marque : France AIR ou équivalent Type : CIREC - thermostat de sécurité à réarmement automatique - thermostat de sécurité à réarmement manuel - boitier IP 40 - P = 3 000 W Débit (m3/h) < 685 | u | 148.83 |  | France AIR |  | BTE C-0685/3000W148.83 | BTE C-0685/3000W1
| BTE C-1240//3000W | Batterie électrique terminale circulaire Marque : France AIR ou équivalent Type : CIREC - thermostat de sécurité à réarmement automatique - thermostat de sécurité à réarmement manuel - boitier IP 40 - P = 3 000 W Débit (m3/h) < 1240 | u | 157.03 |  | France AIR |  | BTE C-1240//3000W157.03 | BTE C-1240//3000W1
| BTE C-1240/2000W | Batterie électrique terminale circulaire Marque : France AIR ou équivalent Type : CIREC - thermostat de sécurité à réarmement automatique - thermostat de sécurité à réarmement manuel - boitier IP 40 - P = 2 000 W Débit (m3/h) < 1240 | u | 129.15 |  | France AIR |  | BTE C-1240/2000W129.15 | BTE C-1240/2000W1
| BTE R-1100/14000W | Batterie électrique terminale rectangulaire Marque : France AIR ou équivalent Type: SYSTAIR CIREC REC - thermostat de sécurité à réarmement automatique - thermostat de sécurité à réarmement manuel - P = 14000 W Débit (m3/h) < 1 100 | u | 402.21 |  | France AIR |  | BTE R-1100/14000W402.21 | BTE R-1100/14000W1.5
| BTE R-1100/6000W | Batterie électrique terminale rectangulaire Marque : France AIR ou équivalent Type: SYSTAIR CIREC REC - thermostat de sécurité à réarmement automatique - thermostat de sécurité à réarmement manuel - P = 6000 W Débit (m3/h) < 1 100 | u | 261.17 |  | France AIR |  | BTE R-1100/6000W261.17 | BTE R-1100/6000W1.5
| BTE R-1100/8000W | Batterie électrique terminale rectangulaire Marque : France AIR ou équivalent Type: SYSTAIR CIREC REC - thermostat de sécurité à réarmement automatique - thermostat de sécurité à réarmement manuel - P = 8000 W Débit (m3/h) < 1 100 | u | 294.38 |  | France AIR |  | BTE R-1100/8000W294.38 | BTE R-1100/8000W1.5
| BTE R-2000/14000W | Batterie électrique terminale rectangulaire Marque : France AIR ou équivalent Type: SYSTAIR CIREC REC - thermostat de sécurité à réarmement automatique - thermostat de sécurité à réarmement manuel - P = 14000 W Débit (m3/h) < 2 000 | u | 357.52 |  | France AIR |  | BTE R-2000/14000W357.52 | BTE R-2000/14000W2
| BTE R-2000/22000W | Batterie électrique terminale rectangulaire Marque : France AIR ou équivalent Type: SYSTAIR CIREC REC - thermostat de sécurité à réarmement automatique - thermostat de sécurité à réarmement manuel - P = 22000 W Débit (m3/h) < 2 000 | u | 466.17 |  | France AIR |  | BTE R-2000/22000W466.17 | BTE R-2000/22000W2
| BTE R-2000/8000W | Batterie électrique terminale rectangulaire Marque : France AIR ou équivalent Type: SYSTAIR CIREC REC - thermostat de sécurité à réarmement automatique - thermostat de sécurité à réarmement manuel - P = 8000 W Débit (m3/h) < 2 000 | u | 270.19 |  | France AIR |  | BTE R-2000/8000W270.19 | BTE R-2000/8000W2
| BTE R-2500/22000W | Batterie électrique terminale rectangulaire Marque : France AIR ou équivalent Type: SYSTAIR CIREC REC - thermostat de sécurité à réarmement automatique - thermostat de sécurité à réarmement manuel - P = 22000 W Débit (m3/h) < 2 500 | u | 469.86 |  | France AIR |  | BTE R-2500/22000W469.86 | BTE R-2500/22000W2
| BTE R-2500/8000W | Batterie électrique terminale rectangulaire Marque : France AIR ou équivalent Type: SYSTAIR CIREC REC - thermostat de sécurité à réarmement automatique - thermostat de sécurité à réarmement manuel - P = 8000 W Débit (m3/h) < 2 500 | u | 275.11 |  | France AIR |  | BTE R-2500/8000W275.11 | BTE R-2500/8000W2
| BTE R-3000/14000W | Batterie électrique terminale rectangulaire Marque : France AIR ou équivalent Type: SYSTAIR CIREC REC - thermostat de sécurité à réarmement automatique - thermostat de sécurité à réarmement manuel - P = 14000 W Débit (m3/h) < 3 000 | u | 454.28 |  | France AIR |  | BTE R-3000/14000W454.28 | BTE R-3000/14000W2
| BTE R-3000/22000W | Batterie électrique terminale rectangulaire Marque : France AIR ou équivalent Type: SYSTAIR CIREC REC - thermostat de sécurité à réarmement automatique - thermostat de sécurité à réarmement manuel - P = 22000 W Débit (m3/h) < 3 000 | u | 619.51 |  | France AIR |  | BTE R-3000/22000W619.51 | BTE R-3000/22000W2
| BTE R-3000/26000W | Batterie électrique terminale rectangulaire Marque : France AIR ou équivalent Type: SYSTAIR CIREC REC - thermostat de sécurité à réarmement automatique - thermostat de sécurité à réarmement manuel - P = 26000 W Débit (m3/h) < 3 000 | u | 701.92 |  | France AIR |  | BTE R-3000/26000W701.92 | BTE R-3000/26000W2
| BTE R-3000/30000W | Batterie électrique terminale rectangulaire Marque : France AIR ou équivalent Type: SYSTAIR CIREC REC - thermostat de sécurité à réarmement automatique - thermostat de sécurité à réarmement manuel - P = 30000 W Débit (m3/h) < 3 000 | u | 783.51 |  | France AIR |  | BTE R-3000/30000W783.51 | BTE R-3000/30000W2
| BTE R-4000/14000W | Batterie électrique terminale rectangulaire Marque : France AIR ou équivalent Type: SYSTAIR CIREC REC - thermostat de sécurité à réarmement automatique - thermostat de sécurité à réarmement manuel - P = 14000 W Débit (m3/h) < 4 000 | u | 456.74 |  | France AIR |  | BTE R-4000/14000W456.74 | BTE R-4000/14000W2
| BTE R-4000/30000W | Batterie électrique terminale rectangulaire Marque : France AIR ou équivalent Type: SYSTAIR CIREC REC - thermostat de sécurité à réarmement automatique - thermostat de sécurité à réarmement manuel - P = 30000 W Débit (m3/h) < 4 000 | u | 785.56 |  | France AIR |  | BTE R-4000/30000W785.56 | BTE R-4000/30000W2
| BTE R-5500/16000W | Batterie électrique terminale rectangulaire Marque : France AIR ou équivalent Type: SYSTAIR CIREC REC - thermostat de sécurité à réarmement automatique - thermostat de sécurité à réarmement manuel - P = 16000 W Débit (m3/h) < 5 500 | u | 555.55 |  | France AIR |  | BTE R-5500/16000W555.55 | BTE R-5500/16000W2
| BTE R-5500/30000W | Batterie électrique terminale rectangulaire Marque : France AIR ou équivalent Type: SYSTAIR CIREC REC - thermostat de sécurité à réarmement automatique - thermostat de sécurité à réarmement manuel - P = 30000 W Débit (m3/h) < 5 500 | u | 881.09 |  | France AIR |  | BTE R-5500/30000W881.09 | BTE R-5500/30000W2
| BTE R-9000/16000W | Batterie électrique terminale rectangulaire Marque : France AIR ou équivalent Type: SYSTAIR CIREC REC - thermostat de sécurité à réarmement automatique - thermostat de sécurité à réarmement manuel - P = 16000 W Débit (m3/h) < 9 000 | u | 564.16 |  | France AIR |  | BTE R-9000/16000W564.16 | BTE R-9000/16000W2
| BTE R-9000/30000W | Batterie électrique terminale rectangulaire Marque : France AIR ou équivalent Type: SYSTAIR CIREC REC - thermostat de sécurité à réarmement automatique - thermostat de sécurité à réarmement manuel - P = 30000 W Débit (m3/h) < 9 000 | u | 890.11 |  | France AIR |  | BTE R-9000/30000W890.11 | BTE R-9000/30000W2
| BTG | Batterie de refroidissement à eau glacée Marque : Type : - régime d'eau (°C) = - Puissance = Débit (m3/h) | u | 0 |  |  |  | BTG0 | BTG0
| BTG 0130/500W | Batterie de refroidissement à eau glacée Marque : France AIR Type : SYSTAIR EF - régime d'eau (°C) = 7/12°C - Puissance = 500 W Débit (m3/h) < 130 | u | 132.43 |  | France AIR |  | BTG 0130/500W132.43 | BTG 0130/500W3
| BTG 0215/900W | Batterie de refroidissement à eau glacée Marque : France AIR Type : SYSTAIR EF - régime d'eau (°C) = 7/12°C - Puissance = 900 W Débit (m3/h) < 215 | u | 150.47 |  | France AIR |  | BTG 0215/900W150.47 | BTG 0215/900W3
| BTG 0380/1500W | Batterie de refroidissement à eau glacée Marque : France AIR Type : SYSTAIR EF - régime d'eau (°C) = 7/12°C - Puissance = 1 500 W Débit (m3/h) < 380 | u | 187.37 |  | France AIR |  | BTG 0380/1500W187.37 | BTG 0380/1500W3
| BTG 0680/2700W | Batterie de refroidissement à eau glacée Marque : France AIR Type : SYSTAIR EF - régime d'eau (°C) = 7/12°C - Puissance = 2 700 W Débit (m3/h) < 680 | u | 234.11 |  | France AIR |  | BTG 0680/2700W234.11 | BTG 0680/2700W3
| BTG 1150/4600W | Batterie de refroidissement à eau glacée Marque : France AIR Type : SYSTAIR EF - régime d'eau (°C) = 7/12°C - Puissance = 4 600 W Débit (m3/h) < 1 150 | u | 357.11 |  | France AIR |  | BTG 1150/4600W357.11 | BTG 1150/4600W3
| BTG 1320/5300W | Batterie de refroidissement à eau glacée Marque : France AIR Type : SYSTAIR EF - régime d'eau (°C) = 7/12°C - Puissance = 5 300 W Débit (m3/h) < 1 320 | u | 373.1 |  | France AIR |  | BTG 1320/5300W373.1 | BTG 1320/5300W3
| BTG 1700/6800W | Batterie de refroidissement à eau glacée Marque : France AIR Type : SYSTAIR EF - régime d'eau (°C) = 7/12°C - Puissance = 6 800 W Débit (m3/h) < 1 700 | u | 453.87 |  | France AIR |  | BTG 1700/6800W453.87 | BTG 1700/6800W3
| BTG 2100/8400W | Batterie de refroidissement à eau glacée Marque : France AIR Type : SYSTAIR EF - régime d'eau (°C) = 7/12°C - Puissance = 8 400 W Débit (m3/h) < 2 100 | u | 626.48 |  | France AIR |  | BTG 2100/8400W626.48 | BTG 2100/8400W3
| BTG 2550/10200W | Batterie de refroidissement à eau glacée Marque : France AIR Type : SYSTAIR EF - régime d'eau (°C) = 7/12°C - Puissance = 10 200 W Débit (m3/h) < 2 550 | u | 632.22 |  | France AIR |  | BTG 2550/10200W632.22 | BTG 2550/10200W5
| BTG 4200/16800 W | Batterie de refroidissement à eau glacée Marque : France AIR Type : SYSTAIR EF - régime d'eau (°C) = 7/12°C - Puissance = 16 800 W Débit (m3/h) < 4 200 | u | 769.57 |  | France AIR |  | BTG 4200/16800 W769.57 | BTG 4200/16800 W5
| BTR | Batterie de récupération Marque : Type : PF récupérée= kW PC récupérée= kW | u | 0 |  |  |  | BTR0 | BTR0
| CAF | Cartouche coupe-feu | u | 0 |  |  |  | CAF0 | CAF0
| CAG | Centrale agroalimentaire Marque : Type : Débit : m³/h Puissance EG : kW Puissance EC : kW Puissance BE : kW | u | 0 |  |  |  | CAG0 | CAG0
| CAL | Calorifuge | m² | 0 |  |  |  | CAL0 | CAL0
| CAR | Carlingage | u | 0 |  |  |  | CAR0 | CAR0
| CAS | Cassette Marque : Type : Puissance EG : kW Puissance EC : kW Puissance BE : kW | u | 0 |  |  |  | CAS0 | CAS0
| CAS 2T/1490 | Cassette plafonnière Marque : CARRIER ou équivalent Type : 42GW LEC - filtre - moto-ventilateur - batt.EG - pompe cond. - bac - façade avec diffuseurs 4 dir & gri repr. . 2 tubes P frigo (WS) = 1 490 Régime eau (°C) : 7/12 | u | 622.5 |  | CARRIER |  | CAS 2T/1490622.5 | CAS 2T/14903
| CAS 2T/2200 | Cassette plafonnière Marque : CARRIER ou équivalent Type : 42GW LEC - filtre - moto-ventilateur - batt.EG - pompe cond. - bac - façade avec diffuseurs 4 dir & gri repr. . 2 tubes P frigo (WS) = 2 200 Régime eau (°C) : 7/12 | u | 683 |  | CARRIER |  | CAS 2T/2200683 | CAS 2T/22003
| CAS 2T/2700 | Cassette plafonnière Marque : CARRIER ou équivalent Type : 42GW LEC - filtre - moto-ventilateur - batt.EG - pompe cond. - bac - façade avec diffuseurs 4 dir & gri repr. . 2 tubes P frigo (WS) = 2 700 Régime eau (°C) : 7/12 | u | 732 |  | CARRIER |  | CAS 2T/2700732 | CAS 2T/27003
| CAS 2T/3600 | Cassette plafonnière Marque : CARRIER ou équivalent Type : 42GW LEC - filtre - moto-ventilateur - batt.EG - pompe cond. - bac - façade avec diffuseurs 4 dir & gri repr. . 2 tubes P frigo (WS) = 3 600 Régime eau (°C) : 7/12 | u | 994.5 |  | CARRIER |  | CAS 2T/3600994.5 | CAS 2T/36003
| CAS 2T/4100 | Cassette plafonnière Marque : CARRIER ou équivalent Type : 42GW LEC - filtre - moto-ventilateur - batt.EG - pompe cond. - bac - façade avec diffuseurs 4 dir & gri repr. . 2 tubes P frigo (WS) = 4 100 Régime eau (°C) : 7/12 | u | 1166.5 |  | CARRIER |  | CAS 2T/41001166.5 | CAS 2T/41003
| CAS 2T/4850 | Cassette plafonnière Marque : CARRIER ou équivalent Type : 42GW LEC - filtre - moto-ventilateur - batt.EG - pompe cond. - bac - façade avec diffuseurs 4 dir & gri repr. . 2 tubes P frigo (WS) = 4 850 Régime eau (°C) : 7/12 | u | 1267.5 |  | CARRIER |  | CAS 2T/48501267.5 | CAS 2T/48503
| CAS 2T2F/1490 | Cassette plafonnière Marque : CARRIER ou équivalent Type : 42GW LEC - filtre - moto-ventilateur - batt.électrique - batt. EG - pompe cond. - bac Diff 4 dir . 2 tubes P frigo (WS) = 1 490 Régime eau (°) = 7/12 | u | 680 |  | CARRIER |  | CAS 2T2F/1490680 | CAS 2T2F/14903
| CAS 2T2F/2200 | Cassette plafonnière Marque : CARRIER ou équivalent Type : 42GW LEC - filtre - moto-ventilateur - batt.électrique - batt. EG - pompe cond. - bac Diff 4 dir . 2 tubes P frigo (WS) = 2 200 Régime eau (°) = 7/12 | u | 762 |  | CARRIER |  | CAS 2T2F/2200762 | CAS 2T2F/22003
| CAS 2T2F/2700 | Cassette plafonnière Marque : CARRIER ou équivalent Type : 42GW LEC - filtre - moto-ventilateur - batt.électrique - batt. EG - pompe cond. - bac Diff 4 dir . 2 tubes P frigo (WS) = 2 700 Régime eau (°) = 7/12 | u | 830.5 |  | CARRIER |  | CAS 2T2F/2700830.5 | CAS 2T2F/27003
| CAS 2T2F3600 | Cassette plafonnière Marque : CARRIER ou équivalent Type : 42GW LEC - filtre - moto-ventilateur - batt.électrique - batt. EG - pompe cond. - bac Diff 4 dir . 2 tubes P frigo (WS) =3 600 Régime eau (°) = 7/12 | u | 1063 |  | CARRIER |  | CAS 2T2F36001063 | CAS 2T2F36003
| CAS 2T2F4100 | Cassette plafonnière Marque : CARRIER ou équivalent Type : 42GW LEC - filtre - moto-ventilateur - batt.électrique - batt. EG - pompe cond. - bac Diff 4 dir . 2 tubes P frigo (WS) =4 100 Régime eau (°) = 7/12 | u | 1347 |  | CARRIER |  | CAS 2T2F41001347 | CAS 2T2F41003
| CAS 2T2F4850 | Cassette plafonnière Marque : CARRIER ou équivalent Type : 42GW LEC - filtre - moto-ventilateur - batt.électrique - batt. EG - pompe cond. - bac Diff 4 dir . 2 tubes P frigo (WS) =4 850 Régime eau (°) = 7/12 | u | 1423.5 |  | CARRIER |  | CAS 2T2F48501423.5 | CAS 2T2F48503
| CAS 4T/1480 | Cassette plafonnière Marque : CARRIER ou équivalent Type : 42GW LEC - filtre - moto-ventilateur - batt. EC - batt. EG - pompe cond. - bac Diff 4 dir . 4 tubes P frigo (WS) = 1 480 Régime eau (°C) = 7/12 | u | 683 |  | CARRIER |  | CAS 4T/1480683 | CAS 4T/14803
| CAS 4T/2100 | Cassette plafonnière Marque : CARRIER ou équivalent Type : 42GW LEC - filtre - moto-ventilateur - batt. EC - batt. EG - pompe cond. - bac Diff 4 dir . 4 tubes P frigo (WS) = 2 100 Régime eau (°C) = 7/12 | u | 732 |  | CARRIER |  | CAS 4T/2100732 | CAS 4T/21003
| CAS 4T/2600 | Cassette plafonnière Marque : CARRIER ou équivalent Type : 42GW LEC - filtre - moto-ventilateur - batt. EC - batt. EG - pompe cond. - bac Diff 4 dir . 4 tubes P frigo (WS) = 2 600 Régime eau (°C) = 7/12 | u | 784 |  | CARRIER |  | CAS 4T/2600784 | CAS 4T/26003
| CAS 4T/3800 | Cassette plafonnière Marque : CARRIER ou équivalent Type : 42GW LEC - filtre - moto-ventilateur - batt. EC - batt. EG - pompe cond. - bac Diff 4 dir . 4 tubes P frigo (WS) = 3 800 Régime eau (°C) = 7/12 | u | 1213 |  | CARRIER |  | CAS 4T/38001213 | CAS 4T/38003
| CAS 4T/5200 | Cassette plafonnière Marque : CARRIER ou équivalent Type : 42GW LEC - filtre - moto-ventilateur - batt. EC - batt. EG - pompe cond. - bac Diff 4 dir . 4 tubes P frigo (WS) = 5 200 Régime eau (°C) = 7/12 | u | 1284 |  | CARRIER |  | CAS 4T/52001284 | CAS 4T/52003
| CAS A-2T/1490 | Cassette plafonnière à 4voies Marque : CARRIER ou équivalent Type : 42GW LEC - filtre - moto-ventilateur - batt.EG - pompe cond. - bac - façade avec diffuseurs 4 dir & gri repr. . 2 tubes P frigo (WS) = 1 490 Régime eau (°C) : 7/12 | u | 691 |  | CARRIER |  | CAS A-2T/1490691 | CAS A-2T/14903
| CAS A-2T/2200 | Cassette plafonnière à 4voies Marque : CARRIER ou équivalent Type : 42GW LEC - filtre - moto-ventilateur - batt.EG - pompe cond. - bac - façade avec diffuseurs 4 dir & gri repr. . 2 tubes P frigo (WS) = 2 200 Régime eau (°C) : 7/12 | u | 751.5 |  | CARRIER |  | CAS A-2T/2200751.5 | CAS A-2T/22003
| CAS A-2T/2700 | Cassette plafonnière à 4voies Marque : CARRIER ou équivalent Type : 42GW LEC - filtre - moto-ventilateur - batt.EG - pompe cond. - bac - façade avec diffuseurs 4 dir & gri repr. . 2 tubes P frigo (WS) = 2 700 Régime eau (°C) : 7/12 | u | 800.5 |  | CARRIER |  | CAS A-2T/2700800.5 | CAS A-2T/27003
| CAS A-2T/3600 | Cassette plafonnière à 4voies Marque : CARRIER ou équivalent Type : 42GW LEC - filtre - moto-ventilateur - batt.EG - pompe cond. - bac - façade avec diffuseurs 4 dir & gri repr. . 2 tubes P frigo (WS) = 3 600 Régime eau (°C) : 7/12 | u | 1115 |  | CARRIER |  | CAS A-2T/36001115 | CAS A-2T/36003
| CAS A-2T/4100 | Cassette plafonnière à 4voies Marque : CARRIER ou équivalent Type : 42GW LEC - filtre - moto-ventilateur - batt.EG - pompe cond. - bac - façade avec diffuseurs 4 dir & gri repr. . 2 tubes P frigo (WS) = 4 100 Régime eau (°C) : 7/12 | u | 1289.5 |  | CARRIER |  | CAS A-2T/41001289.5 | CAS A-2T/41003
| CAS A-2T/4850 | Cassette plafonnière à 4voies Marque : CARRIER ou équivalent Type : 42GW LEC - filtre - moto-ventilateur - batt.EG - pompe cond. - bac - façade avec diffuseurs 4 dir & gri repr. . 2 tubes P frigo (WS) = 4 850 Régime eau (°C) : 7/12 | u | 1388 |  | CARRIER |  | CAS A-2T/48501388 | CAS A-2T/48503
| CAS A-2T2F/1490 | Cassette plafonnière à 4 voies Marque : CARRIER ou équivalent Type : 42GW LEC - filtre - moto-ventilateur - batt.électrique - batt. EG - pompe cond. - bac Diff 4 dir . 2 tubes P frigo (WS) = 1 490 Régime eau (°) = 7/12 | u | 748.5 |  | CARRIER |  | CAS A-2T2F/1490748.5 | CAS A-2T2F/14903
| CAS A-2T2F/2200 | Cassette plafonnière à 4 voies Marque : CARRIER ou équivalent Type : 42GW LEC - filtre - moto-ventilateur - batt.électrique - batt. EG - pompe cond. - bac Diff 4 dir . 2 tubes P frigo (WS) = 2 200 Régime eau (°) = 7/12 | u | 830.5 |  | CARRIER |  | CAS A-2T2F/2200830.5 | CAS A-2T2F/22003
| CAS A-2T2F/2700 | Cassette plafonnière à 4 voies Marque : CARRIER ou équivalent Type : 42GW LEC - filtre - moto-ventilateur - batt.électrique - batt. EG - pompe cond. - bac Diff 4 dir . 2 tubes P frigo (WS) = 2 700 Régime eau (°) = 7/12 | u | 899 |  | CARRIER |  | CAS A-2T2F/2700899 | CAS A-2T2F/27003
| CAS A-2T2F/3600 | Cassette plafonnière à 4 voies Marque : CARRIER ou équivalent Type : 42GW LEC - filtre - moto-ventilateur - batt.électrique - batt. EG - pompe cond. - bac Diff 4 dir . 2 tubes P frigo (WS) = 3 600 Régime eau (°) = 7/12 | u | 1183 |  | CARRIER |  | CAS A-2T2F/36001183 | CAS A-2T2F/36003
| CAS A-2T2F/4100 | Cassette plafonnière à 4 voies Marque : CARRIER ou équivalent Type : 42GW LEC - filtre - moto-ventilateur - batt.électrique - batt. EG - pompe cond. - bac Diff 4 dir . 2 tubes P frigo (WS) = 4 100 Régime eau (°) = 7/12 | u | 1467 |  | CARRIER |  | CAS A-2T2F/41001467 | CAS A-2T2F/41003
| CAS A-2T2F/4850 | Cassette plafonnière à 4 voies Marque : CARRIER ou équivalent Type : 42GW LEC - filtre - moto-ventilateur - batt.électrique - batt. EG - pompe cond. - bac Diff 4 dir . 2 tubes P frigo (WS) = 4 850 Régime eau (°) = 7/12 | u | 1544 |  | CARRIER |  | CAS A-2T2F/48501544 | CAS A-2T2F/48503
| CAS A-4T/1480 | Cassette plafonnière à 4 voies Marque : CARRIER ou équivalent Type : 42GW LEC - filtre - moto-ventilateur - batt. EC - batt. EG - pompe cond. - bac Diff 4 dir . 4 tubes P frigo (WS) = 1 480 Régime eau (°C) = 7/12 | u | 819.5 |  | CARRIER |  | CAS A-4T/1480819.5 | CAS A-4T/14803
| CAS A-4T/2100 | Cassette plafonnière à 4 voies Marque : CARRIER ou équivalent Type : 42GW LEC - filtre - moto-ventilateur - batt. EC - batt. EG - pompe cond. - bac Diff 4 dir . 4 tubes P frigo (WS) = 2 100 Régime eau (°C) = 7/12 | u | 868.5 |  | CARRIER |  | CAS A-4T/2100868.5 | CAS A-4T/21003
| CAS A-4T/2600 | Cassette plafonnière à 4 voies Marque : CARRIER ou équivalent Type : 42GW LEC - filtre - moto-ventilateur - batt. EC - batt. EG - pompe cond. - bac Diff 4 dir . 4 tubes P frigo (WS) = 2 600 Régime eau (°C) = 7/12 | u | 918 |  | CARRIER |  | CAS A-4T/2600918 | CAS A-4T/26003
| CAS A-4T/3800 | Cassette plafonnière à 4 voies Marque : CARRIER ou équivalent Type : 42GW LEC - filtre - moto-ventilateur - batt. EC - batt. EG - pompe cond. - bac Diff 4 dir . 4 tubes P frigo (WS) =3 800 Régime eau (°C) = 7/12 | u | 1355 |  | CARRIER |  | CAS A-4T/38001355 | CAS A-4T/38003
| CAS A-4T/5200 | Cassette plafonnière à 4 voies Marque : CARRIER ou équivalent Type : 42GW LEC - filtre - moto-ventilateur - batt. EC - batt. EG - pompe cond. - bac Diff 4 dir . 4 tubes P frigo (WS) = 5 200 Régime eau (°C) = 7/12 | u | 1475.5 |  | CARRIER |  | CAS A-4T/52001475.5 | CAS A-4T/52003
| CAS AB | Bac auxiliaire de condensats | u | 32.7 |  | CARRIER |  | CAS AB32.7 | CAS AB0
| CAS AP | Pompe de relevage de condensats | u | 82.5 |  | CIAT |  | CAS AP82.5 | CAS AP0
| CAS C-2T/1500 | Cassette plafonnière à effet Coanda Marque : CIAT ou équivalent Type : COADIS LINE CDL 612 - filtre - gr. moto-ventilateur - batt.refroid.à EG - façade avec diff.buse & gri.de rep. Régime EG(°C) = 7/12°C Régime EC(°C) = 2 tubes P frigo (WS) = 1 500 | u | 559.5 |  | CIAT |  | CAS C-2T/1500559.5 | CAS C-2T/15003
| CAS C-2T/1860 | Cassette plafonnière à effet Coanda Marque : CIAT ou équivalent Type : COADIS 2 -LINE CDL 622 - filtre - gr. moto-ventilateur - batt.refroid.à EG - façade avec diff.buse & gri.de rep. Régime EG(°C) = 7/12°C Régime EC(°C) = 2 tubes P frigo (WS) = 1860 | u | 583.5 |  | CIAT |  | CAS C-2T/1860583.5 | CAS C-2T/18603
| CAS C-2T/2810 | Cassette plafonnière à effet Coanda Marque : CIAT ou équivalent Type : COADIS LINE CDL 632 - filtre - gr. moto-ventilateur - batt.refroid.à EG - façade avec diff.buse & gri.de rep. Régime EG(°C) = 7/12°C Régime EC(°C) = 2 tubes P frigo (WS) = 2 810 | u | 631 |  | CIAT |  | CAS C-2T/2810631 | CAS C-2T/28103
| CAS C-2T/4180 | Cassette plafonnière à effet Coanda Marque : CIAT ou équivalent Type : COADIS LINE CDL 922 - filtre - gr. moto-ventilateur - batt.refroid.à EG - façade avec diff.buse & gri.de rep. Régime EG(°C) = 7/12°C Régime EC(°C) = 2 tubes P frigo (WS) = 4 180 | u | 887.5 |  | CIAT |  | CAS C-2T/4180887.5 | CAS C-2T/41803
| CAS C-2T/5440 | Cassette plafonnière à effet Coanda Marque : CIAT ou équivalent Type : COADIS LINE CDL 932 - filtre - gr. moto-ventilateur - batt.refroid.à EG - façade avec diff.buse & gri.de rep. Régime EG(°C) = 7/12°C Régime EC(°C) = 2 tubes P frigo (WS) = 5 440 | u | 1111 |  | CIAT |  | CAS C-2T/54401111 | CAS C-2T/54403
| CAS C-2T/5600 | Cassette plafonnière à effet Coanda Marque : CIAT ou équivalent Type : COADIS LINE CDL 932 SP - filtre - gr. moto-ventilateur - batt.refroid.à EG - façade avec diff.buse & gri.de rep. Régime EG(°C) = 7/12°C Régime EC(°C) = 2 tubes P frigo (WS) = 5 600 | u | 1207.5 |  | CIAT |  | CAS C-2T/56001207.5 | CAS C-2T/56003
| CAS C-2T2F/1650 | Cassette plafonnière à effet Coanda Marque : CIAT ou équivalent Type : COADIS LINE 622 - filtre - moto-ventilateur - batterie élec - batterie EG - façade avec diff. buse & grille de rep. 2 tubes / 2 fils P frigo (WS) = 1 650 | u | 632 |  | CIAT |  | CAS C-2T2F/1650632 | CAS C-2T2F/16500
| CAS C-2T2F/2300 | Cassette plafonnière à effet Coanda Marque : CIAT ou équivalent Type : COADIS LINE 632 - filtre - moto-ventilateur - batterie élec - batterie EG - façade avec diff. buse & grille de rep. 2 tubes / 2 fils P frigo (WS) = 2 300 | u | 726.5 |  | CIAT |  | CAS C-2T2F/2300726.5 | CAS C-2T2F/23003
| CAS C-2T2F/4180 | Cassette plafonnière à effet Coanda Marque : CIAT ou équivalent Type : COADIS LINE 922 - filtre - moto-ventilateur - batterie élec - batterie EG - façade avec diff. buse & grille de rep. 2 tubes / 2 fils P frigo (WS) = 4180 | u | 1018.5 |  | CIAT |  | CAS C-2T2F/41801018.5 | CAS C-2T2F/41803
| CAS C-2T2F/5440 | Cassette plafonnière à effet Coanda Marque : CIAT ou équivalent Type : COADIS LINE 932 - filtre - moto-ventilateur - batterie élec - batterie EG - façade avec diff. buse & grille de rep. 2 tubes / 2 fils P frigo (WS) = 5440 | u | 1357.5 |  | CIAT |  | CAS C-2T2F/54401357.5 | CAS C-2T2F/54403
| CAS C-2T2F/5600 | Cassette plafonnière à effet Coanda Marque : CIAT ou équivalent Type : COADIS LINE 932 SP - filtre - moto-ventilateur - batterie élec - batterie EG - façade avec diff. buse & grille de rep. 2 tubes / 2 fils P frigo (WS) = 5600 | u | 1477 |  | CIAT |  | CAS C-2T2F/56001477 | CAS C-2T2F/56003
| CAS C-4T/1680 | Cassette plafonnière à effet Coanda Marque : CIAT ou équivalent Type : COADIS LINE 624 - filtre - moto-ventilateur - batterie EC - batterie EG - façade avec diff. buse & grille de rep. 4 tubes P frigo/ch (WS) = 1 680 / 2 960 | u | 602 |  | CIAT |  | CAS C-4T/1680602 | CAS C-4T/16803
| CAS C-4T/2300 | Cassette plafonnière à effet Coanda Marque : CIAT ou équivalent Type : COADIS LINE 634 - filtre - moto-ventilateur - batterie EC - batterie EG - façade avec diff. buse & grille de rep. 4 tubes P frigo/ch (WS) = 2 300 / 3 170 | u | 682 |  | CIAT |  | CAS C-4T/2300682 | CAS C-4T/23003
| CAS C-4T/4180 | Cassette plafonnière à effet Coanda Marque : CIAT ou équivalent Type : COADIS LINE 924 - filtre - moto-ventilateur - batterie EC - batterie EG - façade avec diff. buse & grille de rep. 4 tubes P frigo/ch (WS) = 4 180 / 4 030 | u | 950 |  | CIAT |  | CAS C-4T/4180950 | CAS C-4T/41803
| CAS C-4T/5440 | Cassette plafonnière à effet Coanda Marque : CIAT ou équivalent Type : COADIS LINE 934 - filtre - moto-ventilateur - batterie EC - batterie EG - façade avec diff. buse & grille de rep. 4 tubes P frigo/ch (WS) = 5 440/ 5 450 | u | 1196 |  | CIAT |  | CAS C-4T/54401196 | CAS C-4T/54403
| CAS C-4T/5600 | Cassette plafonnière à effet Coanda Marque : CIAT ou équivalent Type : COADIS LINE 934 SP - filtre - moto-ventilateur - batterie EC - batterie EG - façade avec diff. buse & grille de rep. 4 tubes P frigo/ch (WS) = 5 600 / 5 540 | u | 1300 |  | CIAT |  | CAS C-4T/56001300 | CAS C-4T/56003
| CAS RC-2T/1500 | Cassette plafonnière Réhaussée à effet Coanda Marque : CIAT ou équivalent Type : COADIS LINE CDL - 612 - filtre - gr. moto-ventilateur - batt.refroid.à EG - façade avec diff.buse & gri.de rep. Régime EG(°C) = 7/12°C Régime EC(°C) = 2 tubes P frigo (WS) = 1 500 | u | 616 |  | CIAT |  | CAS RC-2T/1500616 | CAS RC-2T/15003
| CAS RC-2T/1860 | Cassette plafonnière Rehaussée à effet Coanda Marque : CIAT ou équivalent Type : COADIS 2 -LINE CDL 622 - filtre - gr. moto-ventilateur - batt.refroid.à EG - façade avec diff.buse & gri.de rep. Régime EG(°C) = 7/12°C Régime EC(°C) = 2 tubes P frigo (WS) = 1860 | u | 640 |  | CIAT |  | CAS RC-2T/1860640 | CAS RC-2T/18603
| CAS RC-2T/2810 | Cassette plafonnière Réhaussée à effet Coanda Marque : CIAT ou équivalent Type : COADIS LINE CDL 632 - filtre - gr. moto-ventilateur - batt.refroid.à EG - façade avec diff.buse & gri.de rep. Régime EG(°C) = 7/12°C Régime EC(°C) = 2 tubes P frigo (WS) = 2 810 | u | 687.5 |  | CIAT |  | CAS RC-2T/2810687.5 | CAS RC-2T/28103
| CAS RC-2T2F/1650 | Cassette plafonnière Réhaussée à effet Coanda Marque : CIAT ou équivalent Type : COADIS LINE 622 - filtre - moto-ventilateur - batterie élec - batterie EG - façade avec diff. buse & grille de rep. 2 tubes / 2 fils P frigo (WS) = 1 650 | u | 688.5 |  | CIAT |  | CAS RC-2T2F/1650688.5 | CAS RC-2T2F/16503
| CAS RC-2T2F/2300 | Cassette plafonnière Réhaussée à effet Coanda Marque : CIAT ou équivalent Type : COADIS LINE 632 - filtre - moto-ventilateur - batterie élec - batterie EG - façade avec diff. buse & grille de rep. 2 tubes / 2 fils P frigo (WS) = 2 300 | u | 783 |  | CIAT |  | CAS RC-2T2F/2300783 | CAS RC-2T2F/23003
| CAS RC-4T/1680 | Cassette plafonnière Réhaussée à effet Coanda Marque : CIAT ou équivalent Type : COADIS LINE 624 - filtre - moto-ventilateur - batterie EC - batterie EG - façade avec diff. buse & grille de rep. 4 tubes P frigo/ch (WS) = 1 680 / 2 960 | u | 658.5 |  | CIAT |  | CAS RC-4T/1680658.5 | CAS RC-4T/16803
| CAS RC-4T/2300 | Cassette plafonnière Réhaussée à effet Coanda Marque : CIAT ou équivalent Type : COADIS LINE 634 - filtre - moto-ventilateur - batterie EC - batterie EG - façade avec diff. buse & grille de rep. 4 tubes P frigo/ch (WS) = 2 300 / 3 170 | u | 738.5 |  | CIAT |  | CAS RC-4T/2300738.5 | CAS RC-4T/23003
| CCD | Clapets compartimentage et désenfumage | u | 0 |  |  |  | CCD0 | CCD0
| CCF | Clapet coupe feu de compartimentage | u | 0 |  |  |  | CCF0 | CCF0
| CCF C | Clapet coupe-feu circulaire encastré équipé de : - fusible thermique | u | 0 |  |  |  | CCF C0 | CCF C0
| CCF C-0100 | Clapet coupe-feu circulaire encastré diamètre 100 mm équipé de : - fusible thermique | u | 84.26 |  | ALDES |  | CCF C-010084.26 | CCF C-01003
| CCF C-0125 | Clapet coupe-feu circulaire encastré diamètre 125 mm équipé de : - fusible thermique | u | 78.72 |  | ALDES |  | CCF C-012578.72 | CCF C-01253
| CCF C-0160 | Clapet coupe-feu circulaire encastré diamètre 160 mm équipé de : - fusible thermique | u | 74.01 |  | ALDES |  | CCF C-016074.01 | CCF C-01603
| CCF C-0200 | Clapet coupe-feu circulaire encastré diamètre 200 mm équipé de : - fusible thermique | u | 74.83 |  | ALDES |  | CCF C-020074.83 | CCF C-02003
| CCF C-0250 | Clapet coupe-feu circulaire encastré diamètre 250 mm équipé de : - fusible thermique | u | 80.57 |  | ALDES |  | CCF C-025080.57 | CCF C-02503
| CCF C-0315 | Clapet coupe-feu circulaire encastré diamètre 315 mm équipé de : - fusible thermique | u | 94.71 |  | ALDES |  | CCF C-031594.71 | CCF C-03154
| CCF C-0355 | Clapet coupe-feu circulaire encastré diamètre 355 mm équipé de : - fusible thermique | u | 111.32 |  | ALDES |  | CCF C-0355111.32 | CCF C-03554
| CCF C-0400 | Clapet coupe-feu circulaire encastré diamètre 400 mm équipé de : - fusible thermique | u | 118.9 |  | ALDES |  | CCF C-0400118.9 | CCF C-04004
| CCF C-0450 | Clapet coupe-feu circulaire encastré diamètre 450 mm équipé de : - fusible thermique | u | 127.72 |  | ALDES |  | CCF C-0450127.72 | CCF C-04504
| CCF C-0500 | Clapet coupe-feu circulaire encastré diamètre 500 mm équipé de : - fusible thermique | u | 141.04 |  | ALDES |  | CCF C-0500141.04 | CCF C-05005
| CCF C-0560 | Clapet coupe-feu circulaire encastré diamètre 560 mm équipé de : - fusible thermique | u | 158.88 |  | ALDES |  | CCF C-0560158.88 | CCF C-05605
| CCF C-0630 | Clapet coupe-feu circulaire encastré diamètre 630 mm équipé de : - fusible thermique | u | 175.89 |  | ALDES |  | CCF C-0630175.89 | CCF C-06305
| CCF C-0710 | Clapet coupe-feu circulaire encastré diamètre 710 mm équipé de : - fusible thermique | u | 197.83 |  | ALDES |  | CCF C-0710197.83 | CCF C-07105
| CCF C-0800 | Clapet coupe-feu circulaire encastré diamètre 800 mm équipé de : - fusible thermique | u | 229.4 |  | ALDES |  | CCF C-0800229.4 | CCF C-08005
| CCF C-0900 | Clapet coupe-feu circulaire encastré diamètre 900 mm équipé de : - fusible thermique | u | 280.24 |  | ALDES |  | CCF C-0900280.24 | CCF C-09005
| CCF C-1000 | Clapet coupe-feu circulaire encastré diamètre 1000 mm équipé de : - fusible thermique | u | 301.15 |  | ALDES |  | CCF C-1000301.15 | CCF C-10005
| CCF CA | Clapet coupe-feu circulaire en applique équipé de : - fusible thermique | u | 0 |  |  |  | CCF CA0 | CCF CA0
| CCF CA-0100 | Clapet coupe-feu circulaire en applique diamètre 100 mm équipé de : - fusible thermique | u | 98.4 |  | ALDES |  | CCF CA-010098.4 | CCF CA-01003
| CCF CA-0125 | Clapet coupe-feu circulaire en applique diamètre 125 mm équipé de : - fusible thermique | u | 91.64 |  | ALDES |  | CCF CA-012591.64 | CCF CA-01253
| CCF CA-0160 | Clapet coupe-feu circulaire en applique diamètre 160 mm équipé de : - fusible thermique | u | 85.49 |  | ALDES |  | CCF CA-016085.49 | CCF CA-01603
| CCF CA-0200 | Clapet coupe-feu circulaire en applique diamètre 200 mm équipé de : - fusible thermique | u | 86.31 |  | ALDES |  | CCF CA-020086.31 | CCF CA-02003
| CCF CA-0250 | Clapet coupe-feu circulaire en applique diamètre 250 mm équipé de : - fusible thermique | u | 91.64 |  | ALDES |  | CCF CA-025091.64 | CCF CA-02503
| CCF CA-0315 | Clapet coupe-feu circulaire en applique diamètre 315 mm équipé de : - fusible thermique | u | 106.81 |  | ALDES |  | CCF CA-0315106.81 | CCF CA-03154
| CCF CA-0355 | Clapet coupe-feu circulaire en applique diamètre 355 mm équipé de : - fusible thermique | u | 118.7 |  | ALDES |  | CCF CA-0355118.7 | CCF CA-03554
| CCF CA-0400 | Clapet coupe-feu circulaire en applique diamètre 400 mm équipé de : - fusible thermique | u | 132.84 |  | ALDES |  | CCF CA-0400132.84 | CCF CA-04004
| CCF CA-0450 | Clapet coupe-feu circulaire en applique diamètre 450 mm équipé de : - fusible thermique | u | 142.07 |  | ALDES |  | CCF CA-0450142.07 | CCF CA-04504
| CCF CA-0500 | Clapet coupe-feu circulaire en applique diamètre 500 mm équipé de : - fusible thermique | u | 152.11 |  | ALDES |  | CCF CA-0500152.11 | CCF CA-05005
| CCF CAC | Clapet coupe-feu circulaire en applique équipé de : - fusible thermique - contact début et fin de course | u | 0 |  |  |  | CCF CAC0 | CCF CAC0
| CCF CAC-0100 | Clapet coupe-feu circulaire en applique diamètre 100 mm équipé de : - fusible thermique - contact début et fin de course | u | 125.46 |  | ALDES |  | CCF CAC-0100125.46 | CCF CAC-01003
| CCF CAC-0125 | Clapet coupe-feu circulaire en applique diamètre 125 mm équipé de : - fusible thermique - contact début et fin de course | u | 118.7 |  | ALDES |  | CCF CAC-0125118.7 | CCF CAC-01253
| CCF CAC-0160 | Clapet coupe-feu circulaire en applique diamètre 160 mm équipé de : - fusible thermique - contact début et fin de course | u | 112.55 |  | ALDES |  | CCF CAC-0160112.55 | CCF CAC-01603
| CCF CAC-0200 | Clapet coupe-feu circulaire en applique diamètre 200 mm équipé de : - fusible thermique - contact début et fin de course | u | 113.37 |  | ALDES |  | CCF CAC-0200113.37 | CCF CAC-02003
| CCF CAC-0250 | Clapet coupe-feu circulaire en applique diamètre 250 mm équipé de : - fusible thermique - contact début et fin de course | u | 118.7 |  | ALDES |  | CCF CAC-0250118.7 | CCF CAC-02503
| CCF CAC-0315 | Clapet coupe-feu circulaire en applique diamètre 315 mm équipé de : - fusible thermique - contact début et fin de course | u | 133.87 |  | ALDES |  | CCF CAC-0315133.87 | CCF CAC-03154
| CCF CAC-0355 | Clapet coupe-feu circulaire en applique diamètre 355 mm équipé de : - fusible thermique - contact début et fin de course | u | 145.76 |  | ALDES |  | CCF CAC-0355145.76 | CCF CAC-03554
| CCF CAC-0400 | Clapet coupe-feu circulaire en applique diamètre 400 mm équipé de : - fusible thermique - contact début et fin de course | u | 159.9 |  | ALDES |  | CCF CAC-0400159.9 | CCF CAC-04004
| CCF CAC-0450 | Clapet coupe-feu circulaire en applique diamètre 450 mm équipé de : - fusible thermique - contact début et fin de course | u | 169.13 |  | ALDES |  | CCF CAC-0450169.13 | CCF CAC-04504
| CCF CAC-0500 | Clapet coupe-feu circulaire en applique diamètre 500 mm équipé de : - fusible thermique - contact début et fin de course | u | 179.17 |  | ALDES |  | CCF CAC-0500179.17 | CCF CAC-05005
| CCF CAD | Clapet coupe-feu circulaire en applique équipé de : - fusible thermique - contact début et fin de course - déclencheur électromagnétique 24/48V | u | 0 |  |  |  | CCF CAD0 | CCF CAD0
| CCF CAD-0100 | Clapet coupe-feu circulaire en applique diamètre 100 mm équipé de : - fusible thermique - contact début et fin de course - déclencheur électromagnétique 24/48V | u | 163.18 |  | ALDES |  | CCF CAD-0100163.18 | CCF CAD-01003
| CCF CAD-0125 | Clapet coupe-feu circulaire en applique diamètre 125 mm équipé de : - fusible thermique - contact début et fin de course - déclencheur électromagnétique 24/48V | u | 156.42 |  | ALDES |  | CCF CAD-0125156.42 | CCF CAD-01253
| CCF CAD-0160 | Clapet coupe-feu circulaire en applique diamètre 160 mm équipé de : - fusible thermique - contact début et fin de course - déclencheur électromagnétique 24/48V | u | 150.27 |  | ALDES |  | CCF CAD-0160150.27 | CCF CAD-01603
| CCF CAD-0200 | Clapet coupe-feu circulaire en applique diamètre 200 mm équipé de : - fusible thermique - contact début et fin de course - déclencheur électromagnétique 24/48V | u | 151.09 |  | ALDES |  | CCF CAD-0200151.09 | CCF CAD-02003
| CCF CAD-0250 | Clapet coupe-feu circulaire en applique diamètre 250 mm équipé de : - fusible thermique - contact début et fin de course - déclencheur électromagnétique 24/48V | u | 156.42 |  | ALDES |  | CCF CAD-0250156.42 | CCF CAD-02503
| CCF CAD-0315 | Clapet coupe-feu circulaire en applique diamètre 315 mm équipé de : - fusible thermique - contact début et fin de course - déclencheur électromagnétique 24/48V | u | 171.59 |  | ALDES |  | CCF CAD-0315171.59 | CCF CAD-03154
| CCF CAD-0355 | Clapet coupe-feu circulaire en applique diamètre 355 mm équipé de : - fusible thermique - contact début et fin de course - déclencheur électromagnétique 24/48V | u | 183.48 |  | ALDES |  | CCF CAD-0355183.48 | CCF CAD-03554
| CCF CAD-0400 | Clapet coupe-feu circulaire en applique diamètre 400 mm équipé de : - fusible thermique - contact début et fin de course - déclencheur électromagnétique 24/48V | u | 197.62 |  | ALDES |  | CCF CAD-0400197.62 | CCF CAD-04004
| CCF CAD-0450 | Clapet coupe-feu circulaire en applique diamètre 450 mm équipé de : - fusible thermique - contact début et fin de course - déclencheur électromagnétique 24/48V | u | 206.85 |  | ALDES |  | CCF CAD-0450206.85 | CCF CAD-04504
| CCF CAD-0500 | Clapet coupe-feu circulaire en applique diamètre 500 mm équipé de : - fusible thermique - contact début et fin de course - déclencheur électromagnétique 24/48V | u | 216.89 |  | ALDES |  | CCF CAD-0500216.89 | CCF CAD-05005
| CCF CAM | Clapet coupe-feu circulaire en applique équipé de : - fusible thermique - contact début et fin de course - déclencheur électromagnétique 24/48V - moteur de réarmement électrique | u | 0 |  |  |  | CCF CAM0 | CCF CAM0
| CCF CAM-0100 | Clapet coupe-feu circulaire en applique diamètre 100 mm équipé de : - fusible thermique - contact début et fin de course - déclencheur électromagnétique 24/48V - moteur de réarmement électrique | u | 267.73 |  | ALDES |  | CCF CAM-0100267.73 | CCF CAM-01003
| CCF CAM-0125 | Clapet coupe-feu circulaire en applique diamètre 125 mm équipé de : - fusible thermique - contact début et fin de course - déclencheur électromagnétique 24/48V - moteur de réarmement électrique | u | 260.97 |  | ALDES |  | CCF CAM-0125260.97 | CCF CAM-01253
| CCF CAM-0160 | Clapet coupe-feu circulaire en applique diamètre 160 mm équipé de : - fusible thermique - contact début et fin de course - déclencheur électromagnétique 24/48V - moteur de réarmement électrique | u | 254.82 |  | ALDES |  | CCF CAM-0160254.82 | CCF CAM-01603
| CCF CAM-0200 | Clapet coupe-feu circulaire en applique diamètre 200 mm équipé de : - fusible thermique - contact début et fin de course - déclencheur électromagnétique 24/48V - moteur de réarmement électrique | u | 255.64 |  | ALDES |  | CCF CAM-0200255.64 | CCF CAM-02003
| CCF CAM-0250 | Clapet coupe-feu circulaire en applique diamètre 250 mm équipé de : - fusible thermique - contact début et fin de course - déclencheur électromagnétique 24/48V - moteur de réarmement électrique | u | 260.97 |  | ALDES |  | CCF CAM-0250260.97 | CCF CAM-02503
| CCF CAM-0315 | Clapet coupe-feu circulaire en applique diamètre 315 mm équipé de : - fusible thermique - contact début et fin de course - déclencheur électromagnétique 24/48V - moteur de réarmement électrique | u | 276.14 |  | ALDES |  | CCF CAM-0315276.14 | CCF CAM-03154
| CCF CAM-0355 | Clapet coupe-feu circulaire en applique diamètre 355 mm équipé de : - fusible thermique - contact début et fin de course - déclencheur électromagnétique 24/48V - moteur de réarmement électrique | u | 288.03 |  | ALDES |  | CCF CAM-0355288.03 | CCF CAM-03554
| CCF CAM-0400 | Clapet coupe-feu circulaire en applique diamètre 400 mm équipé de : - fusible thermique - contact début et fin de course - déclencheur électromagnétique 24/48V - moteur de réarmement électrique | u | 302.17 |  | ALDES |  | CCF CAM-0400302.17 | CCF CAM-04004
| CCF CAM-0450 | Clapet coupe-feu circulaire en applique diamètre 450 mm équipé de : - fusible thermique - contact début et fin de course - déclencheur électromagnétique 24/48V - moteur de réarmement électrique | u | 311.4 |  | ALDES |  | CCF CAM-0450311.4 | CCF CAM-04504
| CCF CAM-0500 | Clapet coupe-feu circulaire en applique diamètre 500 mm équipé de : - fusible thermique - contact début et fin de course - déclencheur électromagnétique 24/48V - moteur de réarmement électrique | u | 321.44 |  | ALDES |  | CCF CAM-0500321.44 | CCF CAM-05005
| CCF CC | Clapet coupe-feu circulaire encastré équipé de : - fusible thermique - contact début et fin de course | u | 0 |  |  |  | CCF CC0 | CCF CC0
| CCF CC-0100 | Clapet coupe-feu circulaire encastré diamètre 100 mm équipé de : - fusible thermique - contact début et fin de course | u | 111.32 |  | ALDES |  | CCF CC-0100111.32 | CCF CC-01003
| CCF CC-0125 | Clapet coupe-feu circulaire encastré diamètre 125 mm équipé de : - fusible thermique - contact début et fin de course | u | 105.78 |  | ALDES |  | CCF CC-0125105.78 | CCF CC-01253
| CCF CC-0160 | Clapet coupe-feu circulaire encastré diamètre 160 mm équipé de : - fusible thermique - contact début et fin de course | u | 101.07 |  | ALDES |  | CCF CC-0160101.07 | CCF CC-01603
| CCF CC-0200 | Clapet coupe-feu circulaire encastré diamètre 200 mm équipé de : - fusible thermique - contact début et fin de course | u | 101.89 |  | ALDES |  | CCF CC-0200101.89 | CCF CC-02003
| CCF CC-0250 | Clapet coupe-feu circulaire encastré diamètre 250 mm équipé de : - fusible thermique - contact début et fin de course | u | 107.63 |  | ALDES |  | CCF CC-0250107.63 | CCF CC-02503
| CCF CC-0315 | Clapet coupe-feu circulaire encastré diamètre 315 mm équipé de : - fusible thermique - contact début et fin de course | u | 121.77 |  | ALDES |  | CCF CC-0315121.77 | CCF CC-03154
| CCF CC-0355 | Clapet coupe-feu circulaire encastré diamètre 355 mm équipé de : - fusible thermique - contact début et fin de course | u | 138.38 |  | ALDES |  | CCF CC-0355138.38 | CCF CC-03554
| CCF CC-0400 | Clapet coupe-feu circulaire encastré diamètre 400 mm équipé de : - fusible thermique - contact début et fin de course | u | 145.96 |  | ALDES |  | CCF CC-0400145.96 | CCF CC-04004
| CCF CC-0450 | Clapet coupe-feu circulaire encastré diamètre 450 mm équipé de : - fusible thermique - contact début et fin de course | u | 154.78 |  | ALDES |  | CCF CC-0450154.78 | CCF CC-04504
| CCF CC-0500 | Clapet coupe-feu circulaire encastré diamètre 500 mm équipé de : - fusible thermique - contact début et fin de course | u | 168.1 |  | ALDES |  | CCF CC-0500168.1 | CCF CC-05005
| CCF CC-0560 | Clapet coupe-feu circulaire encastré diamètre 560 mm équipé de : - fusible thermique - contact début et fin de course | u | 185.94 |  | ALDES |  | CCF CC-0560185.94 | CCF CC-05605
| CCF CC-0630 | Clapet coupe-feu circulaire encastré diamètre 630 mm équipé de : - fusible thermique - contact début et fin de course | u | 202.95 |  | ALDES |  | CCF CC-0630202.95 | CCF CC-06305
| CCF CC-0710 | Clapet coupe-feu circulaire encastré diamètre 710 mm équipé de : - fusible thermique - contact début et fin de course | u | 224.89 |  | ALDES |  | CCF CC-0710224.89 | CCF CC-07105
| CCF CC-0800 | Clapet coupe-feu circulaire encastré diamètre 800 mm équipé de : - fusible thermique - contact début et fin de course | u | 256.46 |  | ALDES |  | CCF CC-0800256.46 | CCF CC-08005
| CCF CC-0900 | Clapet coupe-feu circulaire encastré diamètre 900 mm équipé de : - fusible thermique - contact début et fin de course | u | 307.3 |  | ALDES |  | CCF CC-0900307.3 | CCF CC-09005
| CCF CC-1000 | Clapet coupe-feu circulaire encastré diamètre 1000 mm équipé de : - fusible thermique - contact début et fin de course | u | 328.21 |  | ALDES |  | CCF CC-1000328.21 | CCF CC-10005
| CCF CD | Clapet coupe-feu circulaire encastré équipé de : - fusible thermique - contact début et fin de course - déclencheur électromagnétique 24/48V | u | 0 |  |  |  | CCF CD0 | CCF CD0
| CCF CD-0100 | Clapet coupe-feu circulaire encastré diamètre 100 mm équipé de : - fusible thermique - contact début et fin de course - déclencheur électromagnétique 24/48V | u | 149.04 |  | ALDES |  | CCF CD-0100149.04 | CCF CD-01003
| CCF CD-0125 | Clapet coupe-feu circulaire encastré diamètre 125 mm équipé de : - fusible thermique - contact début et fin de course - déclencheur électromagnétique 24/48V | u | 143.5 |  | ALDES |  | CCF CD-0125143.5 | CCF CD-01253
| CCF CD-0160 | Clapet coupe-feu circulaire encastré diamètre 160 mm équipé de : - fusible thermique - contact début et fin de course - déclencheur électromagnétique 24/48V | u | 138.79 |  | ALDES |  | CCF CD-0160138.79 | CCF CD-01603
| CCF CD-0200 | Clapet coupe-feu circulaire encastré diamètre 200 mm équipé de : - fusible thermique - contact début et fin de course - déclencheur électromagnétique 24/48V | u | 139.61 |  | ALDES |  | CCF CD-0200139.61 | CCF CD-02003
| CCF CD-0250 | Clapet coupe-feu circulaire encastré diamètre 250 mm équipé de : - fusible thermique - contact début et fin de course - déclencheur électromagnétique 24/48V | u | 145.35 |  | ALDES |  | CCF CD-0250145.35 | CCF CD-02503
| CCF CD-0315 | Clapet coupe-feu circulaire encastré diamètre 315 mm équipé de : - fusible thermique - contact début et fin de course - déclencheur électromagnétique 24/48V | u | 159.49 |  | ALDES |  | CCF CD-0315159.49 | CCF CD-03154
| CCF CD-0355 | Clapet coupe-feu circulaire encastré diamètre 355 mm équipé de : - fusible thermique - contact début et fin de course - déclencheur électromagnétique 24/48V | u | 176.1 |  | ALDES |  | CCF CD-0355176.1 | CCF CD-03554
| CCF CD-0400 | Clapet coupe-feu circulaire encastré diamètre 400 mm équipé de : - fusible thermique - contact début et fin de course - déclencheur électromagnétique 24/48V | u | 183.68 |  | ALDES |  | CCF CD-0400183.68 | CCF CD-04004
| CCF CD-0450 | Clapet coupe-feu circulaire encastré diamètre 450 mm équipé de : - fusible thermique - contact début et fin de course - déclencheur électromagnétique 24/48V | u | 192.5 |  | ALDES |  | CCF CD-0450192.5 | CCF CD-04504
| CCF CD-0500 | Clapet coupe-feu circulaire encastré diamètre 500 mm équipé de : - fusible thermique - contact début et fin de course - déclencheur électromagnétique 24/48V | u | 205.82 |  | ALDES |  | CCF CD-0500205.82 | CCF CD-05005
| CCF CD-0560 | Clapet coupe-feu circulaire encastré diamètre 560 mm équipé de : - fusible thermique - contact début et fin de course - déclencheur électromagnétique 24/48V | u | 223.66 |  | ALDES |  | CCF CD-0560223.66 | CCF CD-05605
| CCF CD-0630 | Clapet coupe-feu circulaire encastré diamètre 630 mm équipé de : - fusible thermique - contact début et fin de course - déclencheur électromagnétique 24/48V | u | 240.67 |  | ALDES |  | CCF CD-0630240.67 | CCF CD-06305
| CCF CD-0710 | Clapet coupe-feu circulaire encastré diamètre 710 mm équipé de : - fusible thermique - contact début et fin de course - déclencheur électromagnétique 24/48V | u | 262.61 |  | ALDES |  | CCF CD-0710262.61 | CCF CD-07105
| CCF CD-0800 | Clapet coupe-feu circulaire encastré diamètre 800 mm équipé de : - fusible thermique - contact début et fin de course - déclencheur électromagnétique 24/48V | u | 294.18 |  | ALDES |  | CCF CD-0800294.18 | CCF CD-08005
| CCF CD-0900 | Clapet coupe-feu circulaire encastré diamètre 900 mm équipé de : - fusible thermique - contact début et fin de course - déclencheur électromagnétique 24/48V | u | 345.02 |  | ALDES |  | CCF CD-0900345.02 | CCF CD-09005
| CCF CD-1000 | Clapet coupe-feu circulaire encastré diamètre 1000 mm équipé de : - fusible thermique - contact début et fin de course - déclencheur électromagnétique 24/48V | u | 365.93 |  | ALDES |  | CCF CD-1000365.93 | CCF CD-10005
| CCF CM | Clapet coupe-feu circulaire équipé de : - fusible thermique - contact début et fin de course - déclencheur électromagnétique 24/48V - moteur de réarmement électrique | u | 0 |  |  |  | CCF CM0 | CCF CM0
| CCF CM-0100 | Clapet coupe-feu circulaire encastré diamètre 100 mm équipé de : - fusible thermique - contact début et fin de course - déclencheur électromagnétique 24/48V - moteur de réarmement électrique | u | 253.59 |  | ALDES |  | CCF CM-0100253.59 | CCF CM-01003
| CCF CM-0125 | Clapet coupe-feu circulaire encastré diamètre 125 mm équipé de : - fusible thermique - contact début et fin de course - déclencheur électromagnétique 24/48V - moteur de réarmement électrique | u | 248.05 |  | ALDES |  | CCF CM-0125248.05 | CCF CM-01253
| CCF CM-0160 | Clapet coupe-feu circulaire encastré diamètre 160 mm équipé de : - fusible thermique - contact début et fin de course - déclencheur électromagnétique 24/48V - moteur de réarmement électrique | u | 243.34 |  | ALDES |  | CCF CM-0160243.34 | CCF CM-01603
| CCF CM-0200 | Clapet coupe-feu circulaire encastré diamètre 200 mm équipé de : - fusible thermique - contact début et fin de course - déclencheur électromagnétique 24/48V - moteur de réarmement électrique | u | 244.16 |  | ALDES |  | CCF CM-0200244.16 | CCF CM-02003
| CCF CM-0250 | Clapet coupe-feu circulaire encastré diamètre 250 mm équipé de : - fusible thermique - contact début et fin de course - déclencheur électromagnétique 24/48V - moteur de réarmement électrique | u | 249.9 |  | ALDES |  | CCF CM-0250249.9 | CCF CM-02503
| CCF CM-0315 | Clapet coupe-feu circulaire encastré diamètre 315 mm équipé de : - fusible thermique - contact début et fin de course - déclencheur électromagnétique 24/48V - moteur de réarmement électrique | u | 264.04 |  | ALDES |  | CCF CM-0315264.04 | CCF CM-03154
| CCF CM-0355 | Clapet coupe-feu circulaire encastré diamètre 355 mm équipé de : - fusible thermique - contact début et fin de course - déclencheur électromagnétique 24/48V - moteur de réarmement électrique | u | 280.65 |  | ALDES |  | CCF CM-0355280.65 | CCF CM-03554
| CCF CM-0400 | Clapet coupe-feu circulaire encastré diamètre 400 mm équipé de : - fusible thermique - contact début et fin de course - déclencheur électromagnétique 24/48V - moteur de réarmement électrique | u | 288.23 |  | ALDES |  | CCF CM-0400288.23 | CCF CM-04004
| CCF CM-0450 | Clapet coupe-feu circulaire encastré diamètre 450 mm équipé de : - fusible thermique - contact début et fin de course - déclencheur électromagnétique 24/48V - moteur de réarmement électrique | u | 297.05 |  | ALDES |  | CCF CM-0450297.05 | CCF CM-04504
| CCF CM-0500 | Clapet coupe-feu circulaire encastré diamètre 500 mm équipé de : - fusible thermique - contact début et fin de course - déclencheur électromagnétique 24/48V - moteur de réarmement électrique | u | 310.37 |  | ALDES |  | CCF CM-0500310.37 | CCF CM-05005
| CCF CM-0560 | Clapet coupe-feu circulaire encastré diamètre 560 mm équipé de : - fusible thermique - contact début et fin de course - déclencheur électromagnétique 24/48V - moteur de réarmement électrique | u | 328.21 |  | ALDES |  | CCF CM-0560328.21 | CCF CM-05605
| CCF CM-0630 | Clapet coupe-feu circulaire encastré diamètre 630 mm équipé de : - fusible thermique - contact début et fin de course - déclencheur électromagnétique 24/48V - moteur de réarmement électrique | u | 345.22 |  | ALDES |  | CCF CM-0630345.22 | CCF CM-06305
| CCF CM-0710 | Clapet coupe-feu circulaire encastré diamètre 710 mm équipé de : - fusible thermique - contact début et fin de course - déclencheur électromagnétique 24/48V - moteur de réarmement électrique | u | 367.16 |  | ALDES |  | CCF CM-0710367.16 | CCF CM-07105
| CCF CM-0800 | Clapet coupe-feu circulaire encastré diamètre 800 mm équipé de : - fusible thermique - contact début et fin de course - déclencheur électromagnétique 24/48V - moteur de réarmement électrique | u | 398.73 |  | ALDES |  | CCF CM-0800398.73 | CCF CM-08005
| CCF CM-0900 | Clapet coupe-feu circulaire encastré diamètre 900 mm équipé de : - fusible thermique - contact début et fin de course - déclencheur électromagnétique 24/48V - moteur de réarmement électrique | u | 449.57 |  | ALDES |  | CCF CM-0900449.57 | CCF CM-09005
| CCF CM-1000 | Clapet coupe-feu circulaire encastré diamètre 1000 mm équipé de : - fusible thermique - contact début et fin de course - déclencheur électromagnétique 24/48V - moteur de réarmement électrique | u | 470.48 |  | ALDES |  | CCF CM-1000470.48 | CCF CM-10005
| CCF FT-DC | Contact début de course pour clapet à fusible thermique | u | 14.58 |  | ALDES |  | CCF FT-DC14.58 | CCF FT-DC0
| CCF FT-DFC | Contact début et fin de course pour clapet à fusible thermique | u | 27.06 |  | ALDES |  | CCF FT-DFC27.06 | CCF FT-DFC0
| CCF FT-FC | Contact fin de course pour clapet à fusible thermique | u | 14.58 |  | ALDES |  | CCF FT-FC14.58 | CCF FT-FC0
| CCF KIT-DEE | Déclencheur électromagnétique à émission de courant + fin de course + début de course | u | 64.78 |  | ALDES |  | CCF KIT-DEE64.78 | CCF KIT-DEE0
| CCF KIT-DEE/BP | Déclencheur électromagnétique à émission de courant + fin de course + début de course (bipolaire) | u | 87.33 |  | ALDES |  | CCF KIT-DEE/BP87.33 | CCF KIT-DEE/BP0
| CCF KIT-DFC/BP | Contact début et fin de course (bipolaire) | u | 49.61 |  | ALDES |  | CCF KIT-DFC/BP49.61 | CCF KIT-DFC/BP0
| CCF KIT-MR | Moteur de réarmement 24/48 V + ventouse 24/48 + fin de course + début de course | u | 169.33 |  | ALDES |  | CCF KIT-MR169.33 | CCF KIT-MR0
| CCF KIT-MR/BP | Moteur de réarmement 24/48 V + ventouse 24/48 + fin de course + début de course (bipolaire) | u | 191.88 |  | ALDES |  | CCF KIT-MR/BP191.88 | CCF KIT-MR/BP0
| CCF R | Clapet coupe-feu rectangulaire équipé de : - fusible thermique | u | 0 |  |  |  | CCF R0 | CCF R0
| CCF R-P0400 | Clapet coupe-feu rectangulaire encastré, 1/2 périmètre 400 mm, équipé de : - fusible thermique | u | 74.83 |  | ALDES |  | CCF R-P040074.83 | CCF R-P04003
| CCF R-P0450 | Clapet coupe-feu rectangulaire encastré, 1/2 périmètre 450 mm, équipé de : - fusible thermique | u | 77.49 |  | ALDES |  | CCF R-P045077.49 | CCF R-P04503
| CCF R-P0500 | Clapet coupe-feu rectangulaire encastré, 1/2 périmètre 500 mm, équipé de : - fusible thermique | u | 80.36 |  | ALDES |  | CCF R-P050080.36 | CCF R-P05003
| CCF R-P0550 | Clapet coupe-feu rectangulaire encastré, 1/2 périmètre 550 mm, équipé de : - fusible thermique | u | 83.03 |  | ALDES |  | CCF R-P055083.03 | CCF R-P05503
| CCF R-P0600 | Clapet coupe-feu rectangulaire encastré, 1/2 périmètre 600 mm, équipé de : - fusible thermique | u | 85.9 |  | ALDES |  | CCF R-P060085.9 | CCF R-P06003
| CCF R-P0650 | Clapet coupe-feu rectangulaire encastré, 1/2 périmètre 650 mm, équipé de : - fusible thermique | u | 88.77 |  | ALDES |  | CCF R-P065088.77 | CCF R-P06504
| CCF R-P0700 | Clapet coupe-feu rectangulaire encastré, 1/2 périmètre 700 mm, équipé de : - fusible thermique | u | 91.43 |  | ALDES |  | CCF R-P070091.43 | CCF R-P07004
| CCF R-P0750 | Clapet coupe-feu rectangulaire encastré, 1/2 périmètre 750 mm, équipé de : - fusible thermique | u | 94.3 |  | ALDES |  | CCF R-P075094.3 | CCF R-P07504
| CCF R-P0800 | Clapet coupe-feu rectangulaire encastré, 1/2 périmètre 800 mm, équipé de : - fusible thermique | u | 97.38 |  | ALDES |  | CCF R-P080097.38 | CCF R-P08004
| CCF R-P0850 | Clapet coupe-feu rectangulaire encastré, 1/2 périmètre 850 mm, équipé de : - fusible thermique | u | 100.25 |  | ALDES |  | CCF R-P0850100.25 | CCF R-P08504
| CCF R-P0900 | Clapet coupe-feu rectangulaire encastré, 1/2 périmètre 900 mm, équipé de : - fusible thermique | u | 103.12 |  | ALDES |  | CCF R-P0900103.12 | CCF R-P09004
| CCF R-P0950 | Clapet coupe-feu rectangulaire encastré, 1/2 périmètre 950 mm, équipé de : - fusible thermique | u | 106.19 |  | ALDES |  | CCF R-P0950106.19 | CCF R-P09505
| CCF R-P1000 | Clapet coupe-feu rectangulaire encastré, 1/2 périmètre 1000 mm, équipé de : - fusible thermique | u | 109.06 |  | ALDES |  | CCF R-P1000109.06 | CCF R-P10005
| CCF R-P1050 | Clapet coupe-feu rectangulaire encastré, 1/2 périmètre 1050 mm, équipé de : - fusible thermique | u | 112.14 |  | ALDES |  | CCF R-P1050112.14 | CCF R-P10505
| CCF R-P1100 | Clapet coupe-feu rectangulaire encastré, 1/2 périmètre 1100 mm, équipé de : - fusible thermique | u | 115.01 |  | ALDES |  | CCF R-P1100115.01 | CCF R-P11005
| CCF R-P1150 | Clapet coupe-feu rectangulaire encastré, 1/2 périmètre 1150 mm, équipé de : - fusible thermique | u | 118.08 |  | ALDES |  | CCF R-P1150118.08 | CCF R-P11505
| CCF R-P1200 | Clapet coupe-feu rectangulaire encastré, 1/2 périmètre 1200 mm, équipé de : - fusible thermique | u | 121.16 |  | ALDES |  | CCF R-P1200121.16 | CCF R-P12005
| CCF R-P1250 | Clapet coupe-feu rectangulaire encastré, 1/2 périmètre 1250 mm, équipé de : - fusible thermique | u | 124.23 |  | ALDES |  | CCF R-P1250124.23 | CCF R-P12505
| CCF R-P1300 | Clapet coupe-feu rectangulaire encastré, 1/2 périmètre 1300 mm, équipé de : - fusible thermique | u | 127.51 |  | ALDES |  | CCF R-P1300127.51 | CCF R-P13005
| CCF R-P1350 | Clapet coupe-feu rectangulaire encastré, 1/2 périmètre 1350 mm, équipé de : - fusible thermique | u | 130.59 |  | ALDES |  | CCF R-P1350130.59 | CCF R-P13505
| CCF R-P1400 | Clapet coupe-feu rectangulaire encastré, 1/2 périmètre 1400 mm, équipé de : - fusible thermique | u | 133.66 |  | ALDES |  | CCF R-P1400133.66 | CCF R-P14005
| CCF R-P1450 | Clapet coupe-feu rectangulaire encastré, 1/2 périmètre 1450 mm, équipé de : - fusible thermique | u | 182.66 |  | ALDES |  | CCF R-P1450182.66 | CCF R-P14505
| CCF R-P1500 | Clapet coupe-feu rectangulaire encastré, 1/2 périmètre 1500 mm, équipé de : - fusible thermique | u | 187.37 |  | ALDES |  | CCF R-P1500187.37 | CCF R-P15005
| CCF R-P1550 | Clapet coupe-feu rectangulaire encastré, 1/2 périmètre 1550 mm, équipé de : - fusible thermique | u | 192.91 |  | ALDES |  | CCF R-P1550192.91 | CCF R-P15505
| CCF R-P1600 | Clapet coupe-feu rectangulaire encastré, 1/2 périmètre 1600 mm, équipé de : - fusible thermique | u | 197.83 |  | ALDES |  | CCF R-P1600197.83 | CCF R-P16005
| CCF R-P1650 | Clapet coupe-feu rectangulaire encastré, 1/2 périmètre 1650 mm, équipé de : - fusible thermique | u | 203.57 |  | ALDES |  | CCF R-P1650203.57 | CCF R-P16505
| CCF R-P1700 | Clapet coupe-feu rectangulaire encastré, 1/2 périmètre 1700 mm, équipé de : - fusible thermique | u | 209.1 |  | ALDES |  | CCF R-P1700209.1 | CCF R-P17008
| CCF R-P1750 | Clapet coupe-feu rectangulaire encastré, 1/2 périmètre 1750 mm, équipé de : - fusible thermique | u | 214.23 |  | ALDES |  | CCF R-P1750214.23 | CCF R-P17508
| CCF R-P1800 | Clapet coupe-feu rectangulaire encastré, 1/2 périmètre 1800 mm, équipé de : - fusible thermique | u | 219.35 |  | ALDES |  | CCF R-P1800219.35 | CCF R-P18008
| CCF R-P1850 | Clapet coupe-feu rectangulaire encastré, 1/2 périmètre 1850 mm, équipé de : - fusible thermique | u | 225.3 |  | ALDES |  | CCF R-P1850225.3 | CCF R-P18508
| CCF R-P1900 | Clapet coupe-feu rectangulaire encastré, 1/2 périmètre 1900 mm, équipé de : - fusible thermique | u | 231.24 |  | ALDES |  | CCF R-P1900231.24 | CCF R-P19008
| CCF R-P1950 | Clapet coupe-feu rectangulaire encastré, 1/2 périmètre 1950 mm, équipé de : - fusible thermique | u | 236.57 |  | ALDES |  | CCF R-P1950236.57 | CCF R-P19508
| CCF R-P2000 | Clapet coupe-feu rectangulaire encastré, 1/2 périmètre 2000 mm, équipé de : - fusible thermique | u | 241.9 |  | ALDES |  | CCF R-P2000241.9 | CCF R-P20008
| CCF R-P2050 | Clapet coupe-feu rectangulaire encastré, 1/2 périmètre 2050 mm, équipé de : - fusible thermique | u | 248.05 |  | ALDES |  | CCF R-P2050248.05 | CCF R-P20508
| CCF R-P2100 | Clapet coupe-feu rectangulaire encastré, 1/2 périmètre 2100 mm, équipé de : - fusible thermique | u | 253.38 |  | ALDES |  | CCF R-P2100253.38 | CCF R-P21008
| CCF RA | Clapet coupe-feu rectangulaire en applique équipé de : - fusible thermique | u | 0 |  |  |  | CCF RA0 | CCF RA0
| CCF RA-P0400 | Clapet coupe-feu rectangulaire en applique, 1/2 périmètre 400 mm, équipé de : - fusible thermique | u | 91.64 |  | ALDES |  | CCF RA-P040091.64 | CCF RA-P04003
| CCF RA-P0450 | Clapet coupe-feu rectangulaire en applique, 1/2 périmètre 450 mm, équipé de : - fusible thermique | u | 91.64 |  | ALDES |  | CCF RA-P045091.64 | CCF RA-P04503
| CCF RA-P0500 | Clapet coupe-feu rectangulaire en applique, 1/2 périmètre 500 mm, équipé de : - fusible thermique | u | 91.64 |  | ALDES |  | CCF RA-P050091.64 | CCF RA-P05003
| CCF RA-P0550 | Clapet coupe-feu rectangulaire en applique, 1/2 périmètre 550 mm, équipé de : - fusible thermique | u | 91.64 |  | ALDES |  | CCF RA-P055091.64 | CCF RA-P05503
| CCF RA-P0600 | Clapet coupe-feu rectangulaire en applique, 1/2 périmètre 600 mm, équipé de : - fusible thermique | u | 91.64 |  | ALDES |  | CCF RA-P060091.64 | CCF RA-P06003
| CCF RA-P0650 | Clapet coupe-feu rectangulaire en applique, 1/2 périmètre 650 mm, équipé de : - fusible thermique | u | 94.1 |  | ALDES |  | CCF RA-P065094.1 | CCF RA-P06504
| CCF RA-P0700 | Clapet coupe-feu rectangulaire en applique, 1/2 périmètre 700 mm, équipé de : - fusible thermique | u | 96.56 |  | ALDES |  | CCF RA-P070096.56 | CCF RA-P07004
| CCF RA-P0750 | Clapet coupe-feu rectangulaire en applique, 1/2 périmètre 750 mm, équipé de : - fusible thermique | u | 102.09 |  | ALDES |  | CCF RA-P0750102.09 | CCF RA-P07504
| CCF RA-P0800 | Clapet coupe-feu rectangulaire en applique, 1/2 périmètre 800 mm, équipé de : - fusible thermique | u | 107.42 |  | ALDES |  | CCF RA-P0800107.42 | CCF RA-P08004
| CCF RA-P0850 | Clapet coupe-feu rectangulaire en applique, 1/2 périmètre 850 mm, équipé de : - fusible thermique | u | 107.42 |  | ALDES |  | CCF RA-P0850107.42 | CCF RA-P08504
| CCF RA-P0900 | Clapet coupe-feu rectangulaire en applique, 1/2 périmètre 900 mm, équipé de : - fusible thermique | u | 110.09 |  | ALDES |  | CCF RA-P0900110.09 | CCF RA-P09004
| CCF RA-P0950 | Clapet coupe-feu rectangulaire en applique, 1/2 périmètre 950 mm, équipé de : - fusible thermique | u | 112.55 |  | ALDES |  | CCF RA-P0950112.55 | CCF RA-P09505
| CCF RA-P1000 | Clapet coupe-feu rectangulaire en applique, 1/2 périmètre 1000 mm, équipé de : - fusible thermique | u | 125.67 |  | ALDES |  | CCF RA-P1000125.67 | CCF RA-P10005
| CCF RA-P1050 | Clapet coupe-feu rectangulaire en applique, 1/2 périmètre 1050 mm, équipé de : - fusible thermique | u | 128.74 |  | ALDES |  | CCF RA-P1050128.74 | CCF RA-P10505
| CCF RA-P1100 | Clapet coupe-feu rectangulaire en applique, 1/2 périmètre 1100 mm, équipé de : - fusible thermique | u | 130.38 |  | ALDES |  | CCF RA-P1100130.38 | CCF RA-P11005
| CCF RA-P1150 | Clapet coupe-feu rectangulaire en applique, 1/2 périmètre 1150 mm, équipé de : - fusible thermique | u | 133.66 |  | ALDES |  | CCF RA-P1150133.66 | CCF RA-P11505
| CCF RAC | Clapet coupe-feu rectangulaire en applique équipé de : - fusible thermique - contact début et fin de course | u | 0 |  |  |  | CCF RAC0 | CCF RAC0
| CCF RAC-P0400 | Clapet coupe-feu rectangulaire en applique, 1/2 périmètre 400 mm, équipé de : - fusible thermique - contact début et fin de course | u | 118.7 |  | ALDES |  | CCF RAC-P0400118.7 | CCF RAC-P04003
| CCF RAC-P0450 | Clapet coupe-feu rectangulaire en applique, 1/2 périmètre 450 mm, équipé de : - fusible thermique - contact début et fin de course | u | 118.7 |  | ALDES |  | CCF RAC-P0450118.7 | CCF RAC-P04503
| CCF RAC-P0500 | Clapet coupe-feu rectangulaire en applique, 1/2 périmètre 500 mm, équipé de : - fusible thermique - contact début et fin de course | u | 118.7 |  | ALDES |  | CCF RAC-P0500118.7 | CCF RAC-P05003
| CCF RAC-P0550 | Clapet coupe-feu rectangulaire en applique, 1/2 périmètre 550 mm, équipé de : - fusible thermique - contact début et fin de course | u | 118.7 |  | ALDES |  | CCF RAC-P0550118.7 | CCF RAC-P05503
| CCF RAC-P0600 | Clapet coupe-feu rectangulaire en applique, 1/2 périmètre 600 mm, équipé de : - fusible thermique - contact début et fin de course | u | 118.7 |  | ALDES |  | CCF RAC-P0600118.7 | CCF RAC-P06003
| CCF RAC-P0650 | Clapet coupe-feu rectangulaire en applique, 1/2 périmètre 650 mm, équipé de : - fusible thermique - contact début et fin de course | u | 121.16 |  | ALDES |  | CCF RAC-P0650121.16 | CCF RAC-P06504
| CCF RAC-P0700 | Clapet coupe-feu rectangulaire en applique, 1/2 périmètre 700 mm, équipé de : - fusible thermique - contact début et fin de course | u | 126.49 |  | ALDES |  | CCF RAC-P0700126.49 | CCF RAC-P07004
| CCF RAC-P0750 | Clapet coupe-feu rectangulaire en applique, 1/2 périmètre 750 mm, équipé de : - fusible thermique - contact début et fin de course | u | 128.95 |  | ALDES |  | CCF RAC-P0750128.95 | CCF RAC-P07504
| CCF RAC-P0800 | Clapet coupe-feu rectangulaire en applique, 1/2 périmètre 800 mm, équipé de : - fusible thermique - contact début et fin de course | u | 131.41 |  | ALDES |  | CCF RAC-P0800131.41 | CCF RAC-P08004
| CCF RAC-P0850 | Clapet coupe-feu rectangulaire en applique, 1/2 périmètre 850 mm, équipé de : - fusible thermique - contact début et fin de course | u | 134.48 |  | ALDES |  | CCF RAC-P0850134.48 | CCF RAC-P08504
| CCF RAC-P0900 | Clapet coupe-feu rectangulaire en applique, 1/2 périmètre 900 mm, équipé de : - fusible thermique - contact début et fin de course | u | 137.15 |  | ALDES |  | CCF RAC-P0900137.15 | CCF RAC-P09004
| CCF RAC-P0950 | Clapet coupe-feu rectangulaire en applique, 1/2 périmètre 950 mm, équipé de : - fusible thermique - contact début et fin de course | u | 139.61 |  | ALDES |  | CCF RAC-P0950139.61 | CCF RAC-P09505
| CCF RAC-P1000 | Clapet coupe-feu rectangulaire en applique, 1/2 périmètre 1000 mm, équipé de : - fusible thermique - contact début et fin de course | u | 152.73 |  | ALDES |  | CCF RAC-P1000152.73 | CCF RAC-P10005
| CCF RAC-P1050 | Clapet coupe-feu rectangulaire en applique, 1/2 périmètre 1050 mm, équipé de : - fusible thermique - contact début et fin de course | u | 159.29 |  | ALDES |  | CCF RAC-P1050159.29 | CCF RAC-P10505
| CCF RAC-P1100 | Clapet coupe-feu rectangulaire en applique, 1/2 périmètre 1100 mm, équipé de : - fusible thermique - contact début et fin de course | u | 154.16 |  | ALDES |  | CCF RAC-P1100154.16 | CCF RAC-P11005
| CCF RAC-P1150 | Clapet coupe-feu rectangulaire en applique, 1/2 périmètre 1150 mm, équipé de : - fusible thermique - contact début et fin de course | u | 160.72 |  | ALDES |  | CCF RAC-P1150160.72 | CCF RAC-P11505
| CCF RAD | Clapet coupe-feu rectangulaire en applique équipé de : - fusible thermique - contact début et fin de course - déclencheur électromagnétique 24/48V | u | 0 |  |  |  | CCF RAD0 | CCF RAD0
| CCF RAD-P0400 | Clapet coupe-feu rectangulaire en applique, 1/2 périmètre 400 mm, équipé de : - fusible thermique - contact début et fin de course - déclencheur électromagnétique 24/48V | u | 156.42 |  | ALDES |  | CCF RAD-P0400156.42 | CCF RAD-P04003
| CCF RAD-P0450 | Clapet coupe-feu rectangulaire en applique, 1/2 périmètre 450 mm, équipé de : - fusible thermique - contact début et fin de course - déclencheur électromagnétique 24/48V | u | 156.42 |  | ALDES |  | CCF RAD-P0450156.42 | CCF RAD-P04503
| CCF RAD-P0500 | Clapet coupe-feu rectangulaire en applique, 1/2 périmètre 500 mm, équipé de : - fusible thermique - contact début et fin de course - déclencheur électromagnétique 24/48V | u | 156.42 |  | ALDES |  | CCF RAD-P0500156.42 | CCF RAD-P05003
| CCF RAD-P0550 | Clapet coupe-feu rectangulaire en applique, 1/2 périmètre 550 mm, équipé de : - fusible thermique - contact début et fin de course - déclencheur électromagnétique 24/48V | u | 156.42 |  | ALDES |  | CCF RAD-P0550156.42 | CCF RAD-P05503
| CCF RAD-P0600 | Clapet coupe-feu rectangulaire en applique, 1/2 périmètre 600 mm, équipé de : - fusible thermique - contact début et fin de course - déclencheur électromagnétique 24/48V | u | 156.42 |  | ALDES |  | CCF RAD-P0600156.42 | CCF RAD-P06003
| CCF RAD-P0650 | Clapet coupe-feu rectangulaire en applique, 1/2 périmètre 650 mm, équipé de : - fusible thermique - contact début et fin de course - déclencheur électromagnétique 24/48V | u | 158.88 |  | ALDES |  | CCF RAD-P0650158.88 | CCF RAD-P06504
| CCF RAD-P0700 | Clapet coupe-feu rectangulaire en applique, 1/2 périmètre 700 mm, équipé de : - fusible thermique - contact début et fin de course - déclencheur électromagnétique 24/48V | u | 161.34 |  | ALDES |  | CCF RAD-P0700161.34 | CCF RAD-P07004
| CCF RAD-P0750 | Clapet coupe-feu rectangulaire en applique, 1/2 périmètre 750 mm, équipé de : - fusible thermique - contact début et fin de course - déclencheur électromagnétique 24/48V | u | 166.67 |  | ALDES |  | CCF RAD-P0750166.67 | CCF RAD-P07504
| CCF RAD-P0800 | Clapet coupe-feu rectangulaire en applique, 1/2 périmètre 800 mm, équipé de : - fusible thermique - contact début et fin de course - déclencheur électromagnétique 24/48V | u | 169.13 |  | ALDES |  | CCF RAD-P0800169.13 | CCF RAD-P08004
| CCF RAD-P0850 | Clapet coupe-feu rectangulaire en applique, 1/2 périmètre 850 mm, équipé de : - fusible thermique - contact début et fin de course - déclencheur électromagnétique 24/48V | u | 172.2 |  | ALDES |  | CCF RAD-P0850172.2 | CCF RAD-P08504
| CCF RAD-P0900 | Clapet coupe-feu rectangulaire en applique, 1/2 périmètre 900 mm, équipé de : - fusible thermique - contact début et fin de course - déclencheur électromagnétique 24/48V | u | 174.87 |  | ALDES |  | CCF RAD-P0900174.87 | CCF RAD-P09004
| CCF RAD-P0950 | Clapet coupe-feu rectangulaire en applique, 1/2 périmètre 950 mm, équipé de : - fusible thermique - contact début et fin de course - déclencheur électromagnétique 24/48V | u | 177.33 |  | ALDES |  | CCF RAD-P0950177.33 | CCF RAD-P09505
| CCF RAD-P1000 | Clapet coupe-feu rectangulaire en applique, 1/2 périmètre 1000 mm, équipé de : - fusible thermique - contact début et fin de course - déclencheur électromagnétique 24/48V | u | 190.45 |  | ALDES |  | CCF RAD-P1000190.45 | CCF RAD-P10005
| CCF RAD-P1050 | Clapet coupe-feu rectangulaire en applique, 1/2 périmètre 1050 mm, équipé de : - fusible thermique - contact début et fin de course - déclencheur électromagnétique 24/48V | u | 193.52 |  | ALDES |  | CCF RAD-P1050193.52 | CCF RAD-P10505
| CCF RAD-P1100 | Clapet coupe-feu rectangulaire en applique, 1/2 périmètre 1100 mm, équipé de : - fusible thermique - contact début et fin de course - déclencheur électromagnétique 24/48V | u | 195.16 |  | ALDES |  | CCF RAD-P1100195.16 | CCF RAD-P11005
| CCF RAD-P1150 | Clapet coupe-feu rectangulaire en applique, 1/2 périmètre 1150 mm, équipé de : - fusible thermique - contact début et fin de course - déclencheur électromagnétique 24/48V | u | 195.16 |  | ALDES |  | CCF RAD-P1150195.16 | CCF RAD-P11505
| CCF RAM | Clapet coupe-feu rectangulaire en applique équipé de : - fusible thermique - contact début et fin de course - déclencheur électromagnétique 24/48V - moteur de réarmement électrique | u | 0 |  |  |  | CCF RAM0 | CCF RAM0
| CCF RAM-P0400 | Clapet coupe-feu rectangulaire en applique, 1/2 périmètre 400 mm, équipé de : - fusible thermique - contact début et fin de course - déclencheur électromagnétique 24/48V - moteur de réarmement électrique | u | 260.97 |  | ALDES |  | CCF RAM-P0400260.97 | CCF RAM-P04003
| CCF RAM-P0450 | Clapet coupe-feu rectangulaire en applique, 1/2 périmètre 450 mm, équipé de : - fusible thermique - contact début et fin de course - déclencheur électromagnétique 24/48V - moteur de réarmement électrique | u | 260.97 |  | ALDES |  | CCF RAM-P0450260.97 | CCF RAM-P04503
| CCF RAM-P0500 | Clapet coupe-feu rectangulaire en applique, 1/2 périmètre 500 mm, équipé de : - fusible thermique - contact début et fin de course - déclencheur électromagnétique 24/48V - moteur de réarmement électrique | u | 260.97 |  | ALDES |  | CCF RAM-P0500260.97 | CCF RAM-P05003
| CCF RAM-P0550 | Clapet coupe-feu rectangulaire en applique, 1/2 périmètre 550 mm, équipé de : - fusible thermique - contact début et fin de course - déclencheur électromagnétique 24/48V - moteur de réarmement électrique | u | 260.97 |  | ALDES |  | CCF RAM-P0550260.97 | CCF RAM-P05503
| CCF RAM-P0600 | Clapet coupe-feu rectangulaire en applique, 1/2 périmètre 600 mm, équipé de : - fusible thermique - contact début et fin de course - déclencheur électromagnétique 24/48V - moteur de réarmement électrique | u | 260.97 |  | ALDES |  | CCF RAM-P0600260.97 | CCF RAM-P06003
| CCF RAM-P0650 | Clapet coupe-feu rectangulaire en applique, 1/2 périmètre 650 mm, équipé de : - fusible thermique - contact début et fin de course - déclencheur électromagnétique 24/48V - moteur de réarmement électrique | u | 263.43 |  | ALDES |  | CCF RAM-P0650263.43 | CCF RAM-P06504
| CCF RAM-P0700 | Clapet coupe-feu rectangulaire en applique, 1/2 périmètre 700 mm, équipé de : - fusible thermique - contact début et fin de course - déclencheur électromagnétique 24/48V - moteur de réarmement électrique | u | 265.89 |  | ALDES |  | CCF RAM-P0700265.89 | CCF RAM-P07004
| CCF RAM-P0750 | Clapet coupe-feu rectangulaire en applique, 1/2 périmètre 750 mm, équipé de : - fusible thermique - contact début et fin de course - déclencheur électromagnétique 24/48V - moteur de réarmement électrique | u | 271.42 |  | ALDES |  | CCF RAM-P0750271.42 | CCF RAM-P07504
| CCF RAM-P0800 | Clapet coupe-feu rectangulaire en applique, 1/2 périmètre 800 mm, équipé de : - fusible thermique - contact début et fin de course - déclencheur électromagnétique 24/48V - moteur de réarmement électrique | u | 273.68 |  | ALDES |  | CCF RAM-P0800273.68 | CCF RAM-P08004
| CCF RAM-P0850 | Clapet coupe-feu rectangulaire en applique, 1/2 périmètre 850 mm, équipé de : - fusible thermique - contact début et fin de course - déclencheur électromagnétique 24/48V - moteur de réarmement électrique | u | 276.75 |  | ALDES |  | CCF RAM-P0850276.75 | CCF RAM-P08504
| CCF RAM-P0900 | Clapet coupe-feu rectangulaire en applique, 1/2 périmètre 900 mm, équipé de : - fusible thermique - contact début et fin de course - déclencheur électromagnétique 24/48V - moteur de réarmement électrique | u | 279.42 |  | ALDES |  | CCF RAM-P0900279.42 | CCF RAM-P09004
| CCF RAM-P0950 | Clapet coupe-feu rectangulaire en applique, 1/2 périmètre 950 mm, équipé de : - fusible thermique - contact début et fin de course - déclencheur électromagnétique 24/48V - moteur de réarmement électrique | u | 281.88 |  | ALDES |  | CCF RAM-P0950281.88 | CCF RAM-P09505
| CCF RAM-P1000 | Clapet coupe-feu rectangulaire en applique, 1/2 périmètre 1000 mm, équipé de : - fusible thermique - contact début et fin de course - déclencheur électromagnétique 24/48V - moteur de réarmement électrique | u | 288.03 |  | ALDES |  | CCF RAM-P1000288.03 | CCF RAM-P10005
| CCF RAM-P1050 | Clapet coupe-feu rectangulaire en applique, 1/2 périmètre 1050 mm, équipé de : - fusible thermique - contact début et fin de course - déclencheur électromagnétique 24/48V - moteur de réarmement électrique | u | 298.07 |  | ALDES |  | CCF RAM-P1050298.07 | CCF RAM-P10505
| CCF RAM-P1100 | Clapet coupe-feu rectangulaire en applique, 1/2 périmètre 1100 mm, équipé de : - fusible thermique - contact début et fin de course - déclencheur électromagnétique 24/48V - moteur de réarmement électrique | u | 299.71 |  | ALDES |  | CCF RAM-P1100299.71 | CCF RAM-P11005
| CCF RAM-P1150 | Clapet coupe-feu rectangulaire en applique, 1/2 périmètre 1150 mm, équipé de : - fusible thermique - contact début et fin de course - déclencheur électromagnétique 24/48V - moteur de réarmement électrique | u | 302.99 |  | ALDES |  | CCF RAM-P1150302.99 | CCF RAM-P11505
| CCF RC | Clapet coupe-feu rectangulaire encastré équipé de : - fusible thermique - contact début et fin de course | u | 0 |  |  |  | CCF RC0 | CCF RC0
| CCF RC-P0400 | Clapet coupe-feu rectangulaire encastré, 1/2 périmètre 400 mm, équipé de : - fusible thermique - contact début et fin de course | u | 101.89 |  | ALDES |  | CCF RC-P0400101.89 | CCF RC-P04003
| CCF RC-P0450 | Clapet coupe-feu rectangulaire encastré, 1/2 périmètre 450 mm, équipé de : - fusible thermique - contact début et fin de course | u | 104.55 |  | ALDES |  | CCF RC-P0450104.55 | CCF RC-P04503
| CCF RC-P0500 | Clapet coupe-feu rectangulaire encastré, 1/2 périmètre 500 mm, équipé de : - fusible thermique - contact début et fin de course | u | 107.42 |  | ALDES |  | CCF RC-P0500107.42 | CCF RC-P05003
| CCF RC-P0550 | Clapet coupe-feu rectangulaire encastré, 1/2 périmètre 550 mm, équipé de : - fusible thermique - contact début et fin de course | u | 107.22 |  | ALDES |  | CCF RC-P0550107.22 | CCF RC-P05503
| CCF RC-P0600 | Clapet coupe-feu rectangulaire encastré, 1/2 périmètre 600 mm, équipé de : - fusible thermique - contact début et fin de course | u | 112.96 |  | ALDES |  | CCF RC-P0600112.96 | CCF RC-P06003
| CCF RC-P0650 | Clapet coupe-feu rectangulaire encastré, 1/2 périmètre 650 mm, équipé de : - fusible thermique - contact début et fin de course | u | 115.62 |  | ALDES |  | CCF RC-P0650115.62 | CCF RC-P06504
| CCF RC-P0700 | Clapet coupe-feu rectangulaire encastré, 1/2 périmètre 700 mm, équipé de : - fusible thermique - contact début et fin de course | u | 118.49 |  | ALDES |  | CCF RC-P0700118.49 | CCF RC-P07004
| CCF RC-P0750 | Clapet coupe-feu rectangulaire encastré, 1/2 périmètre 750 mm, équipé de : - fusible thermique - contact début et fin de course | u | 121.36 |  | ALDES |  | CCF RC-P0750121.36 | CCF RC-P07504
| CCF RC-P0800 | Clapet coupe-feu rectangulaire encastré, 1/2 périmètre 800 mm, équipé de : - fusible thermique - contact début et fin de course | u | 124.44 |  | ALDES |  | CCF RC-P0800124.44 | CCF RC-P08004
| CCF RC-P0850 | Clapet coupe-feu rectangulaire encastré, 1/2 périmètre 850 mm, équipé de : - fusible thermique - contact début et fin de course | u | 127.31 |  | ALDES |  | CCF RC-P0850127.31 | CCF RC-P08504
| CCF RC-P0900 | Clapet coupe-feu rectangulaire encastré, 1/2 périmètre 900 mm, équipé de : - fusible thermique - contact début et fin de course | u | 130.18 |  | ALDES |  | CCF RC-P0900130.18 | CCF RC-P09004
| CCF RC-P0950 | Clapet coupe-feu rectangulaire encastré, 1/2 périmètre 950 mm, équipé de : - fusible thermique - contact début et fin de course | u | 133.25 |  | ALDES |  | CCF RC-P0950133.25 | CCF RC-P09505
| CCF RC-P1000 | Clapet coupe-feu rectangulaire encastré, 1/2 périmètre 1000 mm, équipé de : - fusible thermique - contact début et fin de course | u | 136.12 |  | ALDES |  | CCF RC-P1000136.12 | CCF RC-P10005
| CCF RC-P1050 | Clapet coupe-feu rectangulaire encastré, 1/2 périmètre 1050 mm, équipé de : - fusible thermique - contact début et fin de course | u | 139.2 |  | ALDES |  | CCF RC-P1050139.2 | CCF RC-P10505
| CCF RC-P1100 | Clapet coupe-feu rectangulaire encastré, 1/2 périmètre 1100 mm, équipé de : - fusible thermique - contact début et fin de course | u | 142.07 |  | ALDES |  | CCF RC-P1100142.07 | CCF RC-P11005
| CCF RC-P1150 | Clapet coupe-feu rectangulaire encastré, 1/2 périmètre 1150 mm, équipé de : - fusible thermique - contact début et fin de course | u | 145.14 |  | ALDES |  | CCF RC-P1150145.14 | CCF RC-P11505
| CCF RC-P1200 | Clapet coupe-feu rectangulaire encastré, 1/2 périmètre 1200 mm, équipé de : - fusible thermique - contact début et fin de course | u | 148.22 |  | ALDES |  | CCF RC-P1200148.22 | CCF RC-P12005
| CCF RC-P1250 | Clapet coupe-feu rectangulaire encastré, 1/2 périmètre 1250 mm, équipé de : - fusible thermique - contact début et fin de course | u | 151.29 |  | ALDES |  | CCF RC-P1250151.29 | CCF RC-P12505
| CCF RC-P1300 | Clapet coupe-feu rectangulaire encastré, 1/2 périmètre 1300 mm, équipé de : - fusible thermique - contact début et fin de course | u | 154.57 |  | ALDES |  | CCF RC-P1300154.57 | CCF RC-P13005
| CCF RC-P1350 | Clapet coupe-feu rectangulaire encastré, 1/2 périmètre 1350 mm, équipé de : - fusible thermique - contact début et fin de course | u | 157.65 |  | ALDES |  | CCF RC-P1350157.65 | CCF RC-P13505
| CCF RC-P1400 | Clapet coupe-feu rectangulaire encastré, 1/2 périmètre 1400 mm, équipé de : - fusible thermique - contact début et fin de course | u | 160.72 |  | ALDES |  | CCF RC-P1400160.72 | CCF RC-P14005
| CCF RC-P1450 | Clapet coupe-feu rectangulaire encastré, 1/2 périmètre 1450 mm, équipé de : - fusible thermique - contact début et fin de course | u | 208.9 |  | ALDES |  | CCF RC-P1450208.9 | CCF RC-P14505
| CCF RC-P1500 | Clapet coupe-feu rectangulaire encastré, 1/2 périmètre 1500 mm, équipé de : - fusible thermique - contact début et fin de course | u | 214.43 |  | ALDES |  | CCF RC-P1500214.43 | CCF RC-P15005
| CCF RC-P1550 | Clapet coupe-feu rectangulaire encastré, 1/2 périmètre 1550 mm, équipé de : - fusible thermique - contact début et fin de course | u | 219.15 |  | ALDES |  | CCF RC-P1550219.15 | CCF RC-P15505
| CCF RC-P1600 | Clapet coupe-feu rectangulaire encastré, 1/2 périmètre 1600 mm, équipé de : - fusible thermique - contact début et fin de course | u | 224.89 |  | ALDES |  | CCF RC-P1600224.89 | CCF RC-P16005
| CCF RC-P1650 | Clapet coupe-feu rectangulaire encastré, 1/2 périmètre 1650 mm, équipé de : - fusible thermique - contact début et fin de course | u | 230.63 |  | ALDES |  | CCF RC-P1650230.63 | CCF RC-P16505
| CCF RC-P1700 | Clapet coupe-feu rectangulaire encastré, 1/2 périmètre 1700 mm, équipé de : - fusible thermique - contact début et fin de course | u | 234.73 |  | ALDES |  | CCF RC-P1700234.73 | CCF RC-P17008
| CCF RC-P1750 | Clapet coupe-feu rectangulaire encastré, 1/2 périmètre 1750 mm, équipé de : - fusible thermique - contact début et fin de course | u | 240.47 |  | ALDES |  | CCF RC-P1750240.47 | CCF RC-P17508
| CCF RC-P1800 | Clapet coupe-feu rectangulaire encastré, 1/2 périmètre 1800 mm, équipé de : - fusible thermique - contact début et fin de course | u | 246.41 |  | ALDES |  | CCF RC-P1800246.41 | CCF RC-P18008
| CCF RC-P1850 | Clapet coupe-feu rectangulaire encastré, 1/2 périmètre 1850 mm, équipé de : - fusible thermique - contact début et fin de course | u | 252.36 |  | ALDES |  | CCF RC-P1850252.36 | CCF RC-P18508
| CCF RC-P1900 | Clapet coupe-feu rectangulaire encastré, 1/2 périmètre 1900 mm, équipé de : - fusible thermique - contact début et fin de course | u | 256.66 |  | ALDES |  | CCF RC-P1900256.66 | CCF RC-P19008
| CCF RC-P1950 | Clapet coupe-feu rectangulaire encastré, 1/2 périmètre 1950 mm, équipé de : - fusible thermique - contact début et fin de course | u | 262.81 |  | ALDES |  | CCF RC-P1950262.81 | CCF RC-P19508
| CCF RC-P2000 | Clapet coupe-feu rectangulaire encastré, 1/2 périmètre 2000 mm, équipé de : - fusible thermique - contact début et fin de course | u | 268.96 |  | ALDES |  | CCF RC-P2000268.96 | CCF RC-P20008
| CCF RC-P2050 | Clapet coupe-feu rectangulaire encastré, 1/2 périmètre 2050 mm, équipé de : - fusible thermique - contact début et fin de course | u | 275.11 |  | ALDES |  | CCF RC-P2050275.11 | CCF RC-P20508
| CCF RC-P2100 | Clapet coupe-feu rectangulaire encastré, 1/2 périmètre 2100 mm, équipé de : - fusible thermique - contact début et fin de course | u | 280.44 |  | ALDES |  | CCF RC-P2100280.44 | CCF RC-P21008
| CCF RD | Clapet coupe-feu rectangulaire encastré équipé de : - fusible thermique - contact début et fin de course - déclencheur électromagnétique 24/48V | u | 0 |  |  |  | CCF RD0 | CCF RD0
| CCF RD-P0400 | Clapet coupe-feu rectangulaire encastré, 1/2 périmètre 400 mm, équipé de : - fusible thermique - contact début et fin de course - déclencheur électromagnétique 24/48V | u | 139.61 |  | ALDES |  | CCF RD-P0400139.61 | CCF RD-P04003
| CCF RD-P0450 | Clapet coupe-feu rectangulaire encastré, 1/2 périmètre 450 mm, équipé de : - fusible thermique - contact début et fin de course - déclencheur électromagnétique 24/48V | u | 142.27 |  | ALDES |  | CCF RD-P0450142.27 | CCF RD-P04503
| CCF RD-P0500 | Clapet coupe-feu rectangulaire encastré, 1/2 périmètre 500 mm, équipé de : - fusible thermique - contact début et fin de course - déclencheur électromagnétique 24/48V | u | 145.14 |  | ALDES |  | CCF RD-P0500145.14 | CCF RD-P05003
| CCF RD-P0550 | Clapet coupe-feu rectangulaire encastré, 1/2 périmètre 550 mm, équipé de : - fusible thermique - contact début et fin de course - déclencheur électromagnétique 24/48V | u | 147.81 |  | ALDES |  | CCF RD-P0550147.81 | CCF RD-P05503
| CCF RD-P0600 | Clapet coupe-feu rectangulaire encastré, 1/2 périmètre 600 mm, équipé de : - fusible thermique - contact début et fin de course - déclencheur électromagnétique 24/48V | u | 150.68 |  | ALDES |  | CCF RD-P0600150.68 | CCF RD-P06003
| CCF RD-P0650 | Clapet coupe-feu rectangulaire encastré, 1/2 périmètre 650 mm, équipé de : - fusible thermique - contact début et fin de course - déclencheur électromagnétique 24/48V | u | 153.34 |  | ALDES |  | CCF RD-P0650153.34 | CCF RD-P06504
| CCF RD-P0700 | Clapet coupe-feu rectangulaire encastré, 1/2 périmètre 700 mm, équipé de : - fusible thermique - contact début et fin de course - déclencheur électromagnétique 24/48V | u | 156.21 |  | ALDES |  | CCF RD-P0700156.21 | CCF RD-P07004
| CCF RD-P0750 | Clapet coupe-feu rectangulaire encastré, 1/2 périmètre 750 mm, équipé de : - fusible thermique - contact début et fin de course - déclencheur électromagnétique 24/48V | u | 159.08 |  | ALDES |  | CCF RD-P0750159.08 | CCF RD-P07504
| CCF RD-P0800 | Clapet coupe-feu rectangulaire encastré, 1/2 périmètre 800 mm, équipé de : - fusible thermique - contact début et fin de course - déclencheur électromagnétique 24/48V | u | 162.16 |  | ALDES |  | CCF RD-P0800162.16 | CCF RD-P08004
| CCF RD-P0850 | Clapet coupe-feu rectangulaire encastré, 1/2 périmètre 850 mm, équipé de : - fusible thermique - contact début et fin de course - déclencheur électromagnétique 24/48V | u | 165.03 |  | ALDES |  | CCF RD-P0850165.03 | CCF RD-P08504
| CCF RD-P0900 | Clapet coupe-feu rectangulaire encastré, 1/2 périmètre 900 mm, équipé de : - fusible thermique - contact début et fin de course - déclencheur électromagnétique 24/48V | u | 167.9 |  | ALDES |  | CCF RD-P0900167.9 | CCF RD-P09004
| CCF RD-P0950 | Clapet coupe-feu rectangulaire encastré, 1/2 périmètre 950 mm, équipé de : - fusible thermique - contact début et fin de course - déclencheur électromagnétique 24/48V | u | 170.97 |  | ALDES |  | CCF RD-P0950170.97 | CCF RD-P09505
| CCF RD-P1000 | Clapet coupe-feu rectangulaire encastré, 1/2 périmètre 1000 mm, équipé de : - fusible thermique - contact début et fin de course - déclencheur électromagnétique 24/48V | u | 173.84 |  | ALDES |  | CCF RD-P1000173.84 | CCF RD-P10005
| CCF RD-P1050 | Clapet coupe-feu rectangulaire encastré, 1/2 périmètre 1050 mm, équipé de : - fusible thermique - contact début et fin de course - déclencheur électromagnétique 24/48V | u | 176.92 |  | ALDES |  | CCF RD-P1050176.92 | CCF RD-P10505
| CCF RD-P1100 | Clapet coupe-feu rectangulaire encastré, 1/2 périmètre 1100 mm, équipé de : - fusible thermique - contact début et fin de course - déclencheur électromagnétique 24/48V | u | 179.79 |  | ALDES |  | CCF RD-P1100179.79 | CCF RD-P11005
| CCF RD-P1150 | Clapet coupe-feu rectangulaire encastré, 1/2 périmètre 1150 mm, équipé de : - fusible thermique - contact début et fin de course - déclencheur électromagnétique 24/48V | u | 182.86 |  | ALDES |  | CCF RD-P1150182.86 | CCF RD-P11505
| CCF RD-P1200 | Clapet coupe-feu rectangulaire encastré, 1/2 périmètre 1200 mm, équipé de : - fusible thermique - contact début et fin de course - déclencheur électromagnétique 24/48V | u | 185.94 |  | ALDES |  | CCF RD-P1200185.94 | CCF RD-P12005
| CCF RD-P1250 | Clapet coupe-feu rectangulaire encastré, 1/2 périmètre 1250 mm, équipé de : - fusible thermique - contact début et fin de course - déclencheur électromagnétique 24/48V | u | 189.01 |  | ALDES |  | CCF RD-P1250189.01 | CCF RD-P12505
| CCF RD-P1300 | Clapet coupe-feu rectangulaire encastré, 1/2 périmètre 1300 mm, équipé de : - fusible thermique - contact début et fin de course - déclencheur électromagnétique 24/48V | u | 192.29 |  | ALDES |  | CCF RD-P1300192.29 | CCF RD-P13005
| CCF RD-P1350 | Clapet coupe-feu rectangulaire encastré, 1/2 périmètre 1350 mm, équipé de : - fusible thermique - contact début et fin de course - déclencheur électromagnétique 24/48V | u | 195.37 |  | ALDES |  | CCF RD-P1350195.37 | CCF RD-P13505
| CCF RD-P1400 | Clapet coupe-feu rectangulaire encastré, 1/2 périmètre 1400 mm, équipé de : - fusible thermique - contact début et fin de course - déclencheur électromagnétique 24/48V | u | 198.44 |  | ALDES |  | CCF RD-P1400198.44 | CCF RD-P14005
| CCF RD-P1450 | Clapet coupe-feu rectangulaire encastré, 1/2 périmètre 1450 mm, équipé de : - fusible thermique - contact début et fin de course - déclencheur électromagnétique 24/48V | u | 247.44 |  | ALDES |  | CCF RD-P1450247.44 | CCF RD-P14505
| CCF RD-P1500 | Clapet coupe-feu rectangulaire encastré, 1/2 périmètre 1500 mm, équipé de : - fusible thermique - contact début et fin de course - déclencheur électromagnétique 24/48V | u | 252.15 |  | ALDES |  | CCF RD-P1500252.15 | CCF RD-P15005
| CCF RD-P1550 | Clapet coupe-feu rectangulaire encastré, 1/2 périmètre 1550 mm, équipé de : - fusible thermique - contact début et fin de course - déclencheur électromagnétique 24/48V | u | 257.69 |  | ALDES |  | CCF RD-P1550257.69 | CCF RD-P15505
| CCF RD-P1600 | Clapet coupe-feu rectangulaire encastré, 1/2 périmètre 1600 mm, équipé de : - fusible thermique - contact début et fin de course - déclencheur électromagnétique 24/48V | u | 262.61 |  | ALDES |  | CCF RD-P1600262.61 | CCF RD-P16005
| CCF RD-P1650 | Clapet coupe-feu rectangulaire encastré, 1/2 périmètre 1650 mm, équipé de : - fusible thermique - contact début et fin de course - déclencheur électromagnétique 24/48V | u | 268.35 |  | ALDES |  | CCF RD-P1650268.35 | CCF RD-P16505
| CCF RD-P1700 | Clapet coupe-feu rectangulaire encastré, 1/2 périmètre 1700 mm, équipé de : - fusible thermique - contact début et fin de course - déclencheur électromagnétique 24/48V | u | 273.88 |  | ALDES |  | CCF RD-P1700273.88 | CCF RD-P17008
| CCF RD-P1750 | Clapet coupe-feu rectangulaire encastré, 1/2 périmètre 1750 mm, équipé de : - fusible thermique - contact début et fin de course - déclencheur électromagnétique 24/48V | u | 279.62 |  | ALDES |  | CCF RD-P1750279.62 | CCF RD-P17508
| CCF RD-P1800 | Clapet coupe-feu rectangulaire encastré, 1/2 périmètre 1800 mm, équipé de : - fusible thermique - contact début et fin de course - déclencheur électromagnétique 24/48V | u | 284.13 |  | ALDES |  | CCF RD-P1800284.13 | CCF RD-P18008
| CCF RD-P1850 | Clapet coupe-feu rectangulaire encastré, 1/2 périmètre 1850 mm, équipé de : - fusible thermique - contact début et fin de course - déclencheur électromagnétique 24/48V | u | 290.08 |  | ALDES |  | CCF RD-P1850290.08 | CCF RD-P18508
| CCF RD-P1900 | Clapet coupe-feu rectangulaire encastré, 1/2 périmètre 1900 mm, équipé de : - fusible thermique - contact début et fin de course - déclencheur électromagnétique 24/48V | u | 296.02 |  | ALDES |  | CCF RD-P1900296.02 | CCF RD-P19008
| CCF RD-P1950 | Clapet coupe-feu rectangulaire encastré, 1/2 périmètre 1950 mm, équipé de : - fusible thermique - contact début et fin de course - déclencheur électromagnétique 24/48V | u | 301.35 |  | ALDES |  | CCF RD-P1950301.35 | CCF RD-P19508
| CCF RD-P2000 | Clapet coupe-feu rectangulaire encastré, 1/2 périmètre 2000 mm, équipé de : - fusible thermique - contact début et fin de course - déclencheur électromagnétique 24/48V | u | 306.68 |  | ALDES |  | CCF RD-P2000306.68 | CCF RD-P20008
| CCF RD-P2050 | Clapet coupe-feu rectangulaire encastré, 1/2 périmètre 2050 mm, équipé de : - fusible thermique - contact début et fin de course - déclencheur électromagnétique 24/48V | u | 312.83 |  | ALDES |  | CCF RD-P2050312.83 | CCF RD-P20508
| CCF RD-P2100 | Clapet coupe-feu rectangulaire encastré, 1/2 périmètre 2100 mm, équipé de : - fusible thermique - contact début et fin de course - déclencheur électromagnétique 24/48V | u | 318.16 |  | ALDES |  | CCF RD-P2100318.16 | CCF RD-P21008
| CCF RM | Clapet coupe-feu rectangulaire encastré équipé de : - fusible thermique - contact début et fin de course - déclencheur électromagnétique 24/48V - moteur de réarmement électrique | u | 0 |  |  |  | CCF RM0 | CCF RM0
| CCF RM-P0400 | Clapet coupe-feu rectangulaire encastré, 1/2 périmètre 400 mm, équipé de : - fusible thermique - contact début et fin de course - déclencheur électromagnétique 24/48V - moteur de réarmement électrique | u | 244.16 |  | ALDES |  | CCF RM-P0400244.16 | CCF RM-P04003
| CCF RM-P0450 | Clapet coupe-feu rectangulaire encastré, 1/2 périmètre 450 mm, équipé de : - fusible thermique - contact début et fin de course - déclencheur électromagnétique 24/48V - moteur de réarmement électrique | u | 246.82 |  | ALDES |  | CCF RM-P0450246.82 | CCF RM-P04503
| CCF RM-P0500 | Clapet coupe-feu rectangulaire encastré, 1/2 périmètre 500 mm, équipé de : - fusible thermique - contact début et fin de course - déclencheur électromagnétique 24/48V - moteur de réarmement électrique | u | 249.69 |  | ALDES |  | CCF RM-P0500249.69 | CCF RM-P05003
| CCF RM-P0550 | Clapet coupe-feu rectangulaire encastré, 1/2 périmètre 550 mm, équipé de : - fusible thermique - contact début et fin de course - déclencheur électromagnétique 24/48V - moteur de réarmement électrique | u | 252.36 |  | ALDES |  | CCF RM-P0550252.36 | CCF RM-P05503
| CCF RM-P0600 | Clapet coupe-feu rectangulaire encastré, 1/2 périmètre 600 mm, équipé de : - fusible thermique - contact début et fin de course - déclencheur électromagnétique 24/48V - moteur de réarmement électrique | u | 255.23 |  | ALDES |  | CCF RM-P0600255.23 | CCF RM-P06003
| CCF RM-P0650 | Clapet coupe-feu rectangulaire encastré, 1/2 périmètre 650 mm, équipé de : - fusible thermique - contact début et fin de course - déclencheur électromagnétique 24/48V - moteur de réarmement électrique | u | 257.89 |  | ALDES |  | CCF RM-P0650257.89 | CCF RM-P06504
| CCF RM-P0700 | Clapet coupe-feu rectangulaire encastré, 1/2 périmètre 700 mm, équipé de : - fusible thermique - contact début et fin de course - déclencheur électromagnétique 24/48V - moteur de réarmement électrique | u | 260.76 |  | ALDES |  | CCF RM-P0700260.76 | CCF RM-P07004
| CCF RM-P0750 | Clapet coupe-feu rectangulaire encastré, 1/2 périmètre 750 mm, équipé de : - fusible thermique - contact début et fin de course - déclencheur électromagnétique 24/48V - moteur de réarmement électrique | u | 263.63 |  | ALDES |  | CCF RM-P0750263.63 | CCF RM-P07504
| CCF RM-P0800 | Clapet coupe-feu rectangulaire encastré, 1/2 périmètre 800 mm, équipé de : - fusible thermique - contact début et fin de course - déclencheur électromagnétique 24/48V - moteur de réarmement électrique | u | 266.71 |  | ALDES |  | CCF RM-P0800266.71 | CCF RM-P08004
| CCF RM-P0850 | Clapet coupe-feu rectangulaire encastré, 1/2 périmètre 850 mm, équipé de : - fusible thermique - contact début et fin de course - déclencheur électromagnétique 24/48V - moteur de réarmement électrique | u | 269.58 |  | ALDES |  | CCF RM-P0850269.58 | CCF RM-P08504
| CCF RM-P0900 | Clapet coupe-feu rectangulaire encastré, 1/2 périmètre 900 mm, équipé de : - fusible thermique - contact début et fin de course - déclencheur électromagnétique 24/48V - moteur de réarmement électrique | u | 272.45 |  | ALDES |  | CCF RM-P0900272.45 | CCF RM-P09004
| CCF RM-P0950 | Clapet coupe-feu rectangulaire encastré, 1/2 périmètre 950 mm, équipé de : - fusible thermique - contact début et fin de course - déclencheur électromagnétique 24/48V - moteur de réarmement électrique | u | 275.52 |  | ALDES |  | CCF RM-P0950275.52 | CCF RM-P09505
| CCF RM-P1000 | Clapet coupe-feu rectangulaire encastré, 1/2 périmètre 1000 mm, équipé de : - fusible thermique - contact début et fin de course - déclencheur électromagnétique 24/48V - moteur de réarmement électrique | u | 278.39 |  | ALDES |  | CCF RM-P1000278.39 | CCF RM-P10005
| CCF RM-P1050 | Clapet coupe-feu rectangulaire encastré, 1/2 périmètre 1050 mm, équipé de : - fusible thermique - contact début et fin de course - déclencheur électromagnétique 24/48V - moteur de réarmement électrique | u | 281.47 |  | ALDES |  | CCF RM-P1050281.47 | CCF RM-P10505
| CCF RM-P1100 | Clapet coupe-feu rectangulaire encastré, 1/2 périmètre 1100 mm, équipé de : - fusible thermique - contact début et fin de course - déclencheur électromagnétique 24/48V - moteur de réarmement électrique | u | 284.34 |  | ALDES |  | CCF RM-P1100284.34 | CCF RM-P11005
| CCF RM-P1150 | Clapet coupe-feu rectangulaire encastré, 1/2 périmètre 1150 mm, équipé de : - fusible thermique - contact début et fin de course - déclencheur électromagnétique 24/48V - moteur de réarmement électrique | u | 287.41 |  | ALDES |  | CCF RM-P1150287.41 | CCF RM-P11505
| CCF RM-P1200 | Clapet coupe-feu rectangulaire encastré, 1/2 périmètre 1200 mm, équipé de : - fusible thermique - contact début et fin de course - déclencheur électromagnétique 24/48V - moteur de réarmement électrique | u | 290.49 |  | ALDES |  | CCF RM-P1200290.49 | CCF RM-P12005
| CCF RM-P1250 | Clapet coupe-feu rectangulaire encastré, 1/2 périmètre 1250 mm, équipé de : - fusible thermique - contact début et fin de course - déclencheur électromagnétique 24/48V - moteur de réarmement électrique | u | 293.56 |  | ALDES |  | CCF RM-P1250293.56 | CCF RM-P12505
| CCF RM-P1300 | Clapet coupe-feu rectangulaire encastré, 1/2 périmètre 1300 mm, équipé de : - fusible thermique - contact début et fin de course - déclencheur électromagnétique 24/48V - moteur de réarmement électrique | u | 296.84 |  | ALDES |  | CCF RM-P1300296.84 | CCF RM-P13005
| CCF RM-P1350 | Clapet coupe-feu rectangulaire encastré, 1/2 périmètre 1350 mm, équipé de : - fusible thermique - contact début et fin de course - déclencheur électromagnétique 24/48V - moteur de réarmement électrique | u | 299.92 |  | ALDES |  | CCF RM-P1350299.92 | CCF RM-P13505
| CCF RM-P1400 | Clapet coupe-feu rectangulaire encastré, 1/2 périmètre 1400 mm, équipé de : - fusible thermique - contact début et fin de course - déclencheur électromagnétique 24/48V - moteur de réarmement électrique | u | 302.99 |  | ALDES |  | CCF RM-P1400302.99 | CCF RM-P14005
| CCF RM-P1450 | Clapet coupe-feu rectangulaire encastré, 1/2 périmètre 1450mm, équipé de : - fusible thermique - contact début et fin de course - déclencheur électromagnétique 24/48V - moteur de réarmement électrique | u | 351.99 |  | ALDES |  | CCF RM-P1450351.99 | CCF RM-P14505
| CCF RM-P1500 | Clapet coupe-feu rectangulaire encastré, 1/2 périmètre 1500 mm, équipé de : - fusible thermique - contact début et fin de course - déclencheur électromagnétique 24/48V - moteur de réarmement électrique | u | 356.7 |  | ALDES |  | CCF RM-P1500356.7 | CCF RM-P15005
| CCF RM-P1550 | Clapet coupe-feu rectangulaire encastré, 1/2 périmètre 1550 mm, équipé de : - fusible thermique - contact début et fin de course - déclencheur électromagnétique 24/48V - moteur de réarmement électrique | u | 362.24 |  | ALDES |  | CCF RM-P1550362.24 | CCF RM-P15505
| CCF RM-P1600 | Clapet coupe-feu rectangulaire encastré, 1/2 périmètre 1600 mm, équipé de : - fusible thermique - contact début et fin de course - déclencheur électromagnétique 24/48V - moteur de réarmement électrique | u | 367.16 |  | ALDES |  | CCF RM-P1600367.16 | CCF RM-P16005
| CCF RM-P1650 | Clapet coupe-feu rectangulaire encastré, 1/2 périmètre 1650 mm, équipé de : - fusible thermique - contact début et fin de course - déclencheur électromagnétique 24/48V - moteur de réarmement électrique | u | 372.9 |  | ALDES |  | CCF RM-P1650372.9 | CCF RM-P16505
| CCF RM-P1700 | Clapet coupe-feu rectangulaire encastré, 1/2 périmètre 1700 mm, équipé de : - fusible thermique - contact début et fin de course - déclencheur électromagnétique 24/48V - moteur de réarmement électrique | u | 377.82 |  | ALDES |  | CCF RM-P1700377.82 | CCF RM-P17008
| CCF RM-P1750 | Clapet coupe-feu rectangulaire encastré, 1/2 périmètre 1750 mm, équipé de : - fusible thermique - contact début et fin de course - déclencheur électromagnétique 24/48V - moteur de réarmement électrique | u | 383.56 |  | ALDES |  | CCF RM-P1750383.56 | CCF RM-P17508
| CCF RM-P1800 | Clapet coupe-feu rectangulaire encastré, 1/2 périmètre 1800 mm, équipé de : - fusible thermique - contact début et fin de course - déclencheur électromagnétique 24/48V - moteur de réarmement électrique | u | 388.68 |  | ALDES |  | CCF RM-P1800388.68 | CCF RM-P18008
| CCF RM-P1850 | Clapet coupe-feu rectangulaire encastré, 1/2 périmètre 1850 mm, équipé de : - fusible thermique - contact début et fin de course - déclencheur électromagnétique 24/48V - moteur de réarmement électrique | u | 394.63 |  | ALDES |  | CCF RM-P1850394.63 | CCF RM-P18508
| CCF RM-P1900 | Clapet coupe-feu rectangulaire encastré, 1/2 périmètre 1900 mm, équipé de : - fusible thermique - contact début et fin de course - déclencheur électromagnétique 24/48V - moteur de réarmement électrique | u | 400.27 |  | ALDES |  | CCF RM-P1900400.27 | CCF RM-P19008
| CCF RM-P1950 | Clapet coupe-feu rectangulaire encastré, 1/2 périmètre 1950 mm, équipé de : - fusible thermique - contact début et fin de course - déclencheur électromagnétique 24/48V - moteur de réarmement électrique | u | 405.9 |  | ALDES |  | CCF RM-P1950405.9 | CCF RM-P19508
| CCF RM-P2000 | Clapet coupe-feu rectangulaire encastré, 1/2 périmètre 2000 mm, équipé de : - fusible thermique - contact début et fin de course - déclencheur électromagnétique 24/48V - moteur de réarmement électrique | u | 411.23 |  | ALDES |  | CCF RM-P2000411.23 | CCF RM-P20008
| CCF RM-P2050 | Clapet coupe-feu rectangulaire encastré, 1/2 périmètre 2050 mm, équipé de : - fusible thermique - contact début et fin de course - déclencheur électromagnétique 24/48V - moteur de réarmement électrique | u | 416.56 |  | ALDES |  | CCF RM-P2050416.56 | CCF RM-P20508
| CCF RM-P2100 | Clapet coupe-feu rectangulaire encastré, 1/2 périmètre 2100 mm, équipé de : - fusible thermique - contact début et fin de course - déclencheur électromagnétique 24/48V - moteur de réarmement électrique | u | 422.71 |  | ALDES |  | CCF RM-P2100422.71 | CCF RM-P21008
| CCF SUP-BP | Supplément bipolaire | u | 22.55 |  | ALDES |  | CCF SUP-BP22.55 | CCF SUP-BP0
| CDC | Corps de chauffe Marque : Type : Puissance calorifique : kW | u | 0 |  |  |  | CDC0 | CDC0
| CDC TAA | Tuyaux à ailettes Marque : Type : P (W) = | ml | 0 |  |  |  | CDC TAA0 | CDC TAA0
| CDF | Conduits de fumée Marque : Type : | ens | 0 |  |  |  | CDF0 | CDF0
| CDF DPA | Conduit de fumée modulaire Marque : Type : - double paroi aluminium avec lame d'air | ml | 0 |  |  |  | CDF DPA0 | CDF DPA0
| CDF DPG | Conduit de fumée modulaire Marque : Type : - double paroi acier galva avec lame d'air | ml | 0 |  |  |  | CDF DPG0 | CDF DPG0
| CDF DPI | Conduit de fumée modulaire Marque : Type : - double paroi inox . application polycombustible | ml | 0 |  |  |  | CDF DPI0 | CDF DPI0
| CDF DPI-I | Conduit de fumée modulaire Marque : Type : - double paroi inox avec isolation . application polycombustible | ml | 0 |  |  |  | CDF DPI-I0 | CDF DPI-I0
| CDF SPI | Conduit de fumée modulaire Marque : Type : - simple paroi en acier inox | ml | 0 |  |  |  | CDF SPI0 | CDF SPI0
| CEE | Chauffe-eau électrique Marque : Type : Volume : m³ Puissance BE : kW | u | 0 |  |  |  | CEE0 | CEE0
| CEE 0015 | Chauffe-eau mural 15l | u | 112.82 |  | ATLANTIC |  | CEE 0015112.82 | CEE 00151
| CEE 0030 | Chauffe-eau mural 30l | u | 127.6 |  | ATLANTIC |  | CEE 0030127.6 | CEE 00301
| CEE 0050 | Chauffe-eau mural 50l | u | 165.96 |  | ATLANTIC |  | CEE 0050165.96 | CEE 00501.5
| CEE 0075 | Chauffe-eau mural 75l | u | 169.26 |  | ATLANTIC |  | CEE 0075169.26 | CEE 00752
| CEE 0100 | Chauffe-eau mural 100l | u | 164.51 |  | ATLANTIC |  | CEE 0100164.51 | CEE 01002
| CEE 0150 | Chauffe-eau mural 150l | u | 190.04 |  | ATLANTIC |  | CEE 0150190.04 | CEE 01502.5
| CEE 0200 | Chauffe-eau mural 200l | u | 217.34 |  | ATLANTIC |  | CEE 0200217.34 | CEE 02002.5
| CEE 0250 | Chauffe-eau socle 250l | u | 338.94 |  | ATLANTIC |  | CEE 0250338.94 | CEE 02504.5
| CEE 0300 | Chauffe-eau socle 300l | u | 361.99 |  | ATLANTIC |  | CEE 0300361.99 | CEE 03004.5
| CEE 0500 | Chauffe-eau socle 500l | u | 872.65 |  | ATLANTIC |  | CEE 0500872.65 | CEE 05006.5
| CEE A | Chauffe-eau électrique à accumulation Marque : Type : vertical y compris groupe de sécurité et entonnoir siphonné Capacité (l) = | u | 0 |  |  |  | CEE A0 | CEE A2
| CEE AT-03-EC | Appoint électrique pour réservoir primaire EC TAMPAC comprenant thermoplongeur, capot avec voyant et thermostat double - P calo (kW) = 3 | u | 227.14 |  | CHAROT |  | CEE AT-03-EC227.14 | CEE AT-03-EC0
| CEE AT-03-EG | Appoint électrique pour réservoir primaire EG TAMFROID comprenant thermoplongeur, capot avec voyant et thermostat double - P calo (kW) = 3 | u | 195.16 |  | CHAROT |  | CEE AT-03-EG195.16 | CEE AT-03-EG0
| CEE AT-06-EC | Appoint électrique pour réservoir primaire EC TAMPAC comprenant thermoplongeur, capot avec voyant et thermostat double - P calo (kW) = 6 | u | 244.36 |  | CHAROT |  | CEE AT-06-EC244.36 | CEE AT-06-EC0
| CEE AT-06-EG | Appoint électrique pour réservoir EC ou EG comprenant thermoplongeur, capot de protection et thermostat double unipolaire - P calo (kW) = 6 | u | 209.92 |  | CHAROT |  | CEE AT-06-EG209.92 | CEE AT-06-EG0
| CEE AT-09-EC | Appoint électrique pour réservoir primaire EC TAMPAC comprenant thermoplongeur, capot avec voyant et thermostat double - P calo (kW) = 9 | u | 261.58 |  | CHAROT |  | CEE AT-09-EC261.58 | CEE AT-09-EC0
| CEE AT-09-EG | Appoint électrique pour réservoir primaire EG TAMFROID comprenant thermoplongeur, capot avec voyant et thermostat double - P calo (kW) = 9 | u | 223.86 |  | CHAROT |  | CEE AT-09-EG223.86 | CEE AT-09-EG0
| CEE AT-12-EC | Appoint électrique pour réservoir primaire EC TAMPAC comprenant thermoplongeur, capot avec voyant et thermostat double - P calo (kW) = 12 | u | 277.98 |  | CHAROT |  | CEE AT-12-EC277.98 | CEE AT-12-EC0
| CEE AT-12-EG | Appoint électrique pour réservoir primaire EG TAMFROID comprenant thermoplongeur, capot avec voyant et thermostat double - P calo (kW) = 12 | u | 238.62 |  | CHAROT |  | CEE AT-12-EG238.62 | CEE AT-12-EG0
| CEE DIELEC | Raccords diélectriques M20 | u | 21.32 |  | SOFINTHER |  | CEE DIELEC21.32 | CEE DIELEC0.1
| CEE ECO | Eco-contribution | u | 3.34 |  | CEDEO |  | CEE ECO3.34 | CEE ECO0
| CEE ENT | Siphon + Déflecteur | u | 1.06 |  | SOFINTHER |  | CEE ENT1.06 | CEE ENT0.2
| CEE GSC | Groupe de sécurité DN 20 | u | 9.23 |  | SOFINTHER |  | CEE GSC9.23 | CEE GSC0.3
| CEE I | Chauffe-eau électrique instantané Marque : Type sous évier y compris : - groupe de sécurité et entonnoir siphonné Capacité (l) = | u | 0 |  |  |  | CEE I0 | CEE I1.5
| CEE R | Réchauffeur de boucle électrique Marque : Type : Comprenant : - calorifuge laine de roche ép. 50 mm et jaquette tôle isoxal - résistance électrique blindée - thermostat de sécurité Pression de service (bars) = P calo (kW) = | u | 0 |  |  |  | CEE R0 | CEE R0
| CEE RP-0500/M3 | Préparateur d'ECS à réchauffeur Marque : CHAROT ou équivalent Type :+ECO RECHAUFFEUR - cuve en A.T.L. (garantie 5 ans) - buse dn 200 - anode de protection - réchauffeur tubulaire Inox - jaquette calo.M3 capacité (l) = 500 | u | 1451.4 |  | CHAROT |  | CEE RP-0500/M31451.4 | CEE RP-0500/M36
| CEE RP-0750/M3 | Préparateur d'ECS à réchauffeur Marque : CHAROT ou équivalent Type :+ECO RECHAUFFEUR - cuve en A.T.L. (garantie 5 ans) - buse dn 400 - anode de protection - réchauffeur tubulaire Inox - jaquette calo.M3 capacité (l) = 750 | u | 1685.92 |  | CHAROT |  | CEE RP-0750/M31685.92 | CEE RP-0750/M38
| CEE RP-1000/M3 | Préparateur d'ECS à réchauffeur Marque : CHAROT ou équivalent Type :+ECO RECHAUFFEUR - cuve en A.T.L. (garantie 5 ans) - buse dn 400 - anode de protection - réchauffeur tubulaire Inox - jaquette calo.M3 capacité (l) = 1 000 | u | 1904.86 |  | CHAROT |  | CEE RP-1000/M31904.86 | CEE RP-1000/M312
| CEE RP-1500/M3 | Préparateur d'ECS à réchauffeur Marque : CHAROT ou équivalent Type :+ECO RECHAUFFEUR - cuve en A.T.L. (garantie 5 ans) - buse dn 400 - anode de protection - réchauffeur tubulaire Inox - jaquette calo.M3 capacité (l) = 1 500 | u | 2328.8 |  | CHAROT |  | CEE RP-1500/M32328.8 | CEE RP-1500/M312
| CEE RP-2000/M3 | Préparateur d'ECS à réchauffeur Marque : CHAROT ou équivalent Type :+ECO RECHAUFFEUR - cuve en A.T.L. (garantie 5 ans) - buse dn 400 - anode de protection - réchauffeur tubulaire Inox - jaquette calo.M3 capacité (l) = 2 000 | u | 2922.48 |  | CHAROT |  | CEE RP-2000/M32922.48 | CEE RP-2000/M312
| CEE RP-2500/M3 | Préparateur d'ECS à réchauffeur Marque : CHAROT ou équivalent Type :+ECO RECHAUFFEUR - cuve en A.T.L. (garantie 5 ans) - buse dn 400 - anode de protection - réchauffeur tubulaire Inox - jaquette calo.M3 capacité (l) = 2 500 | u | 3330.02 |  | CHAROT |  | CEE RP-2500/M33330.02 | CEE RP-2500/M312
| CEE RP-3000/M3 | Préparateur d'ECS à réchauffeur Marque : CHAROT ou équivalent Type :+ECO RECHAUFFEUR - cuve en A.T.L. (garantie 5 ans) - buse dn 400 - anode de protection - réchauffeur tubulaire Inox - jaquette calo.M3 capacité (l) = 3 000 | u | 3577.66 |  | CHAROT |  | CEE RP-3000/M33577.66 | CEE RP-3000/M315
| CEE RT-0500/M0 | Préparateur d'ECS à réchauffeur Marque : CHAROT ou équivalent Type :+ECO RECHAUFFEUR - cuve en A.T.L. (garantie 5 ans) - buse dn 200 - anode de protection - réchauffeur tubulaire Inox - jaquette calo.M0 - capacité (l) = 500 | u | 1706.42 |  | CHAROT |  | CEE RT-0500/M01706.42 | CEE RT-0500/M06
| CEE RT-0750/M0 | Préparateur d'ECS à réchauffeur Marque : CHAROT ou équivalent Type :+ECO RECHAUFFEUR - cuve en A.T.L. (garantie 5 ans) - buse dn 400 - anode de protection - réchauffeur tubulaire Inox - jaquette calo.M0 - capacité (l) = 750 | u | 2004.08 |  | CHAROT |  | CEE RT-0750/M02004.08 | CEE RT-0750/M08
| CEE RT-1000/M0 | Préparateur d'ECS à réchauffeur Marque : CHAROT ou équivalent Type :+ECO RECHAUFFEUR - cuve en A.T.L. (garantie 5 ans) - buse dn 400 - anode de protection - réchauffeur tubulaire Inox - jaquette calo.M0 - capacité (l) = 1 000 | u | 2276.32 |  | CHAROT |  | CEE RT-1000/M02276.32 | CEE RT-1000/M012
| CEE RT-1500/M0 | Préparateur d'ECS à réchauffeur Marque : CHAROT ou équivalent Type :+ECO RECHAUFFEUR - cuve en A.T.L. (garantie 5 ans) - buse dn 400 - anode de protection - réchauffeur tubulaire Inox - jaquette calo.M0 - capacité (l) = 1 500 | u | 2778.16 |  | CHAROT |  | CEE RT-1500/M02778.16 | CEE RT-1500/M012
| CEE RT-2000/M0 | Préparateur d'ECS à réchauffeur Marque : CHAROT ou équivalent Type :+ECO RECHAUFFEUR - cuve en A.T.L. (garantie 5 ans) - buse dn 400 - anode de protection - réchauffeur tubulaire Inox - jaquette calo.M0 - capacité (l) = 2 000 | u | 3441.54 |  | CHAROT |  | CEE RT-2000/M03441.54 | CEE RT-2000/M012
| CEE RT-2500/M0 | Préparateur d'ECS à réchauffeur Marque : CHAROT ou équivalent Type :+ECO RECHAUFFEUR - cuve en A.T.L. (garantie 5 ans) - buse dn 400 - anode de protection - réchauffeur tubulaire Inox - jaquette calo.M0 - capacité (l) = 2 500 | u | 3853.18 |  | CHAROT |  | CEE RT-2500/M03853.18 | CEE RT-2500/M012
| CEE RT-3000/M0 | Préparateur d'ECS à réchauffeur Marque : CHAROT ou équivalent Type :+ECO RECHAUFFEUR - cuve en A.T.L. (garantie 5 ans) - buse dn 400 - anode de protection - réchauffeur tubulaire Inox - jaquette calo.M0 - capacité (l) = 3 000 | u | 4213.16 |  | CHAROT |  | CEE RT-3000/M04213.16 | CEE RT-3000/M015
| CEE SEF | Console de fixation mural universelle | u | 20 |  | THERMOR |  | CEE SEF20 | CEE SEF1
| CEE ST-0300/M0 | Chauffe-eau électrique vertical Marque : CHAROT ou équivalent Type : HELIO Compris : - cuve en A.T.L.150 (garantie 5 ans) - anode de protection en magnésium - jaquette calo.M0 = Calométal finition DURALINOX capacité (l) = 300 - Appoint électrique | u | 1056.16 |  | CHAROT |  | CEE ST-0300/M01056.16 | CEE ST-0300/M08
| CEE ST-0300/M1 | Chauffe-eau électrique vertical Marque : CHAROT ou équivalent Type : HELIO Compris : - cuve en A.T.L.150 (garantie 5 ans) - anode de protection en magnésium - jaquette calo.M1= Thermoflex finition PVC capacité (l) = 300 - Appoint électrique | u | 829.84 |  | CHAROT |  | CEE ST-0300/M1829.84 | CEE ST-0300/M18
| CEE ST-0500/M0 | Chauffe-eau électrique vertical Marque : CHAROT ou équivalent Type : HELIO Compris : - cuve en A.T.L.150 (garantie 5 ans) - anode de protection en magnésium - jaquette calo.M0 = Calométal finition DURALINOX capacité (l) = 500 - Appoint électrique | u | 1257.06 |  | CHAROT |  | CEE ST-0500/M01257.06 | CEE ST-0500/M08
| CEE ST-0500/M1 | Chauffe-eau électrique vertical Marque : CHAROT ou équivalent Type : HELIO Compris : - cuve en A.T.L.150 (garantie 5 ans) - anode de protection en magnésium - jaquette calo.M1= Thermoflex finition PVC capacité (l) = 500 - Appoint électrique | u | 980.72 |  | CHAROT |  | CEE ST-0500/M1980.72 | CEE ST-0500/M18
| CEE ST-0750/M0 | Chauffe-eau électrique vertical Marque : CHAROT ou équivalent Type : HELIO Compris : - cuve en A.T.L.150 (garantie 5 ans) - anode de protection en magnésium - jaquette calo.M0 = Calométal finition DURALINOX capacité (l) = 750 - Appoint électrique | u | 1545.7 |  | CHAROT |  | CEE ST-0750/M01545.7 | CEE ST-0750/M08
| CEE ST-0750/M1 | Chauffe-eau électrique vertical Marque : CHAROT ou équivalent Type : HELIO Compris : - cuve en A.T.L.150 (garantie 5 ans) - anode de protection en magnésium - jaquette calo.M1= Thermoflex finition PVC capacité (l) = 750 - Appoint électrique | u | 1216.06 |  | CHAROT |  | CEE ST-0750/M11216.06 | CEE ST-0750/M18
| CEE ST-1000/M0 | Chauffe-eau électrique vertical Marque : CHAROT ou équivalent Type : HELIO Compris : - cuve en A.T.L.150 (garantie 5 ans) - anode de protection en magnésium - jaquette calo.M0 = Calométal finition DURALINOX capacité (l) = 1 000 - Appoint électrique | u | 1779.4 |  | CHAROT |  | CEE ST-1000/M01779.4 | CEE ST-1000/M010
| CEE ST-1000/M1 | Chauffe-eau électrique vertical Marque : CHAROT ou équivalent Type : HELIO Compris : - cuve en A.T.L.150 (garantie 5 ans) - anode de protection en magnésium - jaquette calo.M1= Thermoflex finition PVC capacité (l) = 1 000 - Appoint électrique | u | 1359.56 |  | CHAROT |  | CEE ST-1000/M11359.56 | CEE ST-1000/M110
| CEE ST-1500/M0 | Chauffe-eau électrique vertical Marque : CHAROT ou équivalent Type : HELIO Compris : - cuve en A.T.L.150 (garantie 5 ans) - anode de protection en magnésium - jaquette calo.M0 = Calométal finition DURALINOX capacité (l) = 1 500 - Appoint électrique | u | 2236.14 |  | CHAROT |  | CEE ST-1500/M02236.14 | CEE ST-1500/M010
| CEE ST-1500/M1 | Chauffe-eau électrique vertical Marque : CHAROT ou équivalent Type : HELIO Compris : - cuve en A.T.L.150 (garantie 5 ans) - anode de protection en magnésium - jaquette calo.M1= Thermoflex finition PVC capacité (l) = 1 500 - Appoint électrique | u | 1694.94 |  | CHAROT |  | CEE ST-1500/M11694.94 | CEE ST-1500/M110
| CEE ST-2000/M0 | Chauffe-eau électrique vertical Marque : CHAROT ou équivalent Type : HELIO Compris : - cuve en A.T.L.150 (garantie 5 ans) - anode de protection en magnésium - jaquette calo.M0 = Calométal finition DURALINOX capacité (l) = 2 000 - Appoint électrique | u | 2660.08 |  | CHAROT |  | CEE ST-2000/M02660.08 | CEE ST-2000/M012
| CEE ST-2000/M1 | Chauffe-eau électrique vertical Marque : CHAROT ou équivalent Type : HELIO Compris : - cuve en A.T.L.150 (garantie 5 ans) - anode de protection en magnésium - jaquette calo.M1= Thermoflex finition PVC capacité (l) = 2 000 - Appoint électrique | u | 2044.26 |  | CHAROT |  | CEE ST-2000/M12044.26 | CEE ST-2000/M112
| CEE ST-2500/M0 | Chauffe-eau électrique vertical Marque : CHAROT ou équivalent Type : HELIO Compris : - cuve en A.T.L.150 (garantie 5 ans) - anode de protection en magnésium - jaquette calo.M0 = Calométal finition DURALINOX capacité (l) = 2 500 - Appoint électrique | u | 3005.3 |  | CHAROT |  | CEE ST-2500/M03005.3 | CEE ST-2500/M012
| CEE ST-2500/M1 | Chauffe-eau électrique vertical Marque : CHAROT ou équivalent Type : HELIO Compris : - cuve en A.T.L.150 (garantie 5 ans) - anode de protection en magnésium - jaquette calo.M1= Thermoflex finition PVC capacité (l) = 2 500 - Appoint électrique | u | 2302.56 |  | CHAROT |  | CEE ST-2500/M12302.56 | CEE ST-2500/M112
| CEE ST-3000/M0 | Chauffe-eau électrique vertical Marque : CHAROT ou équivalent Type : HELIO Compris : - cuve en A.T.L.150 (garantie 5 ans) - anode de protection en magnésium - jaquette calo.M0 = Calométal finition DURALINOX capacité (l) = 3 000 - Appoint électrique | u | 3332.48 |  | CHAROT |  | CEE ST-3000/M03332.48 | CEE ST-3000/M015
| CEE ST-3000/M1 | Chauffe-eau électrique vertical Marque : CHAROT ou équivalent Type : HELIO Compris : - cuve en A.T.L.150 (garantie 5 ans) - anode de protection en magnésium - jaquette calo.M1= Thermoflex finition PVC capacité (l) = 3 000 - Appoint électrique | u | 2555.94 |  | CHAROT |  | CEE ST-3000/M12555.94 | CEE ST-3000/M115
| CEE TH-0500/M0 | Chauffe-eau électrique à thermoplongeur Marque : CHAROT ou équivalent Type :+ECO TAMPON - cuve en A.T.L.150 (garantie 5 ans) - buse dn 200 - anode de protection - thermoplongeur - jaquette calo.M0 - capacité (l) = 500 - Appoint électrique | u | 1475.18 |  | CHAROT |  | CEE TH-0500/M01475.18 | CEE TH-0500/M06
| CEE TH-0500/M3 | Chauffe-eau électrique à thermoplongeur Marque : CHAROT ou équivalent Type :+ECO TAMPON - cuve en A.T.L.150 (garantie 5 ans) - buse dn 200 - anode de protection - thermoplongeur - jaquette calo.M3 - capacité (l) = 500 | u | 1218.52 |  | CHAROT |  | CEE TH-0500/M31218.52 | CEE TH-0500/M36
| CEE TH-0750/M0 | Chauffe-eau électrique à thermoplongeur Marque : CHAROT ou équivalent Type :+ECO TAMPON - cuve en A.T.L.150 (garantie 5 ans) - buse dn 400 - anode de protection - thermoplongeur - jaquette calo.M0 - capacité (l) = 750 - Appoint électrique | u | 1814.66 |  | CHAROT |  | CEE TH-0750/M01814.66 | CEE TH-0750/M06
| CEE TH-0750/M3 | Chauffe-eau électrique à thermoplongeur Marque : CHAROT ou équivalent Type :+ECO TAMPON - cuve en A.T.L.150 (garantie 5 ans) - buse dn 400 - anode de protection - thermoplongeur - jaquette calo.M3 - capacité (l) = 750 | u | 1484.2 |  | CHAROT |  | CEE TH-0750/M31484.2 | CEE TH-0750/M36
| CEE TH-1000/M0 | Chauffe-eau électrique à thermoplongeur Marque : CHAROT ou équivalent Type :+ECO TAMPON - cuve en A.T.L.150 (garantie 5 ans) - buse dn 400 - anode de protection - thermoplongeur - jaquette calo.M0 - capacité (l) = 1 000 - Appoint électrique | u | 2072.96 |  | CHAROT |  | CEE TH-1000/M02072.96 | CEE TH-1000/M06
| CEE TH-1000/M3 | Chauffe-eau électrique à thermoplongeur Marque : CHAROT ou équivalent Type :+ECO TAMPON - cuve en A.T.L.150 (garantie 5 ans) - buse dn 400 - anode de protection - thermoplongeur - jaquette calo.M3 - capacité (l) = 1 000 | u | 1658.04 |  | CHAROT |  | CEE TH-1000/M31658.04 | CEE TH-1000/M36
| CEE TH-1500/M0 | Chauffe-eau électrique à thermoplongeur Marque : CHAROT ou équivalent Type :+ECO TAMPON - cuve en A.T.L.150 (garantie 5 ans) - buse dn 400 - anode de protection - thermoplongeur - jaquette calo.M0 - capacité (l) = 1 500 - Appoint électrique | u | 2515.76 |  | CHAROT |  | CEE TH-1500/M02515.76 | CEE TH-1500/M06
| CEE TH-1500/M3 | Chauffe-eau électrique à thermoplongeur Marque : CHAROT ou équivalent Type :+ECO TAMPON - cuve en A.T.L.150 (garantie 5 ans) - buse dn 400 - anode de protection - thermoplongeur - jaquette calo.M3 - capacité (l) = 1 500 | u | 2013.92 |  | CHAROT |  | CEE TH-1500/M32013.92 | CEE TH-1500/M36
| CEE TH-2000/M0 | Chauffe-eau électrique à thermoplongeur Marque : CHAROT ou équivalent Type :+ECO TAMPON - cuve en A.T.L.150 (garantie 5 ans) - buse dn 400 - anode de protection - thermoplongeur - jaquette calo.M0 - capacité (l) = 2 000 - Appoint électrique | u | 3087.3 |  | CHAROT |  | CEE TH-2000/M03087.3 | CEE TH-2000/M06
| CEE TH-2000/M3 | Chauffe-eau électrique à thermoplongeur Marque : CHAROT ou équivalent Type :+ECO TAMPON - cuve en A.T.L.150 (garantie 5 ans) - buse dn 400 - anode de protection - thermoplongeur - jaquette calo.M3 - capacité (l) = 2 000 | u | 2317.32 |  | CHAROT |  | CEE TH-2000/M32317.32 | CEE TH-2000/M36
| CEE TH-2500/M0 | Chauffe-eau électrique à thermoplongeur Marque : CHAROT ou équivalent Type :+ECO TAMPON - cuve en A.T.L.150 (garantie 5 ans) - buse dn 400 - anode de protection - thermoplongeur - jaquette calo.M0 - capacité (l) = 2 500 - Appoint électrique | u | 3422.68 |  | CHAROT |  | CEE TH-2500/M03422.68 | CEE TH-2500/M06
| CEE TH-2500/M3 | Chauffe-eau électrique à thermoplongeur Marque : CHAROT ou équivalent Type :+ECO TAMPON - cuve en A.T.L.150 (garantie 5 ans) - buse dn 400 - anode de protection - thermoplongeur - jaquette calo.M3 - capacité (l) = 2 500 | u | 2623.18 |  | CHAROT |  | CEE TH-2500/M32623.18 | CEE TH-2500/M36
| CEE TH-3000/M0 | Chauffe-eau électrique à thermoplongeur Marque : CHAROT ou équivalent Type :+ECO TAMPON - cuve en A.T.L.150 (garantie 5 ans) - buse dn 400 - anode de protection - thermoplongeur - jaquette calo.M0 - capacité (l) = 3 000 - Appoint électrique | u | 3672.78 |  | CHAROT |  | CEE TH-3000/M03672.78 | CEE TH-3000/M06
| CEE TH-3000/M3 | Chauffe-eau électrique à thermoplongeur Marque : CHAROT ou équivalent Type :+ECO TAMPON - cuve en A.T.L.150 (garantie 5 ans) - buse dn 400 - anode de protection - thermoplongeur - jaquette calo.M3 - capacité (l) = 3 000 | u | 2766.68 |  | CHAROT |  | CEE TH-3000/M32766.68 | CEE TH-3000/M36
| CEG | Chauffe-eau gaz | u | 0 |  |  |  | CEG0 | CEG0
| CEX | Caisson d'extraction Marque : Type : Débit : m³/h | u | 0 |  |  |  | CEX0 | CEX0
| CFF | Coffret sous verre dormant | u | 0 |  |  |  | CFF0 | CFF0
| CFF 015 | Boite sous verre dormant pour vanne DN 15 | u | 12.27 |  | LRI |  | CFF 01512.27 | CFF 0150.5
| CFF 020 | Boite sous verre dormant pour vanne DN 20 | u | 12.27 |  | LRI |  | CFF 02012.27 | CFF 0200.5
| CFF 025 | Boite sous verre dormant pour vanne DN 25 | u | 12.27 |  | LRI |  | CFF 02512.27 | CFF 0250.5
| CFF 032 | Boite sous verre dormant pour vanne DN 32 | u | 14.59 |  | LRI |  | CFF 03214.59 | CFF 0320.75
| CFF 040 | Boite sous verre dormant pour vanne DN 40 | u | 14.59 |  | LRI |  | CFF 04014.59 | CFF 0400.75
| CFF 050 | Boite sous verre dormant pour vanne DN 50 | u | 21.79 |  | LRI |  | CFF 05021.79 | CFF 0501
| CFF 065 | Boite sous verre dormant pour vanne DN 65 | u | 42.37 |  | LRI |  | CFF 06542.37 | CFF 0651
| CFF 080 | Boite sous verre dormant pour vanne DN 80 | u | 42.37 |  | LRI |  | CFF 08042.37 | CFF 0801
| CFF 100 | Boite sous verre dormant pour vanne DN 100 | u | 42.37 |  | LRI |  | CFF 10042.37 | CFF 1001
| CFF 125 | Boite sous verre dormant pour vanne DN 125 | u | 42.37 |  | LRI |  | CFF 12542.37 | CFF 1251
| CFF 150 | Boite sous verre dormant pour vanne DN 150 | u | 42.37 |  | LRI |  | CFF 15042.37 | CFF 1501
| CFL | Centrale fluide Marque : Type : Puissance : kW | u | 0 |  |  |  | CFL0 | CFL0
| CFL 2X10BOUT | Centrale fluide 2X10 bouteilles | u | 0 |  |  |  | CFL 2X10BOUT0 | CFL 2X10BOUT6
| CFL 2X1BOUT | Centrale fluide 2X1 bouteilles | u | 0 |  |  |  | CFL 2X1BOUT0 | CFL 2X1BOUT4
| CFL 2X2BOUT | Centrale fluide 2X2 bouteilles | u | 0 |  |  |  | CFL 2X2BOUT0 | CFL 2X2BOUT4
| CFL 2X3BOUT | Centrale fluide 2X3 bouteilles | u | 0 |  |  |  | CFL 2X3BOUT0 | CFL 2X3BOUT4
| CFL 2X4BOUT | Centrale fluide 2X4 bouteilles | u | 0 |  |  |  | CFL 2X4BOUT0 | CFL 2X4BOUT4
| CFL 2X5BOUT | Centrale fluide 2X5 bouteilles | u | 0 |  |  |  | CFL 2X5BOUT0 | CFL 2X5BOUT6
| CFL 2X6BOUT | Centrale fluide 2X6 bouteilles | u | 0 |  |  |  | CFL 2X6BOUT0 | CFL 2X6BOUT6
| CFL 2X7BOUT | Centrale fluide 2X7 bouteilles | u | 0 |  |  |  | CFL 2X7BOUT0 | CFL 2X7BOUT6
| CFL 2X8BOUT | Centrale fluide 2X8 bouteilles | u | 0 |  |  |  | CFL 2X8BOUT0 | CFL 2X8BOUT6
| CFL 2X9BOUT | Centrale fluide 2X9 bouteilles | u | 0 |  |  |  | CFL 2X9BOUT0 | CFL 2X9BOUT6
| CGM | Manchon non fendu de type Insultube | ml | 0 |  |  |  | CGM0 | CGM0
| CGM 13/012 | Manchon non fendu de type élastomère 13mm Ø 12 intérieur - EC - EF | ml | 0.6 |  | OUESTISOL |  | CGM 13/0120.6 | CGM 13/0120.15
| CGM 13/015 | Manchon non fendu de type élastomère 13mm Ø 15 intérieur - EC - EF | ml | 0.6 |  | OUESTISOL |  | CGM 13/0150.6 | CGM 13/0150.15
| CGM 13/018 | Manchon non fendu de type élastomère 13mm Ø 18 intérieur - EC - EF | ml | 0.61 |  | OUESTISOL |  | CGM 13/0180.61 | CGM 13/0180.15
| CGM 13/020 | Manchon non fendu de type élastomère 13mm Ø 20 intérieur - EC - EF | ml | 0.68 |  | OUESTISOL |  | CGM 13/0200.68 | CGM 13/0200.15
| CGM 13/022 | Manchon non fendu de type élastomère 13mm Ø 22 intérieur - EC - EF | ml | 0.7 |  | OUESTISOL |  | CGM 13/0220.7 | CGM 13/0220.15
| CGM 13/028 | Manchon non fendu de type élastomère 13mm Ø 28 intérieur - EC - EF | ml | 0.82 |  | OUESTISOL |  | CGM 13/0280.82 | CGM 13/0280.15
| CGM 13/035 | Manchon non fendu de type élastomère 13mm Ø 35 intérieur - EC - EF | ml | 0.96 |  | OUESTISOL |  | CGM 13/0350.96 | CGM 13/0350.15
| CGM 13/042 | Manchon non fendu de type élastomère 13mm Ø 42 intérieur - EC - EF | ml | 1.08 |  | OUESTISOL |  | CGM 13/0421.08 | CGM 13/0420.15
| CGM 13/054 | Manchon non fendu de type élastomère 13mm Ø 54 intérieur - EC - EF | ml | 1.52 |  | OUESTISOL |  | CGM 13/0541.52 | CGM 13/0540.15
| CGM 19/012 | Manchon non fendu de type élastomère 19mm Ø 12 intérieur - EC - EF | ml | 0.99 |  | OUESTISOL |  | CGM 19/0120.99 | CGM 19/0120.15
| CGM 19/015 | Manchon non fendu de type élastomère 19mm Ø 15 intérieur - EC - EF | ml | 1 |  | OUESTISOL |  | CGM 19/0151 | CGM 19/0150.15
| CGM 19/018 | Manchon non fendu de type élastomère 19mm Ø 18 intérieur - EC - EF | ml | 1.01 |  | OUESTISOL |  | CGM 19/0181.01 | CGM 19/0180.15
| CGM 19/020 | Manchon non fendu de type élastomère 19mm Ø 20 intérieur - EC - EF | ml | 1.07 |  | OUESTISOL |  | CGM 19/0201.07 | CGM 19/0200.15
| CGM 19/022 | Manchon non fendu de type élastomère 19mm Ø 22 intérieur - EC - EF | ml | 1.11 |  | OUESTISOL |  | CGM 19/0221.11 | CGM 19/0220.15
| CGM 19/028 | Manchon non fendu de type élastomère 19mm Ø 28 intérieur - EC - EF | ml | 1.35 |  | OUESTISOL |  | CGM 19/0281.35 | CGM 19/0280.15
| CGM 19/035 | Manchon non fendu de type élastomère 19mm Ø 35 intérieur - EC - EF | ml | 1.59 |  | OUESTISOL |  | CGM 19/0351.59 | CGM 19/0350.15
| CGM 19/042 | Manchon non fendu de type élastomère 19mm Ø 42 intérieur - EC - EF | ml | 1.92 |  | OUESTISOL |  | CGM 19/0421.92 | CGM 19/0420.15
| CGM 19/054 | Manchon non fendu de type élastomère 19mm Ø 54 intérieur - EC - EF | ml | 2.34 |  | OUESTISOL |  | CGM 19/0542.34 | CGM 19/0540.15
| CGM 25/022 | Manchon non fendu de type élastomère 25mm Ø 22 intérieur - EC - EF | ml | 2.64 |  | OUESTISOL |  | CGM 25/0222.64 | CGM 25/0220.15
| CGM 25/028 | Manchon non fendu de type élastomère 25mm Ø 28 intérieur - EC - EF | ml | 2.8 |  | OUESTISOL |  | CGM 25/0282.8 | CGM 25/0280.15
| CGM 25/035 | Manchon non fendu de type élastomère 25mm Ø 35 intérieur - EC - EF | ml | 3.16 |  | OUESTISOL |  | CGM 25/0353.16 | CGM 25/0350.15
| CGM 25/042 | Manchon non fendu de type élastomère 25mm Ø 42 intérieur - EC - EF | ml | 3.58 |  | OUESTISOL |  | CGM 25/0423.58 | CGM 25/0420.15
| CGM 25/048 | Manchon non fendu de type élastomère 25mm Ø 48 intérieur - EC - EF | ml | 4.58 |  | OUESTISOL |  | CGM 25/0484.58 | CGM 25/0480.15
| CGM 25/054 | Manchon non fendu de type élastomère 25mm Ø 54 intérieur - EC - EF | ml | 4.97 |  | OUESTISOL |  | CGM 25/0544.97 | CGM 25/0540.15
| CGM 32/028 | Manchon non fendu de type élastomère 32mm Ø 28 intérieur - EC - EF | ml | 3.44 |  | OUESTISOL |  | CGM 32/0283.44 | CGM 32/0280.15
| CGM 32/035 | Manchon non fendu de type élastomère 32mm Ø 35 intérieur - EC - EF | ml | 4.05 |  | OUESTISOL |  | CGM 32/0354.05 | CGM 32/0350.15
| CGM 32/042 | Manchon non fendu de type élastomère 32mm Ø 42 intérieur - EC - EF | ml | 5.03 |  | OUESTISOL |  | CGM 32/0425.03 | CGM 32/0420.15
| CGM 32/048 | Manchon non fendu de type élastomère 32mm Ø 48 intérieur - EC - EF | ml | 5.32 |  | OUESTISOL |  | CGM 32/0485.32 | CGM 32/0480.15
| CGM 32/054 | Manchon non fendu de type élastomère 32mm Ø 54 intérieur - EC - EF | ml | 6.15 |  | OUESTISOL |  | CGM 32/0546.15 | CGM 32/0540.15
| CGM 32/060 | Manchon non fendu de type élastomère 32mm Ø 60 intérieur - EC - EF | ml | 6.5 |  | OUESTISOL |  | CGM 32/0606.5 | CGM 32/0600.15
| CGM 40/042 | Manchon non fendu de type élastomère 40mm Ø 42 intérieur - EC - EF | ml | 20.31 |  | OUESTISOL |  | CGM 40/04220.31 | CGM 40/0420.15
| CGM 40/048 | Manchon non fendu de type élastomère 40mm Ø 48 intérieur - EC - EF | ml | 21.48 |  | OUESTISOL |  | CGM 40/04821.48 | CGM 40/0480.15
| CGM 40/054 | Manchon non fendu de type élastomère 40mm Ø 54 intérieur - EC - EF | ml | 24.83 |  | OUESTISOL |  | CGM 40/05424.83 | CGM 40/0540.15
| CGM 40/060 | Manchon non fendu de type élastomère 40mm Ø 60 intérieur - EC - EF | ml | 26.24 |  | OUESTISOL |  | CGM 40/06026.24 | CGM 40/0600.15
| CGM 51/054 | Manchon non fendu de type élastomère 50mm Ø 54 intérieur - EC - EF | ml | 27.55 |  | OUESTISOL |  | CGM 51/05427.55 | CGM 51/0540.15
| CGM 51/060 | Manchon non fendu de type élastomère 50mm Ø 60 intérieur - EC - EF | ml | 27.91 |  | OUESTISOL |  | CGM 51/06027.91 | CGM 51/0600.15
| CGM EG-19/015 | Manchon non fendu de type Insultube 19mm Ø 15 intérieur - EG | ml | 1 |  | OUESTISOL |  | CGM EG-19/0151 | CGM EG-19/0150.25
| CGM EG-19/018 | Manchon non fendu de type Insultube 19mm Ø 18 intérieur - EG | ml | 1.01 |  | OUESTISOL |  | CGM EG-19/0181.01 | CGM EG-19/0180.25
| CGM EG-19/020 | Manchon non fendu de type Insultube 19mm Ø 20 intérieur - EG | ml | 1.07 |  | OUESTISOL |  | CGM EG-19/0201.07 | CGM EG-19/0200.25
| CGM EG-19/022 | Manchon non fendu de type Insultube 19mm Ø 22 intérieur - EG | ml | 1.11 |  | OUESTISOL |  | CGM EG-19/0221.11 | CGM EG-19/0220.25
| CGM EG-19/028 | Manchon non fendu de type Insultube 19mm Ø 28 intérieur - EG | ml | 1.35 |  | OUESTISOL |  | CGM EG-19/0281.35 | CGM EG-19/0280.25
| CGM EG-19/035 | Manchon non fendu de type Insultube 19mm Ø 35 intérieur - EG | ml | 1.59 |  | OUESTISOL |  | CGM EG-19/0351.59 | CGM EG-19/0350.25
| CGM EG-19/042 | Manchon non fendu de type Insultube 19mm Ø 42 intérieur - EG | ml | 1.92 |  | OUESTISOL |  | CGM EG-19/0421.92 | CGM EG-19/0420.25
| CGM EG-19/054 | Manchon non fendu de type Insultube 19mm Ø 54 intérieur - EG | ml | 2.34 |  | OUESTISOL |  | CGM EG-19/0542.34 | CGM EG-19/0540.25
| CGM EG-25/022 | Manchon non fendu de type Insultube 25mm Ø 22 intérieur - EG | ml | 2.64 |  | OUESTISOL |  | CGM EG-25/0222.64 | CGM EG-25/0220.25
| CGM EG-25/028 | Manchon non fendu de type Insultube 25mm Ø 28 intérieur - EG | ml | 2.8 |  | OUESTISOL |  | CGM EG-25/0282.8 | CGM EG-25/0280.25
| CGM EG-25/035 | Manchon non fendu de type Insultube 25mm Ø 35 intérieur - EG | ml | 3.16 |  | OUESTISOL |  | CGM EG-25/0353.16 | CGM EG-25/0350.25
| CGM EG-25/042 | Manchon non fendu de type Insultube 25mm Ø 42 intérieur - EG | ml | 3.58 |  | OUESTISOL |  | CGM EG-25/0423.58 | CGM EG-25/0420.25
| CGM EG-25/048 | Manchon non fendu de type Insultube 25mm Ø 48 intérieur - EG | ml | 4.58 |  | OUESTISOL |  | CGM EG-25/0484.58 | CGM EG-25/0480.25
| CGM EG-25/054 | Manchon non fendu de type Insultube 25mm Ø 54 intérieur - EG | ml | 4.97 |  | OUESTISOL |  | CGM EG-25/0544.97 | CGM EG-25/0540.25
| CGM EG-32/028 | Manchon non fendu de type Insultube 32mm Ø 28 intérieur - EG | ml | 3.44 |  | OUESTISOL |  | CGM EG-32/0283.44 | CGM EG-32/0280.25
| CGM EG-32/035 | Manchon non fendu de type Insultube 32mm Ø 35 intérieur - EG | ml | 4.05 |  | OUESTISOL |  | CGM EG-32/0354.05 | CGM EG-32/0350.25
| CGM EG-32/042 | Manchon non fendu de type Insultube 32mm Ø 42 intérieur - EG | ml | 5.03 |  | OUESTISOL |  | CGM EG-32/0425.03 | CGM EG-32/0420.25
| CGM EG-32/048 | Manchon non fendu de type Insultube 32mm Ø 48 intérieur - EG | ml | 5.32 |  | OUESTISOL |  | CGM EG-32/0485.32 | CGM EG-32/0480.25
| CGM EG-32/054 | Manchon non fendu de type Insultube 32mm Ø 54 intérieur - EG | ml | 6.15 |  | OUESTISOL |  | CGM EG-32/0546.15 | CGM EG-32/0540.25
| CGM EG-32/060 | Manchon non fendu de type Insultube 32mm Ø 60 intérieur - EG | ml | 6.5 |  | OUESTISOL |  | CGM EG-32/0606.5 | CGM EG-32/0600.25
| CGM EG-40/042 | Manchon non fendu de type Insultube 40mm Ø 42 intérieur - EG | ml | 20.31 |  | OUESTISOL |  | CGM EG-40/04220.31 | CGM EG-40/0420.25
| CGM EG-40/048 | Manchon non fendu de type Insultube 40mm Ø 48 intérieur - EG | ml | 21.48 |  | OUESTISOL |  | CGM EG-40/04821.48 | CGM EG-40/0480.25
| CGM EG-40/054 | Manchon non fendu de type Insultube 40mm Ø 54 intérieur - EG | ml | 24.83 |  | OUESTISOL |  | CGM EG-40/05424.83 | CGM EG-40/0540.25
| CGM EG-40/060 | Manchon non fendu de type Insultube 40mm Ø 60 intérieur - EG | ml | 26.24 |  | OUESTISOL |  | CGM EG-40/06026.24 | CGM EG-40/0600.25
| CGM EG-51/054 | Manchon non fendu de type élastomère 50mm Ø 54 intérieur - EG | ml | 27.55 |  | OUESTISOL |  | CGM EG-51/05427.55 | CGM EG-51/0540.25
| CGM EG-51/060 | Manchon non fendu de type élastomère 50mm Ø 60 intérieur - EG | ml | 27.91 |  | OUESTISOL |  | CGM EG-51/06027.91 | CGM EG-51/0600.25
| CGV | Calorifuge vannes | m² | 0 |  |  |  | CGV0 | CGV0
| CGV B-015 | Boite pour calorifugeage des vannes DN 15 | u | 16.44 |  | LRI |  | CGV B-01516.44 | CGV B-0150.5
| CGV B-020 | Boite pour calorifugeage des vannes DN 20 | u | 17.05 |  | LRI |  | CGV B-02017.05 | CGV B-0200.5
| CGV B-025 | Boite pour calorifugeage des vannes DN 25 | u | 20.13 |  | LRI |  | CGV B-02520.13 | CGV B-0250.5
| CGV B-032 | Boite pour calorifugeage des vannes DN 32 | u | 20.71 |  | LRI |  | CGV B-03220.71 | CGV B-0320.5
| CGV B-040 | Boite pour calorifugeage des vannes DN 40 | u | 22.95 |  | LRI |  | CGV B-04022.95 | CGV B-0400.5
| CGV B-050 | Boite pour calorifugeage des vannes DN 50 | u | 25.87 |  | LRI |  | CGV B-05025.87 | CGV B-0500.5
| CGV B-065 | Boite pour calorifugeage des vannes DN 65 | u | 58.15 |  | LRI |  | CGV B-06558.15 | CGV B-0650.7
| CGV B-080 | Boite pour calorifugeage des vannes DN 80 | u | 67.05 |  | LRI |  | CGV B-08067.05 | CGV B-0800.7
| CGV B-100 | Boite pour calorifugeage des vannes DN 100 | u | 73.79 |  | LRI |  | CGV B-10073.79 | CGV B-1000.7
| CGV B-125 | Boite pour calorifugeage des vannes DN 125 | u | 82.74 |  | LRI |  | CGV B-12582.74 | CGV B-1250.8
| CGV B-150 | Boite pour calorifugeage des vannes DN 150 | u | 98.39 |  | LRI |  | CGV B-15098.39 | CGV B-1500.8
| CGV B-200 | Boite pour calorifugeage des vannes DN 200 | u | 122.06 |  | LRI |  | CGV B-200122.06 | CGV B-2000.8
| CGV B-250 | Boite pour calorifugeage des vannes DN 250 | u | 143.19 |  | LRI |  | CGV B-250143.19 | CGV B-2501
| CGV B-300 | Boite pour calorifugeage des vannes DN 300 | u | 130.85 |  | LRI |  | CGV B-300130.85 | CGV B-3001
| CGV TA-015 | Boite de calorifugeage pour vanne TA DN 15 | u | 16.24 |  | CGR |  | CGV TA-01516.24 | CGV TA-0150.5
| CGV TA-020 | Boite de calorifugeage pour vanne TA DN 20 | u | 16.24 |  | CGR |  | CGV TA-02016.24 | CGV TA-0200.5
| CGV TA-025 | Boite de calorifugeage pour vanne STABIFLO DN 25 | u | 18.75 |  | CGR |  | CGV TA-02518.75 | CGV TA-0250.5
| CGV TA-032 | Boite de calorifugeage pour vanne STABIFLO DN 32 | u | 20.65 |  | CGR |  | CGV TA-03220.65 | CGV TA-0320.5
| CGV TA-040 | Boite de calorifugeage pour vanne STABIFLO DN 40 | u | 22.38 |  | CGR |  | CGV TA-04022.38 | CGV TA-0400.5
| CGV TA-050 | Boite de calorifugeage pour vanne STABIFLO DN 50 | u | 24.72 |  | CGR |  | CGV TA-05024.72 | CGV TA-0500.5
| CGV TA-065 | Boite de calorifugeage pour vanne TA DN 65 | u | 128.07 |  | CGR |  | CGV TA-065128.07 | CGV TA-0650.7
| CGV TA-080 | Boite de calorifugeage pour vanne TA DN 80 | u | 143.65 |  | CGR |  | CGV TA-080143.65 | CGV TA-0800.7
| CGV TA-100 | Boite de calorifugeage pour vanne TA DN 100 | u | 157.16 |  | CGR |  | CGV TA-100157.16 | CGV TA-1000.7
| CGV TA-125 | Boite de calorifugeage pour vanne TA DN 125 | u | 204.75 |  | CGR |  | CGV TA-125204.75 | CGV TA-1250.8
| CGV TA-150 | Boite de calorifugeage pour vanne TA DN 150 | u | 238.35 |  | CGR |  | CGV TA-150238.35 | CGV TA-1500.8
| CGV V6V-DN15 | Boîte de calorifugeage pour vanne 6 voies DN 15 | u | 13.64 |  | BELIMO |  | CGV V6V-DN1513.64 | CGV V6V-DN150.5
| CGV V6V-DN20 | Boîte de calorifugeage pour vanne 6 voies DN 20 | u | 19.8 |  | BELIMO |  | CGV V6V-DN2019.8 | CGV V6V-DN200.5
| CHA | Chaudière atmosphérique Marque : Type : Puissance : kW | u | 0 |  |  |  | CHA0 | CHA0
| CHB | Chaudière bois Marque : Type : Puissance : kW | u | 0 |  |  |  | CHB0 | CHB0
| CHD | Chaudière Marque : Type : Puissance : kW | u | 0 |  |  |  | CHD0 | CHD0
| CHD G | Chaudière à gaz Marque : Type : Puissance : kW | u | 0 |  |  |  | CHD G0 | CHD G0
| CHD GB | Chaudière à gaz avec brûleur Marque : Type : Puissance : kW | u | 0 |  |  |  | CHD GB0 | CHD GB0
| CHD I | Chaudière acier à brûleur gaz à induction Marque : Type : - échangeur - brûleur avec régulation et sécurités - tableau de commande avec : . Thermo. fumée et eau . compteur horaire . contrôleur débit d'eau P calo (kW) = | u | 0 |  |  |  | CHD I0 | CHD I0
| CHD I-AA | Carte report d'alarme | u | 0 |  |  |  | CHD I-AA0 | CHD I-AA0
| CHD I-AM | Mise en service | ens | 0 |  |  |  | CHD I-AM0 | CHD I-AM0
| CHD I-AR | Assistance remontage | ens | 0 |  |  |  | CHD I-AR0 | CHD I-AR0
| CHD I-AS | Silentbloc | ens | 0 |  |  |  | CHD I-AS0 | CHD I-AS0
| CHD P | Chaudière acier à triple parcours Marque : Type : - jaquette calorifuge tôle laquée - tableau de commande avec : . aquastat double (2 allures) . Limiteur de sécurité . thermomètre eau . interrupteur M/A P calo (kW) = | u | 0 |  |  |  | CHD P0 | CHD P0
| CHD V | Générateur vapeur Marque : Type : équipé de : - brûleur gaz, pompe d'alimentation, robinetterie - régulation, sécurité et coffret électrique Timbre (bars) = Débit (kg/h) / pression (bars) = P calo (kW) = | u | 0 |  |  |  | CHD V0 | CHD V0
| CHM | Chaudière murale | u | 0 |  |  |  | CHM0 | CHM0
| CJL | Couvre joint lavabo | u | 0 |  |  |  | CJL0 | CJL0
| CJL D | Couvre joint dosseret lavabo auge | u | 0 |  |  |  | CJL D0 | CJL D0.2
| CJL L | Couvre joint lavabo auge | u | 0 |  |  |  | CJL L0 | CJL L0.3
| CJS | Couvre joint stalle | u | 0 |  |  |  | CJS0 | CJS1.3
| CLM | Climatiseur Marque : Type : PC= kW PF= kW | u | 0 |  |  |  | CLM0 | CLM0
| CLP | Clapet anti-pollution | u | 0 |  |  |  | CLP0 | CLP0
| CLP 015 | Clapet anti-pollution DN 15 ACS | u | 5.17 |  | LRI |  | CLP 0155.17 | CLP 0150.4
| CLP 020 | Clapet anti-pollution DN 20 ACS | u | 7.14 |  | LRI |  | CLP 0207.14 | CLP 0200.5
| CLP 025 | Clapet anti-pollution DN 25 ACS | u | 10.86 |  | LRI |  | CLP 02510.86 | CLP 0250.5
| CLP 032 | Clapet anti-pollution DN 32 ACS | u | 22.42 |  | LRI |  | CLP 03222.42 | CLP 0320.6
| CLP 040 | Clapet anti-pollution DN 40 ACS | u | 20.93 |  | LRI |  | CLP 04020.93 | CLP 0400.6
| CLP 050 | Clapet anti-pollution DN 50 ACS | u | 24.51 |  | LRI |  | CLP 05024.51 | CLP 0500.7
| CLP 065 | Clapet anti-pollution DN 65 ACS | u | 315.57 |  | LRI |  | CLP 065315.57 | CLP 0651.7
| CLP 080 | Clapet anti-pollution DN 80 ACS | u | 425.88 |  | LRI |  | CLP 080425.88 | CLP 0802
| CLP 100 | Clapet anti-pollution DN 100 ACS | u | 597.81 |  | LRI |  | CLP 100597.81 | CLP 1002.3
| CLP 150 | Clapet anti-pollution DN 150 ACS | u | 1304.01 |  | LRI |  | CLP 1501304.01 | CLP 1503.5
| CLP 200 | Clapet anti-pollution DN 200 ACS | u | 2847.79 |  | DANFOSS SOCLA |  | CLP 2002847.79 | CLP 2004.5
| CLP 250 | Clapet anti-pollution DN 250 ACS | u | 5215.1 |  | DANFOSS SOCLA |  | CLP 2505215.1 | CLP 2505.5
| CLR | Clapet anti-retour | u | 0 |  |  |  | CLR0 | CLR0
| CLR 015 | Clapet anti-retour DN 15 | u | 1.63 |  | CGR |  | CLR 0151.63 | CLR 0150.4
| CLR 020 | Clapet anti-retour DN 20 | u | 2.28 |  | CGR |  | CLR 0202.28 | CLR 0200.5
| CLR 025 | Clapet anti-retour DN 25 | u | 3.38 |  | CGR |  | CLR 0253.38 | CLR 0250.5
| CLR 032 | Clapet anti-retour DN 32 | u | 5.95 |  | CGR |  | CLR 0325.95 | CLR 0320.6
| CLR 040 | Clapet anti-retour DN 40 | u | 7.03 |  | CGR |  | CLR 0407.03 | CLR 0400.6
| CLR 050 | Clapet anti-retour DN 50 | u | 10.1 |  | CGR |  | CLR 05010.1 | CLR 0500.7
| CLR 065 | Clapet anti-retour à double battant DN 65 | u | 28.75 |  | LRI |  | CLR 06528.75 | CLR 0651.7
| CLR 080 | Clapet anti-retour à double battant DN 80 | u | 38.83 |  | LRI |  | CLR 08038.83 | CLR 0802
| CLR 100 | Clapet anti-retour à double battant DN 100 | u | 46.01 |  | LRI |  | CLR 10046.01 | CLR 1002.3
| CLR 125 | Clapet anti-retour à double battant DN 125 | u | 58.03 |  | LRI |  | CLR 12558.03 | CLR 1252.9
| CLR 150 | Clapet anti-retour à double battant DN 150 | u | 84.52 |  | LRI |  | CLR 15084.52 | CLR 1503.5
| CLR 200 | Clapet anti-retour à double battant DN 200 | u | 141.85 |  | LRI |  | CLR 200141.85 | CLR 2004.5
| CLR 250 | Clapet anti-retour à double battant DN 250 | u | 176.37 |  | LRI |  | CLR 250176.37 | CLR 2505.5
| CLR 300 | Clapet anti-retour à double battant DN 300 | u | 254.09 |  | LRI |  | CLR 300254.09 | CLR 3006.5
| CLR ACS-015 | Clapet anti-retour DN 15 ACS | u | 2.24 |  | CGR |  | CLR ACS-0152.24 | CLR ACS-0150.4
| CLR ACS-020 | Clapet anti-retour DN 20 ACS | u | 3.17 |  | CGR |  | CLR ACS-0203.17 | CLR ACS-0200.5
| CLR ACS-025 | Clapet anti-retour DN 25 ACS | u | 4.68 |  | CGR |  | CLR ACS-0254.68 | CLR ACS-0250.5
| CLR ACS-032 | Clapet anti-retour DN 32 ACS | u | 7.62 |  | CGR |  | CLR ACS-0327.62 | CLR ACS-0320.6
| CLR ACS-040 | Clapet anti-retour DN 40 ACS | u | 10.61 |  | CGR |  | CLR ACS-04010.61 | CLR ACS-0400.6
| CLR ACS-050 | Clapet anti-retour DN 50 ACS | u | 16.07 |  | CGR |  | CLR ACS-05016.07 | CLR ACS-0500.7
| CLR ACS-065 | Clapet anti-retour à double battant DN 65 ACS | u | 53.05 |  | LRI |  | CLR ACS-06553.05 | CLR ACS-0651.7
| CLR ACS-065T | Clapet anti-retour taraudé DN 65 ACS | u | 30.68 |  | CGR |  | CLR ACS-065T30.68 | CLR ACS-065T1.2
| CLR ACS-080 | Clapet anti-retour à double battant DN 80 ACS | u | 66.87 |  | LRI |  | CLR ACS-08066.87 | CLR ACS-0802
| CLR ACS-080T | Clapet anti-retour taraudé DN 80 ACS | u | 41.34 |  | CGR |  | CLR ACS-080T41.34 | CLR ACS-080T1.5
| CLR ACS-100 | Clapet anti-retour à double battant DN 100 ACS | u | 80.56 |  | LRI |  | CLR ACS-10080.56 | CLR ACS-1002.3
| CLR ACS-125 | Clapet anti-retour à double battant DN 125 ACS | u | 110.96 |  | LRI |  | CLR ACS-125110.96 | CLR ACS-1252.9
| CLR ACS-150 | Clapet anti-retour à double battant DN 150 ACS | u | 134.82 |  | LRI |  | CLR ACS-150134.82 | CLR ACS-1503.5
| CLR ACS-200 | Clapet anti-retour à double battant DN 200 ACS | u | 244.45 |  | LRI |  | CLR ACS-200244.45 | CLR ACS-2004.5
| CLR ACS-250 | Clapet anti-retour à double battant DN 250 ACS | u | 488.32 |  | SOCLA |  | CLR ACS-250488.32 | CLR ACS-2505.5
| CLR ACS-300 | Clapet anti-retour à double battant DN 300 ACS | u | 772.74 |  | SOCLA |  | CLR ACS-300772.74 | CLR ACS-3006.5
| CLR P25-065 | Clapet anti-retour à obturateur PN25/40 DN 65 | u | 89.4 |  | LRI |  | CLR P25-06589.4 | CLR P25-0651.7
| CLR P25-080 | Clapet anti-retour à obturateur PN25/40 DN 80 | u | 120.11 |  | LRI |  | CLR P25-080120.11 | CLR P25-0802
| CLR P25-100 | Clapet anti-retour à obturateur PN25/40 DN 100 | u | 143.1 |  | LRI |  | CLR P25-100143.1 | CLR P25-1002.3
| CLR P25-125 | Clapet anti-retour à obturateur PN25/40 DN 125 | u | 225.45 |  | LRI |  | CLR P25-125225.45 | CLR P25-1252.9
| CLR P25-150 | Clapet anti-retour à obturateur PN25/40 DN 150 | u | 284.11 |  | LRI |  | CLR P25-150284.11 | CLR P25-1503.5
| CLR P25-200 | Clapet anti-retour à obturateur PN25/40 DN 200 | u | 497.87 |  | LRI |  | CLR P25-200497.87 | CLR P25-2004.5
| CLR P25-250 | Clapet anti-retour à obturateur PN25/40 DN 250 | u | 694.7 |  | LRI |  | CLR P25-250694.7 | CLR P25-2505.5
| CLS | Cloisons et portes | ens | 0 |  |  |  | CLS0 | CLS0
| CLW | Climatiseur window Marque : Type : PC= kW PF= kW | u | 0 |  |  |  | CLW0 | CLW0
| CNC | Caniveaux chauffants Marque : Type : Puissance calorifique : kW | u | 0 |  |  |  | CNC0 | CNC0
| CPA | Compresseur d'air | u | 0 |  |  |  | CPA0 | CPA0
| CPA 100 | Compresseur d'air Marque : Type : - débit 0 à 100 Nm3/h / pression (bars) = | u | 0 |  |  |  | CPA 1000 | CPA 1006
| CPA 1000 | Compresseur d'air Marque : Type : - débit 600 à 1 000 Nm3/h / pression (bars) = | u | 0 |  |  |  | CPA 10000 | CPA 100012
| CPA 500 | Compresseur d'air Marque : Type : - débit 150 à 500 Nm3/h / pression (bars) = | u | 0 |  |  |  | CPA 5000 | CPA 5008
| CPC | Clapet de pied crépine | u | 0 |  |  |  | CPC0 | CPC0
| CPV | Chapeau diamètre ventilation en PVC | u | 0 |  |  |  | CPV0 | CPV0
| CPV 040 | Chapeau diamètre ventilation en PVC diamètre ext. 40 | u | 10.72 |  | PUM PLASTIQUES |  | CPV 04010.72 | CPV 0400.3
| CPV 050 | Chapeau diamètre ventilation en PVC diamètre ext. 50 | u | 10.96 |  | PUM PLASTIQUES |  | CPV 05010.96 | CPV 0500.3
| CPV 063 | Chapeau diamètre ventilation en PVC diamètre ext. 63 | u | 11.74 |  | PUM PLASTIQUES |  | CPV 06311.74 | CPV 0630.3
| CPV 075 | Chapeau diamètre ventilation en PVC diamètre ext. 75 | u | 12.59 |  | PUM PLASTIQUES |  | CPV 07512.59 | CPV 0750.3
| CPV 080 | Chapeau diamètre ventilation en PVC diamètre ext. 80 | u | 13.97 |  | PUM PLASTIQUES |  | CPV 08013.97 | CPV 0800.3
| CPV 090 | Chapeau diamètre ventilation en PVC diamètre ext. 90 | u | 14.78 |  | PUM PLASTIQUES |  | CPV 09014.78 | CPV 0900.3
| CPV 100 | Chapeau diamètre ventilation en PVC diamètre ext. 100 | u | 14.81 |  | PUM PLASTIQUES |  | CPV 10014.81 | CPV 1000.3
| CPV 110 | Chapeau diamètre ventilation en PVC diamètre ext. 110 | u | 18.46 |  | PUM PLASTIQUES |  | CPV 11018.46 | CPV 1100.3
| CPV 125 | Chapeau diamètre ventilation en PVC diamètre ext. 125 | u | 18.87 |  | PUM PLASTIQUES |  | CPV 12518.87 | CPV 1250.3
| CPV 140 | Chapeau diamètre ventilation en PVC diamètre ext. 140 | u | 27.08 |  | PUM PLASTIQUES |  | CPV 14027.08 | CPV 1400.3
| CPV 160 | Chapeau diamètre ventilation en PVC diamètre ext. 160 | u | 28.74 |  | PUM PLASTIQUES |  | CPV 16028.74 | CPV 1600.3
| CPV ETC | Etanchéité du chapeau en PVC | u | 0 |  |  |  | CPV ETC0 | CPV ETC0.9
| CSF | Caisson filtration Marque : Type : Débit : m³/h | u | 0 |  |  |  | CSF0 | CSF0
| CSF G | Caisson filtre en gaine Marque : Type : Comprenant : - caisson en acier galva avec porte d'accès - cellules filtrantes - préfiltre - prise de pression Caractéristiques : - efficacité = Débit (m3/h) = | u | 0 |  |  |  | CSF G0 | CSF G0
| CSF S | Caisson filtre à changement sécuritif Marque : Type : - caisson(s) acier peint époxy avec porte d'accès - filtre(s) - prise(s) contrôle - sac(s) d'interv. - jeu de collecteurs de racc.amont/aval - étanchéité classe B Débit (m3/h) = | u | 0 |  |  |  | CSF S0 | CSF S0
| CSM | Consommables | u | 0 |  |  |  | CSM0 | CSM0
| CSO | Capteurs solaires | u | 0 |  |  |  | CSO0 | CSO0
| CTA | Centrale de traitement d'air Marque : Type : Débit : m³/h Puissance EG : kW Puissance EC : kW Puissance BE : kW | u | 0 |  |  |  | CTA0 | CTA0
| CTC | Compteur de calories | u | 0 |  |  |  | CTC0 | CTC0
| CTC CERTIF-ETALON | Certificat d'étalonnage pour compteurs de calories | u | 65 |  | SAPPEL |  | CTC CERTIF-ETALON65 | CTC CERTIF-ETALON0
| CTC MC-015 | Compteur de calories mécanique DN 15 | u | 302.95 |  | SENSUS |  | CTC MC-015302.95 | CTC MC-0151.5
| CTC MC-020 | Compteur de calories mécanique DN 20 | u | 302.95 |  | SENSUS |  | CTC MC-020302.95 | CTC MC-0201.5
| CTC MC-025 | Compteur de calories mécanique DN 25 | u | 346.15 |  | SENSUS |  | CTC MC-025346.15 | CTC MC-0251.5
| CTC MC-032 | Compteur de calories mécanique DN 32 | u | 386.15 |  | SENSUS |  | CTC MC-032386.15 | CTC MC-0321.5
| CTC MC-040 | Compteur de calories mécanique DN 40 | u | 401.6 |  | SENSUS |  | CTC MC-040401.6 | CTC MC-0402
| CTC MC-050 | Compteur de calories mécanique DN 50 | u | 492.87 |  | SENSUS |  | CTC MC-050492.87 | CTC MC-0503
| CTC MC-065 | Compteur de calories mécanique DN 65 | u | 511.64 |  | SENSUS |  | CTC MC-065511.64 | CTC MC-0653
| CTC MC-080 | Compteur de calories mécanique DN 80 | u | 546.03 |  | SENSUS |  | CTC MC-080546.03 | CTC MC-0804
| CTC MC-100 | Compteur de calories mécanique DN 100 | u | 572.01 |  | SENSUS |  | CTC MC-100572.01 | CTC MC-1004
| CTC MC-125 | Compteur de calories mécanique DN 125 | u | 741.85 |  | SENSUS |  | CTC MC-125741.85 | CTC MC-1255
| CTC MC-150 | Compteur de calories mécanique DN 150 | u | 957.81 |  | SENSUS |  | CTC MC-150957.81 | CTC MC-1506
| CTC US-015 | Compteur de calories à ultrasons DN 15 | u | 125 |  | DIEHL METERING |  | CTC US-015125 | CTC US-0151.5
| CTC US-020 | Compteur de calories à ultrasons DN 20 | u | 145 |  | DIEHL METERING |  | CTC US-020145 | CTC US-0201.5
| CTC US-025 | Compteur de calories à ultrasons DN 25 | u | 329 |  | DIEHL METERING |  | CTC US-025329 | CTC US-0251.5
| CTC US-032 | Compteur de calories à ultrasons DN 32 | u | 320 |  | DIEHL METERING |  | CTC US-032320 | CTC US-0322
| CTC US-040 | Compteur de calories à ultrasons DN 40 | u | 384 |  | DIEHL METERING |  | CTC US-040384 | CTC US-0402
| CTC US-050 | Compteur de calories à ultrasons DN 50 | u | 518 |  | DIEHL METERING |  | CTC US-050518 | CTC US-0503
| CTC US-065 | Compteur de calories à ultrasons DN 65 | u | 569 |  | DIEHL METERING |  | CTC US-065569 | CTC US-0653
| CTC US-080 | Compteur de calories à ultrasons DN 80 | u | 614 |  | DIEHL METERING |  | CTC US-080614 | CTC US-0804
| CTC US-100 | Compteur de calories à ultrasons DN 100 | u | 720 |  | DIEHL METERING |  | CTC US-100720 | CTC US-1004
| CTC US-125 | Compteur de calories à ultrasons DN 125 | u | 2350 |  | DIEHL METERING |  | CTC US-1252350 | CTC US-1255
| CTC US-150 | Compteur de calories à ultrasons DN 150 | u | 2500 |  | DIEHL METERING |  | CTC US-1502500 | CTC US-1506
| CTC US-200 | Compteur de calories à ultrasons DN 200 | u | 2800 |  | DIEHL METERING |  | CTC US-2002800 | CTC US-2006
| CTE | Compteur d'eau | u | 0 |  |  |  | CTE0 | CTE0
| CTE C-015 | Compteur d'eau chaude à turbine à jet unique, classe B Calibre 15 | u | 10.4 |  | ZENNER |  | CTE C-01510.4 | CTE C-0150.4
| CTE C-020 | Compteur d'eau chaude à turbine à jet unique, classe B Calibre 20 | u | 11.95 |  | ZENNER |  | CTE C-02011.95 | CTE C-0200.5
| CTE C-025 | Compteur d'eau chaude à jets multiples, classe C Calibre 25 | u | 35.84 |  | ZENNER |  | CTE C-02535.84 | CTE C-0250.5
| CTE C-032 | Compteur d'eau chaude à jets multiples, classe C Calibre 32 | u | 39.9 |  | ZENNER |  | CTE C-03239.9 | CTE C-0320.6
| CTE C-040 | Compteur d'eau chaude à jets multiples, classe C Calibre 40 | u | 89.78 |  | ZENNER |  | CTE C-04089.78 | CTE C-0400.6
| CTE C-050 | Compteur d'eau froide avec axe de turbine Type : Woltman DN 50 | u | 179.32 |  | ZENNER |  | CTE C-050179.32 | CTE C-0500.7
| CTE C-065 | Compteur d'eau chaude avec axe de turbine Type : Woltman DN 65 | u | 194 |  | ZENNER |  | CTE C-065194 | CTE C-0651.7
| CTE C-080 | Compteur d'eau chaude avec axe de turbine Type : Woltman DN 80 | u | 228.74 |  | ZENNER |  | CTE C-080228.74 | CTE C-0802
| CTE C-100 | Compteur d'eau chaude avec axe de turbine Type : Woltman DN 100 | u | 260.5 |  | ZENNER |  | CTE C-100260.5 | CTE C-1002.3
| CTE C-150 | Compteur d'eau chaude avec axe de turbine Type : Woltman DN 150 | u | 363.57 |  | ZENNER |  | CTE C-150363.57 | CTE C-1503.5
| CTE C-200 | Compteur d'eau chaude avec axe de turbine Type : Woltman DN 200 | u | 507.42 |  | ZENNER |  | CTE C-200507.42 | CTE C-2004.5
| CTE CONV/MODBUS | Convertisseur Mbus/Modbus (pour 20 compteurs) | u | 375 |  | DIEHL METERING |  | CTE CONV/MODBUS375 | CTE CONV/MODBUS0
| CTE F-015 | Compteur d'eau froide à turbine à jet unique, classe B Calibre 15 | u | 12.78 |  | CGR |  | CTE F-01512.78 | CTE F-0150.4
| CTE F-020 | Compteur d'eau froide à turbine à jet unique, classe B Calibre 20 | u | 17.19 |  | CGR |  | CTE F-02017.19 | CTE F-0200.5
| CTE F-025 | Compteur d'eau froide à jets multiples, classe C Calibre 25 | u | 35.84 |  | ZENNER |  | CTE F-02535.84 | CTE F-0250.5
| CTE F-032 | Compteur d'eau froide à jets multiples, classe C Calibre 32 | u | 39.9 |  | ZENNER |  | CTE F-03239.9 | CTE F-0320.6
| CTE F-040 | Compteur d'eau froide à jets multiples, classe C Calibre 40 | u | 89.78 |  | ZENNER |  | CTE F-04089.78 | CTE F-0400.6
| CTE F-050 | Compteur d'eau froide avec axe de turbine Type : Woltman DN 50 | u | 179.32 |  | ZENNER |  | CTE F-050179.32 | CTE F-0500.7
| CTE F-065 | Compteur d'eau froide avec axe de turbine Type : Woltman DN 65 | u | 194 |  | ZENNER |  | CTE F-065194 | CTE F-0651.7
| CTE F-080 | Compteur d'eau froide avec axe de turbine Type : Woltman DN 80 | u | 228.74 |  | ZENNER |  | CTE F-080228.74 | CTE F-0802
| CTE F-100 | Compteur d'eau froide avec axe de turbine Type : Woltman DN 100 | u | 260.5 |  | ZENNER |  | CTE F-100260.5 | CTE F-1002.3
| CTE F-150 | Compteur d'eau froide avec axe de turbine Type : Woltman DN 150 | u | 363.57 |  | ZENNER |  | CTE F-150363.57 | CTE F-1503.5
| CTE F-200 | Compteur d'eau froide avec axe de turbine Type : Woltman DN 200 | u | 507.42 |  | ZENNER |  | CTE F-200507.42 | CTE F-2004.5
| CTE I-015 | Compteur d'eau froide à émetteur d'impulsion et à jets multiples, classe C Calibre 15 | u | 35.1 |  | CGR |  | CTE I-01535.1 | CTE I-0150.4
| CTE I-020 | Compteur d'eau froide à émetteur d'impulsion et à jets multiples, classe C Calibre 20 | u | 39.42 |  | CGR |  | CTE I-02039.42 | CTE I-0200.5
| CTE I-025 | Compteur d'eau froide à émetteur d'impulsion et à jets multiples, classe C Calibre 25 | u | 55.08 |  | CGR |  | CTE I-02555.08 | CTE I-0250.5
| CTE I-032 | Compteur d'eau froide à émetteur d'impulsion et à jets multiples, classe C Calibre 32 | u | 63.18 |  | CGR |  | CTE I-03263.18 | CTE I-0320.6
| CTE I-040 | Compteur d'eau froide à émetteur d'impulsion et à jets multiples, classe C Calibre 40 | u | 131.49 |  | CGR |  | CTE I-040131.49 | CTE I-0400.6
| CTE I-050 | Compteur d'eau froide à émetteur d'impulsion et à jets multiples, classe B Calibre 50 | u | 160.65 |  | CGR |  | CTE I-050160.65 | CTE I-0500.7
| CTE I-065 | Compteur d'eau froide à émetteur d'impulsion et hélice axiale Type : Woltman DN 65 | u | 497.79 |  | DIEHL METERING |  | CTE I-065497.79 | CTE I-0651.7
| CTE I-080 | Compteur d'eau froide à émetteur d'impulsion et hélice axiale Type : Woltman DN 80 | u | 507.79 |  | DIEHL METERING |  | CTE I-080507.79 | CTE I-0802
| CTE I-100 | Compteur d'eau froide à émetteur d'impulsion et hélice axiale Type : Woltman DN 100 | u | 631.42 |  | DIEHL METERING |  | CTE I-100631.42 | CTE I-1002.3
| CTE I-150 | Compteur d'eau froide à émetteur d'impulsion et hélice axiale Type : Woltman DN 150 | u | 1268.68 |  | DIEHL METERING |  | CTE I-1501268.68 | CTE I-1503.5
| CTE I-200 | Compteur d'eau froide à émetteur d'impulsion et hélice axiale Type : Woltman DN 200 | u | 1413.8 |  | DIEHL METERING |  | CTE I-2001413.8 | CTE I-2004.5
| CTE MB-015 | Compteur d'eau électronique à turbine sortie Mbus DN 15 Type : CORONA E | u | 95 |  | DIEHL METERING |  | CTE MB-01595 | CTE MB-0150.4
| CTE US-015 | Compteur eau froide à ultrasons DN 15 | u | 90 |  | DIEHL METERING |  | CTE US-01590 | CTE US-0150.4
| CTE US-020 | Compteur eau froide à ultrasons DN 20 | u | 117 |  | DIEHL METERING |  | CTE US-020117 | CTE US-0200.5
| CTE US-025 | Compteur eau froide à ultrasons DN 25 | u | 135 |  | DIEHL METERING |  | CTE US-025135 | CTE US-0250.5
| CTE US-032 | Compteur eau froide à ultrasons DN 32 | u | 150 |  | DIEHL METERING |  | CTE US-032150 | CTE US-0320.6
| CTE US-040 | Compteur eau froide à ultrasons DN 40 | u | 215 |  | DIEHL METERING |  | CTE US-040215 | CTE US-0400.6
| CTE US-050 | Compteur eau froide à ultrasons DN 50 | u | 395 |  | DIEHL METERING |  | CTE US-050395 | CTE US-0500.7
| CTF | Compteur de frigories | u | 0 |  |  |  | CTF0 | CTF0
| CTF MC-050 | Compteur de frigories mécanique DN 50 | u | 570.2 |  | SENSUS |  | CTF MC-050570.2 | CTF MC-0503
| CTF MC-065 | Compteur de frigories mécanique DN 65 | u | 623.9 |  | SENSUS |  | CTF MC-065623.9 | CTF MC-0653
| CTF MC-080 | Compteur de frigories mécanique DN 80 | u | 646.15 |  | SENSUS |  | CTF MC-080646.15 | CTF MC-0804
| CTF MC-100 | Compteur de frigories mécanique DN 100 | u | 730.95 |  | SENSUS |  | CTF MC-100730.95 | CTF MC-1004
| CTF MC-125 | Compteur de frigories mécanique DN 125 | u | 840.3 |  | SENSUS |  | CTF MC-125840.3 | CTF MC-1255
| CTF MC-150 | Compteur de frigories mécanique DN 150 | u | 1095.85 |  | SENSUS |  | CTF MC-1501095.85 | CTF MC-1506
| CTF MC-200 | Compteur de frigories mécanique DN 200 | u | 1123.92 |  | SENSUS |  | CTF MC-2001123.92 | CTF MC-2006
| CTF MC-250 | Compteur de frigories mécanique DN 250 | u | 1959.4 |  | SENSUS |  | CTF MC-2501959.4 | CTF MC-2506
| CTF MC-300 | Compteur de frigories mécanique DN 300 | u | 2454.63 |  | SENSUS |  | CTF MC-3002454.63 | CTF MC-3006
| CTF US-015 | Compteur de frigories à ultrasons DN 15 | u | 125 |  | DIEHL METERING |  | CTF US-015125 | CTF US-0151.5
| CTF US-020 | Compteur de frigories à ultrasons DN 20 | u | 145 |  | DIEHL METERING |  | CTF US-020145 | CTF US-0201.5
| CTF US-025 | Compteur de frigories à ultrasons DN 25 | u | 329 |  | DIEHL METERING |  | CTF US-025329 | CTF US-0251.5
| CTF US-032 | Compteur de frigories à ultrasons DN 32 | u | 320 |  | DIEHL METERING |  | CTF US-032320 | CTF US-0322
| CTF US-040 | Compteur de frigories à ultrasons DN 40 | u | 384 |  | DIEHL METERING |  | CTF US-040384 | CTF US-0402
| CTF US-050 | Compteur de frigories à ultrasons DN 50 | u | 518 |  | DIEHL METERING |  | CTF US-050518 | CTF US-0503
| CTF US-065 | Compteur de frigories à ultrasons DN 65 | u | 569 |  | DIEHL METERING |  | CTF US-065569 | CTF US-0653
| CTF US-080 | Compteur de frigories à ultrasons DN 80 | u | 614 |  | DIEHL METERING |  | CTF US-080614 | CTF US-0804
| CTF US-100 | Compteur de frigories à ultrasons DN 100 | u | 720 |  | DIEHL METERING |  | CTF US-100720 | CTF US-1004
| CTF US-125 | Compteur de frigories à ultrasons DN 125 | u | 2350 |  | DIEHL METERING |  | CTF US-1252350 | CTF US-1255
| CTF US-150 | Compteur de frigories à ultrasons DN 150 | u | 2500 |  | DIEHL METERING |  | CTF US-1502500 | CTF US-1506
| CTF US-200 | Compteur de frigories à ultrasons DN 200 | u | 2800 |  | DIEHL METERING |  | CTF US-2002800 | CTF US-2006
| CTG | Compteur gaz | u | 0 |  |  |  | CTG0 | CTG0
| CUB | Chauffage urbain | ens | 0 |  |  |  | CUB0 | CUB0
| CUV | Cuve Marque : Type : Volume : m³ | u | 0 |  |  |  | CUV0 | CUV0
| CUV BB | Bac de rétention sous brûleur fioul | u | 64.37 |  | DELMO |  | CUV BB64.37 | CUV BB0.4
| CUV BS | Bac à sable polyéthylène 100 l y compris pelle + couvercle | u | 87.15 |  | DESAUTEL |  | CUV BS87.15 | CUV BS1
| CVE | Convecteurs électriques Marque : Type : Puissance calorifique : kW | u | 0 |  |  |  | CVE0 | CVE0
| CVE 0500 | Convecteur électrique Marque : AIRELEC ou équivalent Type : TACTIC 4 thermostat électronique modulant programmable par fil pilote (M/A - confort - réduit - hors gel) coloris blanc RAL 9016 ou albâtre RAL 9001 P (W) = 500 | u | 38.4 |  | AIRELEC |  | CVE 050038.4 | CVE 05001
| CVE 0750 | Convecteur électrique Marque : AIRELEC ou équivalent Type : TACTIC 4 thermostat électronique modulant programmable par fil pilote (M/A - confort - réduit - hors gel) coloris blanc RAL 9016 ou albâtre RAL 9001 P (W) = 750 | u | 39.9 |  | AIRELEC |  | CVE 075039.9 | CVE 07501
| CVE 1000 | Convecteur électrique Marque : AIRELEC ou équivalent Type : TACTIC 4 thermostat électronique modulant programmable par fil pilote (M/A - confort - réduit - hors gel) coloris blanc RAL 9016 ou albâtre RAL 9001 P (W) = 1 000 | u | 41.4 |  | AIRELEC |  | CVE 100041.4 | CVE 10001
| CVE 1250 | Convecteur électrique Marque : AIRELEC ou équivalent Type : TACTIC 4 thermostat électronique modulant programmable par fil pilote (M/A - confort - réduit - hors gel) coloris blanc RAL 9016 ou albâtre RAL 9001 P (W) = 1 250 | u | 45.3 |  | AIRELEC |  | CVE 125045.3 | CVE 12501
| CVE 1500 | Convecteur électrique Marque : AIRELEC ou équivalent Type : TACTIC 4 thermostat électronique modulant programmable par fil pilote (M/A - confort - réduit - hors gel) coloris blanc RAL 9016 ou albâtre RAL 9001 P (W) = 1 500 | u | 46.8 |  | AIRELEC |  | CVE 150046.8 | CVE 15001
| CVE 1750 | Convecteur électrique Marque : AIRELEC ou équivalent Type : TACTIC 4 thermostat électronique modulant programmable par fil pilote (M/A - confort - réduit - hors gel) coloris blanc RAL 9016 ou albâtre RAL 9001 P (W) = 1 750 | u | 50.4 |  | AIRELEC |  | CVE 175050.4 | CVE 17501
| CVE 2000 | Convecteur électrique Marque : AIRELEC ou équivalent Type : TACTIC 4 thermostat électronique modulant programmable par fil pilote (M/A - confort - réduit - hors gel) coloris blanc RAL 9016 ou albâtre RAL 9001 P (W) = 2 000 | u | 52.8 |  | AIRELEC |  | CVE 200052.8 | CVE 20001
| CVE RC-0300 | Cassette rayonnante électrique Marque : FRICO ou équivalent Type : Thermocassette HP avec thermostat électronique P (W) = 300 | u | 187.93 |  | FRICO |  | CVE RC-0300187.93 | CVE RC-03001
| CVE RC-0600 | Cassette rayonnante électrique Marque : FRICO ou équivalent Type : Thermocassette HP avec thermostat électronique P (W) = 600 | u | 258.23 |  | FRICO |  | CVE RC-0600258.23 | CVE RC-06001
| CVL | Cuve laboratoire | u | 0 |  |  |  | CVL0 | CVL1
| DCS COMB-LY | Combiné de douche + lave yeux | u | 0 |  |  |  | DCS COMB-LY0 | DCS COMB-LY1.5
| DCS DS | Douche de sécurité Marque : Type : | u | 0 |  |  |  | DCS DS0 | DCS DS1
| DCS LY | Lave yeux | u | 0 |  |  |  | DCS LY0 | DCS LY1.2
| DEP | Dépose | ens | 0 |  |  |  | DEP0 | DEP0
| DFA | Diffuseur avec filtre Marque : Type : Débit : m³/h | u | 0 |  |  |  | DFA0 | DFA0
| DFA E11-4D/1100 | Diffuseur avec filtre THE Marque : France Air Type : DIFFUSE BOX E11 4D Taille : 9.6.0 Sans registre Débit : 1 100 m³/h | u | 427.56 |  | France AIR |  | DFA E11-4D/1100427.56 | DFA E11-4D/11002
| DFA E11-4D/1300 | Diffuseur avec filtre THE Marque : France Air Type : DIFFUSE BOX E11 4D Taille : 12.6.0 Sans registre Débit : 1 300 m³/h | u | 558.6 |  | France AIR |  | DFA E11-4D/1300558.6 | DFA E11-4D/13002
| DFA E11-4D/240 | Diffuseur avec filtre THE Marque : France Air Type : DIFFUSE BOX E11 4D Taille : 3.3.0 Sans registre Débit : 240 m³/h | u | 195.72 |  | France AIR |  | DFA E11-4D/240195.72 | DFA E11-4D/2402
| DFA E11-4D/480 | Diffuseur avec filtre THE Marque : France Air Type : DIFFUSE BOX E11 4D Taille : 3.6.0 Sans registre Débit : 480 m³/h | u | 268.38 |  | France AIR |  | DFA E11-4D/480268.38 | DFA E11-4D/4802
| DFA E11-4D/540 | Diffuseur avec filtre THE Marque : France Air Type : DIFFUSE BOX E11 4D Taille : 4.4.0 Sans registre Débit : 540 m³/h | u | 280.56 |  | France AIR |  | DFA E11-4D/540280.56 | DFA E11-4D/5402
| DFA E11-4D/780 | Diffuseur avec filtre THE Marque : France Air Type : DIFFUSE BOX E11 4D Taille : 6.6.0 Sans registre Débit : 780 m³/h | u | 327.18 |  | France AIR |  | DFA E11-4D/780327.18 | DFA E11-4D/7802
| DFA E11-TB/190 | Diffuseur avec filtre THE Marque : France Air Type : DIFFUSE BOX E11 TB Taille : 3.3.0 Sans registre Débit : 190 m³/h | u | 186.06 |  | France AIR |  | DFA E11-TB/190186.06 | DFA E11-TB/1902
| DFA E11-TB/400 | Diffuseur avec filtre THE Marque : France Air Type : DIFFUSE BOX E11 TB Taille : 4.4.0 Sans registre Débit : 400 m³/h | u | 263.34 |  | France AIR |  | DFA E11-TB/400263.34 | DFA E11-TB/4002
| DFA E11-TB/800 | Diffuseur avec filtre THE Marque : France Air Type : DIFFUSE BOX E11 TB Taille : 6.6.1 Sans registre Débit : 800 m³/h | u | 349.02 |  | France AIR |  | DFA E11-TB/800349.02 | DFA E11-TB/8002
| DFA E11-TP/1120 | Diffuseur avec filtre THE Marque : France Air Type : DIFFUSE BOX E11 TP Taille : 9.6.0 Sans registre Débit : 1 120 m³/h | u | 363.72 |  | France AIR |  | DFA E11-TP/1120363.72 | DFA E11-TP/11202
| DFA E11-TP/1300 | Diffuseur avec filtre THE Marque : France Air Type : DIFFUSE BOX E11 TP Taille : 12.6.0 Sans registre Débit : 1 300 m³/h | u | 432.81 |  | France AIR |  | DFA E11-TP/1300432.81 | DFA E11-TP/13002
| DFA E11-TP/240 | Diffuseur avec filtre THE Marque : France Air Type : DIFFUSE BOX E11 TP Taille : 3.3.0 Sans registre Débit : 240 m³/h | u | 177.87 |  | France AIR |  | DFA E11-TP/240177.87 | DFA E11-TP/2402
| DFA E11-TP/480 | Diffuseur avec filtre THE Marque : France Air Type : DIFFUSE BOX E11 TP Taille : 3.6.0 Sans registre Débit : 480 m³/h | u | 211.43 |  | France AIR |  | DFA E11-TP/480211.43 | DFA E11-TP/4802
| DFA E11-TP/500 | Diffuseur avec filtre THE Marque : France Air Type : DIFFUSE BOX E11 TP Taille : 4.4.0 Sans registre Débit : 500 m³/h | u | 243.81 |  | France AIR |  | DFA E11-TP/500243.81 | DFA E11-TP/5002
| DFA E11-TP/720 | Diffuseur avec filtre THE Marque : France Air Type : DIFFUSE BOX E11 TP Taille : 6.6.0 Sans registre Débit : 720 m³/h | u | 281.82 |  | France AIR |  | DFA E11-TP/720281.82 | DFA E11-TP/7202
| DFA E11/TB/600 | Diffuseur avec filtre THE Marque : France Air Type : DIFFUSE BOX E11 TB Taille : 6.6.0 Sans registre Débit : 600 m³/h | u | 307.86 |  | France AIR |  | DFA E11/TB/600307.86 | DFA E11/TB/6002
| DFA H14-4D/1200 | Diffuseur avec filtre THE Marque : France Air Type : DIFFUSE BOX H14 4D Taille : 12.6.0 Sans registre Débit : 1 200 m³/h | u | 598.92 |  | France AIR |  | DFA H14-4D/1200598.92 | DFA H14-4D/12002
| DFA H14-4D/150 | Diffuseur avec filtre THE Marque : France Air Type : DIFFUSE BOX H14 4D Taille : 3.3.0 Sans registre Débit : 150 m³/h | u | 205.8 |  | France AIR |  | DFA H14-4D/150205.8 | DFA H14-4D/1502
| DFA H14-4D/300 | Diffuseur avec filtre THE Marque : France Air Type : DIFFUSE BOX H14 4D Taille : 3.6.0 Sans registre Débit : 300 m³/h | u | 287.7 |  | France AIR |  | DFA H14-4D/300287.7 | DFA H14-4D/3002
| DFA H14-4D/350 | Diffuseur avec filtre THE Marque : France Air Type : DIFFUSE BOX H14 4D Taille : 4.4.0 Sans registre Débit : 350 m³/h | u | 296.94 |  | France AIR |  | DFA H14-4D/350296.94 | DFA H14-4D/3502
| DFA H14-4D/600 | Diffuseur avec filtre THE Marque : France Air Type : DIFFUSE BOX H14 4D Taille : 6.6.0 Sans registre Débit : 600 m³/h | u | 347.34 |  | France AIR |  | DFA H14-4D/600347.34 | DFA H14-4D/6002
| DFA H14-4D/900 | Diffuseur avec filtre THE Marque : France Air Type : DIFFUSE BOX H14 4D Taille : 9.6.0 Sans registre Débit : 900 m³/h | u | 454.02 |  | France AIR |  | DFA H14-4D/900454.02 | DFA H14-4D/9002
| DFA H14-TB/150 | Diffuseur avec filtre THE Marque : France Air Type : DIFFUSE BOX H14 TB Taille : 3.3.0 Sans registre Débit : 150 m³/h | u | 196.14 |  | France AIR |  | DFA H14-TB/150196.14 | DFA H14-TB/1502
| DFA H14-TB/350 | Diffuseur avec filtre THE Marque : France Air Type : DIFFUSE BOX H14 TB Taille : 4.4.0 Sans registre Débit : 350 m³/h | u | 279.72 |  | France AIR |  | DFA H14-TB/350279.72 | DFA H14-TB/3502
| DFA H14-TB/600 | Diffuseur avec filtre THE Marque : France Air Type : DIFFUSE BOX H14 TB Taille : 6.6.0 Sans registre Débit : 600 m³/h | u | 328.02 |  | France AIR |  | DFA H14-TB/600328.02 | DFA H14-TB/6002
| DFA H14-TB/800 | Diffuseur avec filtre THE Marque : France Air Type : DIFFUSE BOX H14 TB Taille : 6.6.1 Sans registre Débit : 800 m³/h | u | 372.96 |  | France AIR |  | DFA H14-TB/800372.96 | DFA H14-TB/8002
| DFA H14-TP/1200 | Diffuseur avec filtre THE Marque : France Air Type : DIFFUSE BOX H14 TP Taille : 12.6.0 Sans registre Débit : 1 200 m³/h | u | 473.13 |  | France AIR |  | DFA H14-TP/1200473.13 | DFA H14-TP/12002
| DFA H14-TP/150 | Diffuseur avec filtre THE Marque : France Air Type : DIFFUSE BOX H14 TP Taille : 3.3.0 Sans registre Débit : 150 m³/h | u | 187.95 |  | France AIR |  | DFA H14-TP/150187.95 | DFA H14-TP/1502
| DFA H14-TP/300 | Diffuseur avec filtre THE Marque : France Air Type : DIFFUSE BOX H14 TP Taille : 3.6.0 Sans registre 300 m³/h | u | 230.75 |  | France AIR |  | DFA H14-TP/300230.75 | DFA H14-TP/3002
| DFA H14-TP/350 | Diffuseur avec filtre THE Marque : France Air Type : DIFFUSE BOX H14 TP Taille : 4.4.0 Sans registre Débit : 350 m³/h | u | 260.19 |  | France AIR |  | DFA H14-TP/350260.19 | DFA H14-TP/3502
| DFA H14-TP/600 | Diffuseur avec filtre THE Marque : France Air Type : DIFFUSE BOX H14 TP Taille : 6.6.0 Sans registre Débit : 600 m³/h | u | 301.98 |  | France AIR |  | DFA H14-TP/600301.98 | DFA H14-TP/6002
| DFA H14-TP/900 | Diffuseur avec filtre THE Marque : France Air Type : DIFFUSE BOX H14 TP Taille : 9.6.0 Sans registre Débit : 900 m³/h | u | 390.18 |  | France AIR |  | DFA H14-TP/900390.18 | DFA H14-TP/9002
| DFD | Diffuseur à déplacement Marque : Type : Débit : m³/h | u | 0 |  |  |  | DFD0 | DFD0
| DIF | Diffuseur Marque : Type : Débit : m³/h | u | 0 |  |  |  | DIF0 | DIF0
| DIF AP-0200 | Diffuseur plafonnier circulaire Marque : HALTON ou équivalent Type : CAR (AR.3) avec plénum isolé, avec réglage Débit (m3/h) < 200 | u | 190.65 |  | HALTON |  | DIF AP-0200190.65 | DIF AP-02001
| DIF AP-0200/3F | Diffuseur plafonnier circulaire Marque : HALTON ou équivalent Type : CAR (AR.3) avec plénum isolé 3 faces, avec réglage Débit (m3/h) < 200 | u | 171.89 |  | HALTON |  | DIF AP-0200/3F171.89 | DIF AP-0200/3F1
| DIF AP-0300 | Diffuseur plafonnier circulaire Marque : HALTON ou équivalent Type : CAR (AR.3) avec plénum isolé, avec réglage Débit (m3/h) < 300 | u | 237.92 |  | HALTON |  | DIF AP-0300237.92 | DIF AP-03001
| DIF AP-0300/3F | Diffuseur plafonnier circulaire Marque : HALTON ou équivalent Type : CAR (AR.3) avec plénum isolé 3 faces, avec réglage Débit (m3/h) < 300 | u | 215.17 |  | HALTON |  | DIF AP-0300/3F215.17 | DIF AP-0300/3F1
| DIF AP-0400 | Diffuseur plafonnier circulaire Marque : HALTON ou équivalent Type : CAR (AR.3) avec plénum isolé, avec réglage Débit (m3/h) < 400 | u | 237.92 |  | HALTON |  | DIF AP-0400237.92 | DIF AP-04001
| DIF AP-0400/3F | Diffuseur plafonnier circulaire Marque : HALTON ou équivalent Type : CAR (AR.3) avec plénum isolé 3 faces, avec réglage Débit (m3/h) < 400 | u | 215.17 |  | HALTON |  | DIF AP-0400/3F215.17 | DIF AP-0400/3F1
| DIF AP-0500 | Diffuseur plafonnier circulaire Marque : HALTON ou équivalent Type : CAR (AR.3) avec plénum isolé, avec réglage Débit (m3/h) < 500 | u | 284.79 |  | HALTON |  | DIF AP-0500284.79 | DIF AP-05001
| DIF AP-0500/3F | Diffuseur plafonnier circulaire Marque : HALTON ou équivalent Type : CAR (AR.3) avec plénum isolé 3 faces, avec réglage Débit (m3/h) < 500 | u | 258.32 |  | HALTON |  | DIF AP-0500/3F258.32 | DIF AP-0500/3F1
| DIF AP-0600 | Diffuseur plafonnier circulaire Marque : HALTON ou équivalent Type : CAR (AR.3) avec plénum isolé, avec réglage Débit (m3/h) < 600 | u | 284.79 |  | HALTON |  | DIF AP-0600284.79 | DIF AP-06001
| DIF AP-0600/3F | Diffuseur plafonnier circulaire Marque : HALTON ou équivalent Type : CAR (AR.3) avec plénum isolé 3 faces, avec réglage Débit (m3/h) < 600 | u | 258.32 |  | HALTON |  | DIF AP-0600/3F258.32 | DIF AP-0600/3F1
| DIF AP-0700 | Diffuseur plafonnier circulaire Marque : HALTON ou équivalent Type : CAR (AR.3) avec plénum isolé, avec réglage Débit (m3/h) < 700 | u | 329.93 |  | HALTON |  | DIF AP-0700329.93 | DIF AP-07001
| DIF AP-0700/3F | Diffuseur plafonnier circulaire Marque : HALTON ou équivalent Type : CAR (AR.3) avec plénum isolé 3 faces, avec réglage Débit (m3/h) < 700 | u | 301.45 |  | HALTON |  | DIF AP-0700/3F301.45 | DIF AP-0700/3F1
| DIF AP-0800 | Diffuseur plafonnier circulaire Marque : HALTON ou équivalent Type : CAR (AR.3) avec plénum isolé, avec réglage Débit (m3/h) < 800 | u | 329.93 |  | HALTON |  | DIF AP-0800329.93 | DIF AP-08001
| DIF AP-0800/3F | Diffuseur plafonnier circulaire Marque : HALTON ou équivalent Type : CAR (AR.3) avec plénum isolé 3 faces, avec réglage Débit (m3/h) < 800 | u | 301.45 |  | HALTON |  | DIF AP-0800/3F301.45 | DIF AP-0800/3F1
| DIF AP-0900 | Diffuseur plafonnier circulaire Marque : HALTON ou équivalent Type : CAR (AR.3) avec plénum isolé, avec réglage Débit (m3/h) < 900 | u | 329.93 |  | HALTON |  | DIF AP-0900329.93 | DIF AP-09001
| DIF AP-0900/3F | Diffuseur plafonnier circulaire Marque : HALTON ou équivalent Type : CAR (AR.3) avec plénum isolé 3 faces, avec réglage Débit (m3/h) < 900 | u | 301.45 |  | HALTON |  | DIF AP-0900/3F301.45 | DIF AP-0900/3F1
| DIF AP-1000 | Diffuseur plafonnier circulaire Marque : HALTON ou équivalent Type : CAR (AR.3) avec plénum isolé, avec réglage Débit (m3/h) < 1 000 | u | 329.93 |  | HALTON |  | DIF AP-1000329.93 | DIF AP-10001
| DIF AP-1000/3F | Diffuseur plafonnier circulaire Marque : HALTON ou équivalent Type : CAR (AR.3) avec plénum isolé 3 faces, avec réglage Débit (m3/h) < 1 000 | u | 301.45 |  | HALTON |  | DIF AP-1000/3F301.45 | DIF AP-1000/3F1
| DIF AR-0200 | Diffuseur plafonnier circulaire Marque : HALTON ou équivalent Type : CAR (AR.3) sans plénum, avec réglage Débit (m3/h) < 200 | u | 123.38 |  | HALTON |  | DIF AR-0200123.38 | DIF AR-02001
| DIF AR-0300 | Diffuseur plafonnier circulaire Marque : HALTON ou équivalent Type : CAR (AR.3) sans plénum, avec réglage Débit (m3/h) < 300 | u | 142.19 |  | HALTON |  | DIF AR-0300142.19 | DIF AR-03001
| DIF AR-0400 | Diffuseur plafonnier circulaire Marque : HALTON ou équivalent Type : CAR (AR.3) sans plénum, avec réglage Débit (m3/h) < 400 | u | 142.19 |  | HALTON |  | DIF AR-0400142.19 | DIF AR-04001
| DIF AR-0500 | Diffuseur plafonnier circulaire Marque : HALTON ou équivalent Type : CAR (AR.3) sans plénum, avec réglage Débit (m3/h) < 500 | u | 176.13 |  | HALTON |  | DIF AR-0500176.13 | DIF AR-05001
| DIF AR-0600 | Diffuseur plafonnier circulaire Marque : HALTON ou équivalent Type : CAR (AR.3) sans plénum, avec réglage Débit (m3/h) < 600 | u | 176.13 |  | HALTON |  | DIF AR-0600176.13 | DIF AR-06001
| DIF AR-0700 | Diffuseur plafonnier circulaire Marque : HALTON ou équivalent Type : CAR (AR.3) sans plénum, avec réglage Débit (m3/h) < 700 | u | 215.59 |  | HALTON |  | DIF AR-0700215.59 | DIF AR-07001
| DIF AR-0800 | Diffuseur plafonnier circulaire Marque : HALTON ou équivalent Type : CAR (AR.3) sans plénum, avec réglage Débit (m3/h) < 800 | u | 215.59 |  | HALTON |  | DIF AR-0800215.59 | DIF AR-08001
| DIF AR-0900 | Diffuseur plafonnier circulaire Marque : HALTON ou équivalent Type : CAR (AR.3) sans plénum, avec réglage Débit (m3/h) < 900 | u | 215.59 |  | HALTON |  | DIF AR-0900215.59 | DIF AR-09001
| DIF AR-1000 | Diffuseur plafonnier circulaire Marque : HALTON ou équivalent Type : CAR (AR.3) sans plénum, avec réglage Débit (m3/h) < 1 000 | u | 215.59 |  | HALTON |  | DIF AR-1000215.59 | DIF AR-10001
| DIF CIR-0100 | Diffuseur circulaire réglable alu Marque : France AIR ou équivalent Type : DAU 03 avec plénum isolé PFU 41 + AC, sans registre Débit (m3/h) < 100 | u | 66.94 |  | France AIR |  | DIF CIR-010066.94 | DIF CIR-01001
| DIF CIR-0100/RGT | Diffuseur circulaire réglable alu Marque : France AIR ou équivalent Type : DAU 03 avec plénum isolé PFU 41 + AC, registre RFU 04 Débit (m3/h) < 100 | u | 74.48 |  | France AIR |  | DIF CIR-0100/RGT74.48 | DIF CIR-0100/RGT1
| DIF CIR-0200 | Diffuseur circulaire réglable alu Marque : France AIR ou équivalent Type : DAU 03 avec plénum isolé PFU 41 + AC, sans registre Débit (m3/h) < 200 | u | 79.91 |  | France AIR |  | DIF CIR-020079.91 | DIF CIR-02001
| DIF CIR-0200/RGT | Diffuseur circulaire réglable alu Marque : France AIR ou équivalent Type : DAU 03 avec plénum isolé PFU 41 + AC, registre RFU 04 Débit (m3/h) < 200 | u | 87.91 |  | France AIR |  | DIF CIR-0200/RGT87.91 | DIF CIR-0200/RGT1
| DIF CIR-0300 | Diffuseur circulaire réglable alu Marque : France AIR ou équivalent Type : DAU 03 avec plénum isolé PFU 41 + AC, sans registre Débit (m3/h) < 300 | u | 79.91 |  | France AIR |  | DIF CIR-030079.91 | DIF CIR-03001
| DIF CIR-0300/RGT | Diffuseur circulaire réglable alu Marque : France AIR ou équivalent Type : DAU 03 avec plénum isolé PFU 41 + AC, registre RFU 04 Débit (m3/h) < 300 | u | 87.91 |  | France AIR |  | DIF CIR-0300/RGT87.91 | DIF CIR-0300/RGT1
| DIF CIR-0400 | Diffuseur circulaire réglable alu Marque : France AIR ou équivalent Type : DAU 03 avec plénum isolé PFU 41 + AC, sans registre Débit (m3/h) < 400 | u | 98.68 |  | France AIR |  | DIF CIR-040098.68 | DIF CIR-04001
| DIF CIR-0400/RGT | Diffuseur circulaire réglable alu Marque : France AIR ou équivalent Type : DAU 03 avec plénum isolé PFU 41 + AC, registre RFU 04 Débit (m3/h) < 400 | u | 112.62 |  | France AIR |  | DIF CIR-0400/RGT112.62 | DIF CIR-0400/RGT1
| DIF CIR-0500 | Diffuseur circulaire réglable alu Marque : France AIR ou équivalent Type : DAU 03 avec plénum isolé PFU 41 + AC, sans registre Débit (m3/h) < 500 | u | 98.68 |  | France AIR |  | DIF CIR-050098.68 | DIF CIR-05001
| DIF CIR-0500/RGT | Diffuseur circulaire réglable alu Marque : France AIR ou équivalent Type : DAU 03 avec plénum isolé PFU 41 + AC, registre RFU 04 Débit (m3/h) < 500 | u | 112.62 |  | France AIR |  | DIF CIR-0500/RGT112.62 | DIF CIR-0500/RGT1
| DIF CIR-0600 | Diffuseur circulaire réglable alu Marque : France AIR ou équivalent Type : DAU 03 avec plénum isolé PFU 41 + AC, sans registre Débit (m3/h) < 600 | u | 121.2 |  | France AIR |  | DIF CIR-0600121.2 | DIF CIR-06001
| DIF CIR-0600/RGT | Diffuseur circulaire réglable alu Marque : France AIR ou équivalent Type : DAU 03 avec plénum isolé PFU 41 + AC, registre RFU 04 Débit (m3/h) < 600 | u | 131.12 |  | France AIR |  | DIF CIR-0600/RGT131.12 | DIF CIR-0600/RGT1
| DIF CIR-0700 | Diffuseur circulaire réglable alu Marque : France AIR ou équivalent Type : DAU 03 avec plénum isolé PFU 41 + AC, sans registre Débit (m3/h) < 700 | u | 121.2 |  | France AIR |  | DIF CIR-0700121.2 | DIF CIR-07001
| DIF CIR-0700/RGT | Diffuseur circulaire réglable alu Marque : France AIR ou équivalent Type : DAU 03 avec plénum isolé PFU 41 + AC, registre RFU 04 Débit (m3/h) < 700 | u | 131.12 |  | France AIR |  | DIF CIR-0700/RGT131.12 | DIF CIR-0700/RGT1
| DIF CIR-0800 | Diffuseur circulaire réglable alu Marque : France AIR ou équivalent Type : DAU 03 avec plénum isolé PFU 41 + AC, sans registre Débit (m3/h) < 800 | u | 135.99 |  | France AIR |  | DIF CIR-0800135.99 | DIF CIR-08001
| DIF CIR-0800/RGT | Diffuseur circulaire réglable alu Marque : France AIR ou équivalent Type : DAU 03 avec plénum isolé PFU 41 + AC, registre RFU 04 Débit (m3/h) < 800 | u | 146.61 |  | France AIR |  | DIF CIR-0800/RGT146.61 | DIF CIR-0800/RGT1
| DIF CIR-0900 | Diffuseur circulaire réglable alu Marque : France AIR ou équivalent Type : DAU 03 avec plénum isolé PFU 41 + AC, sans registre Débit (m3/h) < 900 | u | 135.99 |  | France AIR |  | DIF CIR-0900135.99 | DIF CIR-09001
| DIF CIR-0900/RGT | Diffuseur circulaire réglable alu Marque : France AIR ou équivalent Type : DAU 03 avec plénum isolé PFU 41 + AC, registre RFU 04 Débit (m3/h) < 900 | u | 146.61 |  | France AIR |  | DIF CIR-0900/RGT146.61 | DIF CIR-0900/RGT1
| DIF CIR-1000 | Diffuseur circulaire réglable alu Marque : France AIR ou équivalent Type : DAU 03 avec plénum isolé PFU 41 + AC, sans registre Débit (m3/h) < 1 000 | u | 135.99 |  | France AIR |  | DIF CIR-1000135.99 | DIF CIR-10001
| DIF CIR-1000/RGT | Diffuseur circulaire réglable alu Marque : France AIR ou équivalent Type : DAU 03 avec plénum isolé PFU 41 + AC, registre RFU 04 Débit (m3/h) < 1 000 | u | 146.61 |  | France AIR |  | DIF CIR-1000/RGT146.61 | DIF CIR-1000/RGT1
| DIF CIR-1100 | Diffuseur circulaire réglable alu Marque : France AIR ou équivalent Type : DAU 03 avec plénum isolé PFU 41 + AC, sans registre Débit (m3/h) < 1 100 | u | 135.99 |  | France AIR |  | DIF CIR-1100135.99 | DIF CIR-11001
| DIF CIR-1100/RGT | Diffuseur circulaire réglable alu Marque : France AIR ou équivalent Type : DAU 03 avec plénum isolé PFU 41 + AC, registre RFU 04 Débit (m3/h) < 1 100 | u | 146.61 |  | France AIR |  | DIF CIR-1100/RGT146.61 | DIF CIR-1100/RGT1
| DIF CIR-1200 | Diffuseur circulaire réglable alu Marque : France AIR ou équivalent Type : DAU 03 avec plénum isolé PFU 41 + AC, sans registre Débit (m3/h) < 1 200 | u | 135.99 |  | France AIR |  | DIF CIR-1200135.99 | DIF CIR-12001
| DIF CIR-1200/RGT | Diffuseur circulaire réglable alu Marque : France AIR ou équivalent Type : DAU 03 avec plénum isolé PFU 41 + AC, registre RFU 04 Débit (m3/h) < 1 200 | u | 146.61 |  | France AIR |  | DIF CIR-1200/RGT146.61 | DIF CIR-1200/RGT1
| DIF CIR-1300 | Diffuseur circulaire réglable alu Marque : France AIR ou équivalent Type : DAU 03 avec plénum isolé PFU 41 + AC, sans registre Débit (m3/h) < 1 300 | u | 195.07 |  | France AIR |  | DIF CIR-1300195.07 | DIF CIR-13001
| DIF CIR-1300/RGT | Diffuseur circulaire réglable alu Marque : France AIR ou équivalent Type : DAU 03 avec plénum isolé PFU 41 + AC, registre RFU 04 Débit (m3/h) < 1 300 | u | 221.72 |  | France AIR |  | DIF CIR-1300/RGT221.72 | DIF CIR-1300/RGT1
| DIF CIR-1400 | Diffuseur circulaire réglable alu Marque : France AIR ou équivalent Type : DAU 03 avec plénum isolé PFU 41 + AC, sans registre Débit (m3/h) < 1 400 | u | 195.07 |  | France AIR |  | DIF CIR-1400195.07 | DIF CIR-14001
| DIF CIR-1400/RGT | Diffuseur circulaire réglable alu Marque : France AIR ou équivalent Type : DAU 03 avec plénum isolé PFU 41 + AC, registre RFU 04 Débit (m3/h) < 1 400 | u | 221.72 |  | France AIR |  | DIF CIR-1400/RGT221.72 | DIF CIR-1400/RGT1
| DIF CIR-1500 | Diffuseur circulaire réglable alu Marque : France AIR ou équivalent Type : DAU 03 avec plénum isolé PFU 41 + AC, sans registre Débit (m3/h) < 1 500 | u | 195.07 |  | France AIR |  | DIF CIR-1500195.07 | DIF CIR-15001
| DIF CIR-1500/RGT | Diffuseur circulaire réglable alu Marque : France AIR ou équivalent Type : DAU 03 avec plénum isolé PFU 41 + AC, registre RFU 04 Débit (m3/h) < 1 500 | u | 221.72 |  | France AIR |  | DIF CIR-1500/RGT221.72 | DIF CIR-1500/RGT1
| DIF CIR-1600 | Diffuseur circulaire réglable alu Marque : France AIR ou équivalent Type : DAU 03 avec plénum isolé PFU 41 + AC, sans registre Débit (m3/h) < 1 600 | u | 195.07 |  | France AIR |  | DIF CIR-1600195.07 | DIF CIR-16001
| DIF CIR-1600/RGT | Diffuseur circulaire réglable alu Marque : France AIR ou équivalent Type : DAU 03 avec plénum isolé PFU 41 + AC, registre RFU 04 Débit (m3/h) < 1 600 | u | 221.72 |  | France AIR |  | DIF CIR-1600/RGT221.72 | DIF CIR-1600/RGT1
| DIF CIR-1750 | Diffuseur circulaire réglable alu Marque : France AIR ou équivalent Type : DAU 03 avec plénum isolé PFU 41 + AC, sans registre Débit (m3/h) < 1 750 | u | 195.07 |  | France AIR |  | DIF CIR-1750195.07 | DIF CIR-17501
| DIF CIR-1750/RGT | Diffuseur circulaire réglable alu Marque : France AIR ou équivalent Type : DAU 03 avec plénum isolé PFU 41 + AC, registre RFU 04 Débit (m3/h) < 1 750 | u | 221.72 |  | France AIR |  | DIF CIR-1750/RGT221.72 | DIF CIR-1750/RGT1
| DIF CIR-2000 | Diffuseur circulaire réglable alu Marque : France AIR ou équivalent Type : DAU 03 avec plénum isolé PFU 41 + AC, sans registre Débit (m3/h) < 2 000 | u | 239.32 |  | France AIR |  | DIF CIR-2000239.32 | DIF CIR-20001
| DIF CIR-2000/RGT | Diffuseur circulaire réglable alu Marque : France AIR ou équivalent Type : DAU 03 avec plénum isolé PFU 41 + AC, registre RFU 04 Débit (m3/h) < 2 000 | u | 269.05 |  | France AIR |  | DIF CIR-2000/RGT269.05 | DIF CIR-2000/RGT1
| DIF CIR-2500 | Diffuseur circulaire réglable alu Marque : France AIR ou équivalent Type : DAU 03 avec plénum PFU 42 = PFU 41 + AC, sans registre Débit (m3/h) < 2 500 | u | 230.74 |  | France AIR |  | DIF CIR-2500230.74 | DIF CIR-25001
| DIF CIR-2500/RGT | Diffuseur circulaire réglable alu Marque : France AIR ou équivalent Type : DAU 03 avec plénum PFU 42 = PFU 41 + AC, registre RFU 04 Débit (m3/h) < 2 500 | u | 263.54 |  | France AIR |  | DIF CIR-2500/RGT263.54 | DIF CIR-2500/RGT1
| DIF CIR-3000 | Diffuseur circulaire réglable alu Marque : France AIR ou équivalent Type : DAU 03 avec plénum PFU 42 = PFU 41 + AC, sans registre Débit (m3/h) < 3 000 | u | 266.74 |  | France AIR |  | DIF CIR-3000266.74 | DIF CIR-30001
| DIF CIR-3000/RGT | Diffuseur circulaire réglable alu Marque : France AIR ou équivalent Type : DAU 03 avec plénum PFU 42 = PFU 41 + AC, registre RFU 04 Débit (m3/h) < 3 000 | u | 266.74 |  | France AIR |  | DIF CIR-3000/RGT266.74 | DIF CIR-3000/RGT1
| DIF CIR-5000 | Diffuseur circulaire réglable alu Marque : France AIR ou équivalent Type : DAU 03 avec plénum PFU 42 = PFU 41 + AC, sans registre Débit (m3/h) < 5 000 | u | 365.06 |  | France AIR |  | DIF CIR-5000365.06 | DIF CIR-50001
| DIF CIR-5000/RGT | Diffuseur circulaire réglable alu Marque : France AIR ou équivalent Type : DAU 03 avec plénum PFU 42 = PFU 41 + AC, registre RFU 04 Débit (m3/h) < 5 000 | u | 414.26 |  | France AIR |  | DIF CIR-5000/RGT414.26 | DIF CIR-5000/RGT1
| DIF CP-0200 | Diffuseur plafonnier circulaire Marque : HALTON ou équivalent Type : TCM (CM.1) avec plénum isolé, avec réglage Débit (m3/h) < 200 | u | 108.83 |  | HALTON |  | DIF CP-0200108.83 | DIF CP-02001
| DIF CP-0300 | Diffuseur plafonnier circulaire Marque : HALTON ou équivalent Type : TCM (CM.1) avec plénum isolé, avec réglage Débit (m3/h) < 300 | u | 130.55 |  | HALTON |  | DIF CP-0300130.55 | DIF CP-03001
| DIF CP-0400 | Diffuseur plafonnier circulaire Marque : HALTON ou équivalent Type : TCM (CM.1) avec plénum isolé, avec réglage Débit (m3/h) < 400 | u | 165.51 |  | HALTON |  | DIF CP-0400165.51 | DIF CP-04001
| DIF CP-0500 | Diffuseur plafonnier circulaire Marque : HALTON ou équivalent Type : TCM (CM.1) avec plénum isolé, avec réglage Débit (m3/h) < 500 | u | 197.92 |  | HALTON |  | DIF CP-0500197.92 | DIF CP-05001
| DIF CP-0600 | Diffuseur plafonnier circulaire Marque : HALTON ou équivalent Type : TCM (CM.1) avec plénum isolé, avec réglage Débit (m3/h) < 600 | u | 197.92 |  | HALTON |  | DIF CP-0600197.92 | DIF CP-06001
| DIF CP-0700 | Diffuseur plafonnier circulaire Marque : HALTON ou équivalent Type : TCM (CM.1) avec plénum isolé, avec réglage Débit (m3/h) < 700 | u | 197.92 |  | HALTON |  | DIF CP-0700197.92 | DIF CP-07001
| DIF CP-0800 | Diffuseur plafonnier circulaire Marque : HALTON ou équivalent Type : TCM (CM.1) avec plénum isolé, avec réglage Débit (m3/h) < 800 | u | 197.92 |  | HALTON |  | DIF CP-0800197.92 | DIF CP-08001
| DIF CP-0900 | Diffuseur plafonnier circulaire Marque : HALTON ou équivalent Type : TCM (CM.1) avec plénum isolé, avec réglage Débit (m3/h) < 900 | u | 211.86 |  | HALTON |  | DIF CP-0900211.86 | DIF CP-09001
| DIF CP-1000 | Diffuseur plafonnier circulaire Marque : HALTON ou équivalent Type : TCM (CM.1) avec plénum isolé, avec réglage Débit (m3/h) < 1 000 | u | 211.86 |  | HALTON |  | DIF CP-1000211.86 | DIF CP-10001
| DIF CP-1200 | Diffuseur plafonnier circulaire Marque : HALTON ou équivalent Type : TCM (CM.1) avec plénum isolé, avec réglage Débit (m3/h) < 1 200 | u | 211.86 |  | HALTON |  | DIF CP-1200211.86 | DIF CP-12001
| DIF CR-0100 | Diffuseur plafonnier circulaire Marque : HALTON ou équivalent Type : TCM (CM.1) sans plénum, avec réglage Débit (m3/h) < 100 | u | 61.67 |  | HALTON |  | DIF CR-010061.67 | DIF CR-01001
| DIF CR-0200 | Diffuseur plafonnier circulaire Marque : HALTON ou équivalent Type : TCM (CM.1) sans plénum, avec réglage Débit (m3/h) < 200 | u | 62.32 |  | HALTON |  | DIF CR-020062.32 | DIF CR-02001
| DIF CR-0300 | Diffuseur plafonnier circulaire Marque : HALTON ou équivalent Type : TCM (CM.1) sans plénum, avec réglage Débit (m3/h) < 300 | u | 63.44 |  | HALTON |  | DIF CR-030063.44 | DIF CR-03001
| DIF CR-0400 | Diffuseur plafonnier circulaire Marque : HALTON ou équivalent Type : TCM (CM.1) sans plénum, avec réglage Débit (m3/h) < 400 | u | 69.77 |  | HALTON |  | DIF CR-040069.77 | DIF CR-04001
| DIF CR-0500 | Diffuseur plafonnier circulaire Marque : HALTON ou équivalent Type : TCM (CM.1) sans plénum, avec réglage Débit (m3/h) < 500 | u | 89.26 |  | HALTON |  | DIF CR-050089.26 | DIF CR-05001
| DIF CR-0600 | Diffuseur plafonnier circulaire Marque : HALTON ou équivalent Type : TCM (CM.1) sans plénum, avec réglage Débit (m3/h) < 600 | u | 89.26 |  | HALTON |  | DIF CR-060089.26 | DIF CR-06001
| DIF CR-0700 | Diffuseur plafonnier circulaire Marque : HALTON ou équivalent Type : TCM (CM.1) sans plénum, avec réglage Débit (m3/h) < 700 | u | 89.26 |  | HALTON |  | DIF CR-070089.26 | DIF CR-07001
| DIF CR-0800 | Diffuseur plafonnier circulaire Marque : HALTON ou équivalent Type : TCM (CM.1) sans plénum, avec réglage Débit (m3/h) < 800 | u | 89.26 |  | HALTON |  | DIF CR-080089.26 | DIF CR-08001
| DIF CR-0900 | Diffuseur plafonnier circulaire Marque : HALTON ou équivalent Type : TCM (CM.1) sans plénum, avec réglage Débit (m3/h) < 900 | u | 97.53 |  | HALTON |  | DIF CR-090097.53 | DIF CR-09001
| DIF CR-1000 | Diffuseur plafonnier circulaire Marque : HALTON ou équivalent Type : TCM (CM.1) sans plénum, avec réglage Débit (m3/h) < 1 000 | u | 97.53 |  | HALTON |  | DIF CR-100097.53 | DIF CR-10001
| DIF CR-1200 | Diffuseur plafonnier circulaire Marque : HALTON ou équivalent Type : TCM (CM.1) sans plénum, avec réglage Débit (m3/h) < 1 200 | u | 97.53 |  | HALTON |  | DIF CR-120097.53 | DIF CR-12001
| DIF DAU-0160 | Diffuseur carré alu blanc 4 directions Marque : France AIR ou équivalent Type : DAU 40 avec plénum isolé PFU 41, sans registre Débit (m3/h) < 160 | u | 50.27 |  | France AIR |  | DIF DAU-016050.27 | DIF DAU-01601
| DIF DAU-0160/RGT | Diffuseur carré alu blanc 4 directions Marque : France AIR ou équivalent Type : DAU 40 avec plénum isolé PFU 41, registre RFS 07 Débit (m3/h) < 160 | u | 59.61 |  | France AIR |  | DIF DAU-0160/RGT59.61 | DIF DAU-0160/RGT1
| DIF DAU-0200 | Diffuseur carré alu blanc 4 directions Marque : France AIR ou équivalent Type : DAU 40 avec plénum isolé PFU 41, sans registre Débit (m3/h) < 200 | u | 62.53 |  | France AIR |  | DIF DAU-020062.53 | DIF DAU-02001
| DIF DAU-0200/RGT | Diffuseur carré alu blanc 4 directions Marque : France AIR ou équivalent Type : DAU 40 avec plénum isolé PFU 41, registre RFS 07 Débit (m3/h) < 200 | u | 75.28 |  | France AIR |  | DIF DAU-0200/RGT75.28 | DIF DAU-0200/RGT1
| DIF DAU-0300 | Diffuseur carré alu blanc 4 directions Marque : France AIR ou équivalent Type : DAU 40 avec plénum isolé PFU 41, sans registre Débit (m3/h) < 300 | u | 62.53 |  | France AIR |  | DIF DAU-030062.53 | DIF DAU-03001
| DIF DAU-0300/RGT | Diffuseur carré alu blanc 4 directions Marque : France AIR ou équivalent Type : DAU 40 avec plénum isolé PFU 41, registre RFS 07 Débit (m3/h) < 300 | u | 75.28 |  | France AIR |  | DIF DAU-0300/RGT75.28 | DIF DAU-0300/RGT1
| DIF DAU-0400 | Diffuseur carré alu blanc 4 directions Marque : France AIR ou équivalent Type : DAU 40 avec plénum isolé PFU 41, sans registre Débit (m3/h) < 400 | u | 78.11 |  | France AIR |  | DIF DAU-040078.11 | DIF DAU-04001
| DIF DAU-0400/RGT | Diffuseur carré alu blanc 4 directions Marque : France AIR ou équivalent Type : DAU 40 avec plénum isolé PFU 41, registre RFS 07 Débit (m3/h) < 400 | u | 93.19 |  | France AIR |  | DIF DAU-0400/RGT93.19 | DIF DAU-0400/RGT1
| DIF DAU-0500 | Diffuseur carré alu blanc 4 directions Marque : France AIR ou équivalent Type : DAU 40 avec plénum isolé PFU 41, sans registre Débit (m3/h) < 500 | u | 78.11 |  | France AIR |  | DIF DAU-050078.11 | DIF DAU-05001
| DIF DAU-0500/RGT | Diffuseur carré alu blanc 4 directions Marque : France AIR ou équivalent Type : DAU 40 avec plénum isolé PFU 41, registre RFS 07 Débit (m3/h) < 500 | u | 93.19 |  | France AIR |  | DIF DAU-0500/RGT93.19 | DIF DAU-0500/RGT1
| DIF DAU-0600 | Diffuseur carré alu blanc 4 directions Marque : France AIR ou équivalent Type : DAU 40 avec plénum isolé PFU 41, sans registre Débit (m3/h) < 600 | u | 97.17 |  | France AIR |  | DIF DAU-060097.17 | DIF DAU-06001
| DIF DAU-0600/RGT | Diffuseur carré alu blanc 4 directions Marque : France AIR ou équivalent Type : DAU 40 avec plénum isolé PFU 41, registre RFS 07 Débit (m3/h) < 600 | u | 118.49 |  | France AIR |  | DIF DAU-0600/RGT118.49 | DIF DAU-0600/RGT1
| DIF DAU-0700 | Diffuseur carré alu blanc 4 directions Marque : France AIR ou équivalent Type : DAU 40 avec plénum isolé PFU 41, sans registre Débit (m3/h) < 700 | u | 97.17 |  | France AIR |  | DIF DAU-070097.17 | DIF DAU-07001
| DIF DAU-0700/RGT | Diffuseur carré alu blanc 4 directions Marque : France AIR ou équivalent Type : DAU 40 avec plénum isolé PFU 41, registre RFS 07 Débit (m3/h) < 700 | u | 118.49 |  | France AIR |  | DIF DAU-0700/RGT118.49 | DIF DAU-0700/RGT1
| DIF DAU-0800 | Diffuseur carré alu blanc 4 directions Marque : France AIR ou équivalent Type : DAU 40 avec plénum isolé PFU 41, sans registre Débit (m3/h) < 800 | u | 116.85 |  | France AIR |  | DIF DAU-0800116.85 | DIF DAU-08001
| DIF DAU-0800/RGT | Diffuseur carré alu blanc 4 directions Marque : France AIR ou équivalent Type : DAU 40 avec plénum isolé PFU 41, registre RFS 07 Débit (m3/h) < 800 | u | 142.07 |  | France AIR |  | DIF DAU-0800/RGT142.07 | DIF DAU-0800/RGT1
| DIF DAU-0900 | Diffuseur carré alu blanc 4 directions Marque : France AIR ou équivalent Type : DAU 40 avec plénum isolé PFU 41, sans registre Débit (m3/h) < 900 | u | 116.85 |  | France AIR |  | DIF DAU-0900116.85 | DIF DAU-09001
| DIF DAU-0900/RGT | Diffuseur carré alu blanc 4 directions Marque : France AIR ou équivalent Type : DAU 40 avec plénum isolé PFU 41, registre RFS 07 Débit (m3/h) < 900 | u | 142.07 |  | France AIR |  | DIF DAU-0900/RGT142.07 | DIF DAU-0900/RGT1
| DIF DAU-1000 | Diffuseur carré alu blanc 4 directions Marque : France AIR ou équivalent Type : DAU 40 avec plénum isolé PFU 41, sans registre Débit (m3/h) < 1 000 | u | 116.85 |  | France AIR |  | DIF DAU-1000116.85 | DIF DAU-10001
| DIF DAU-1000/RGT | Diffuseur carré alu blanc 4 directions Marque : France AIR ou équivalent Type : DAU 40 avec plénum isolé PFU 41, registre RFS 07 Débit (m3/h) < 1 000 | u | 142.07 |  | France AIR |  | DIF DAU-1000/RGT142.07 | DIF DAU-1000/RGT1
| DIF DAU-1100 | Diffuseur carré alu blanc 4 directions Marque : France AIR ou équivalent Type : DAU 40 avec plénum isolé PFU 41, sans registre Débit (m3/h) < 1 100 | u | 144.32 |  | France AIR |  | DIF DAU-1100144.32 | DIF DAU-11001
| DIF DAU-1100/RGT | Diffuseur carré alu blanc 4 directions Marque : France AIR ou équivalent Type : DAU 40 avec plénum isolé PFU 41, registre RFS 07 Débit (m3/h) < 1 100 | u | 187.37 |  | France AIR |  | DIF DAU-1100/RGT187.37 | DIF DAU-1100/RGT1
| DIF DAU-1200 | Diffuseur carré alu blanc 4 directions Marque : France AIR ou équivalent Type : DAU 40 avec plénum isolé PFU 41, sans registre Débit (m3/h) < 1 200 | u | 144.32 |  | France AIR |  | DIF DAU-1200144.32 | DIF DAU-12001
| DIF DAU-1200/RGT | Diffuseur carré alu blanc 4 directions Marque : France AIR ou équivalent Type : DAU 40 avec plénum isolé PFU 41, registre RFS 07 Débit (m3/h) < 1 200 | u | 187.37 |  | France AIR |  | DIF DAU-1200/RGT187.37 | DIF DAU-1200/RGT1
| DIF DAU-1300 | Diffuseur carré alu blanc 4 directions Marque : France AIR ou équivalent Type : DAU 40 avec plénum isolé PFU 41, sans registre Débit (m3/h) < 1 300 | u | 171.38 |  | France AIR |  | DIF DAU-1300171.38 | DIF DAU-13001
| DIF DAU-1300/RGT | Diffuseur carré alu blanc 4 directions Marque : France AIR ou équivalent Type : DAU 40 avec plénum isolé PFU 41, registre RFS 07 Débit (m3/h) < 1 300 | u | 218.94 |  | France AIR |  | DIF DAU-1300/RGT218.94 | DIF DAU-1300/RGT1
| DIF DAU-1400 | Diffuseur carré alu blanc 4 directions Marque : France AIR ou équivalent Type : DAU 40 avec plénum isolé PFU 41, sans registre Débit (m3/h) < 1 400 | u | 171.38 |  | France AIR |  | DIF DAU-1400171.38 | DIF DAU-14001
| DIF DAU-1400/RGT | Diffuseur carré alu blanc 4 directions Marque : France AIR ou équivalent Type : DAU 40 avec plénum isolé PFU 41, registre RFS 07 Débit (m3/h) < 1 400 | u | 218.94 |  | France AIR |  | DIF DAU-1400/RGT218.94 | DIF DAU-1400/RGT1
| DIF DAU-1500 | Diffuseur carré alu blanc 4 directions Marque : France AIR ou équivalent Type : DAU 40 avec plénum isolé PFU 41, sans registre Débit (m3/h) < 1 500 | u | 171.38 |  | France AIR |  | DIF DAU-1500171.38 | DIF DAU-15001
| DIF DAU-1500/RGT | Diffuseur carré alu blanc 4 directions Marque : France AIR ou équivalent Type : DAU 40 avec plénum isolé PFU 41, registre RFS 07 Débit (m3/h) < 1 500 | u | 218.94 |  | France AIR |  | DIF DAU-1500/RGT218.94 | DIF DAU-1500/RGT1
| DIF DAU-1600 | Diffuseur carré alu blanc 4 directions Marque : France AIR ou équivalent Type : DAU 40 avec plénum isolé PFU 41, sans registre Débit (m3/h) < 1 600 | u | 171.38 |  | France AIR |  | DIF DAU-1600171.38 | DIF DAU-16001
| DIF DAU-1600/RGT | Diffuseur carré alu blanc 4 directions Marque : France AIR ou équivalent Type : DAU 40 avec plénum isolé PFU 41, registre RFS 07 Débit (m3/h) < 1 600 | u | 218.94 |  | France AIR |  | DIF DAU-1600/RGT218.94 | DIF DAU-1600/RGT1
| DIF DD-0200 | Grille de soufflage en aluminium à ailettes mobiles Marque : France AIR ou équivalent Type : GAC double déflexion avec plénum isolé Dimensions : 200 x 100 Débit (m3/h) < 200 | u | 36.93 |  | France AIR |  | DIF DD-020036.93 | DIF DD-02001
| DIF DD-0200/RGT | Grille de soufflage en aluminium à ailettes mobiles Marque : France AIR ou équivalent Type : GAC double déflexion avec plénum isolé et réglage Dimensions : 200 x 100 Débit (m3/h) < 200 | u | 45.79 |  | France AIR |  | DIF DD-0200/RGT45.79 | DIF DD-0200/RGT1
| DIF DD-0250 | Grille de soufflage en aluminium à ailettes mobiles Marque : France AIR ou équivalent Type : GAC double déflexion avec plénum isolé Dimensions : 250 x 100 Débit (m3/h) < 250 | u | 40.33 |  | France AIR |  | DIF DD-025040.33 | DIF DD-02501
| DIF DD-0250/RGT | Grille de soufflage en aluminium à ailettes mobiles Marque : France AIR ou équivalent Type : GAC double déflexion avec plénum isolé et réglage Dimensions : 250 x 100 Débit (m3/h) < 250 | u | 49.76 |  | France AIR |  | DIF DD-0250/RGT49.76 | DIF DD-0250/RGT1
| DIF DD-0300 | Grille de soufflage en aluminium à ailettes mobiles Marque : France AIR ou équivalent Type : GAC double déflexion avec plénum isolé Dimensions : 300 x 100 Débit (m3/h) < 300 | u | 43.02 |  | France AIR |  | DIF DD-030043.02 | DIF DD-03001
| DIF DD-0300/RGT | Grille de soufflage en aluminium à ailettes mobiles Marque : France AIR ou équivalent Type : GAC double déflexion avec plénum isolé et réglage Dimensions : 300 x 100 Débit (m3/h) < 300 | u | 53.63 |  | France AIR |  | DIF DD-0300/RGT53.63 | DIF DD-0300/RGT1
| DIF DD-0350 | Grille de soufflage en aluminium à ailettes mobiles Marque : France AIR ou équivalent Type : GAC double déflexion avec plénum isolé Dimensions : 250 x 150 Débit (m3/h) < 350 | u | 45.94 |  | France AIR |  | DIF DD-035045.94 | DIF DD-03501
| DIF DD-0350/RGT | Grille de soufflage en aluminium à ailettes mobiles Marque : France AIR ou équivalent Type : GAC double déflexion avec plénum isolé et réglage Dimensions : 250 x 150 Débit (m3/h) < 350 | u | 56.36 |  | France AIR |  | DIF DD-0350/RGT56.36 | DIF DD-0350/RGT1
| DIF DD-0400 | Grille de soufflage en aluminium à ailettes mobiles Marque : France AIR ou équivalent Type : GAC double déflexion avec plénum isolé Dimensions : 300 x 150 Débit (m3/h) < 400 | u | 49.06 |  | France AIR |  | DIF DD-040049.06 | DIF DD-04001
| DIF DD-0400/RGT | Grille de soufflage en aluminium à ailettes mobiles Marque : France AIR ou équivalent Type : GAC double déflexion avec plénum isolé et réglage Dimensions : 300 x 150 Débit (m3/h) < 400 | u | 60.49 |  | France AIR |  | DIF DD-0400/RGT60.49 | DIF DD-0400/RGT1
| DIF DD-0420 | Grille de soufflage en aluminium à ailettes mobiles Marque : France AIR ou équivalent Type : GAC double déflexion avec plénum isolé Dimensions : 400 x 100 Débit (m3/h) < 420 | u | 52.69 |  | France AIR |  | DIF DD-042052.69 | DIF DD-04201
| DIF DD-0420/RGT | Grille de soufflage en aluminium à ailettes mobiles Marque : France AIR ou équivalent Type : GAC double déflexion avec plénum isolé et réglage Dimensions : 400 x 100 Débit (m3/h) < 420 | u | 64.62 |  | France AIR |  | DIF DD-0420/RGT64.62 | DIF DD-0420/RGT1
| DIF DD-0500 | Grille de soufflage en aluminium à ailettes mobiles Marque : France AIR ou équivalent Type : GAC double déflexion avec plénum isolé Dimensions : 500 x 100 Débit (m3/h) < 500 | u | 57.76 |  | France AIR |  | DIF DD-050057.76 | DIF DD-05001
| DIF DD-0500/RGT | Grille de soufflage en aluminium à ailettes mobiles Marque : France AIR ou équivalent Type : GAC double déflexion avec plénum isolé et réglage Dimensions : 500 x 100 Débit (m3/h) < 500 | u | 70.47 |  | France AIR |  | DIF DD-0500/RGT70.47 | DIF DD-0500/RGT1
| DIF DD-0600 | Grille de soufflage en aluminium à ailettes mobiles Marque : France AIR ou équivalent Type : GAC double déflexion avec plénum isolé Dimensions : 400 x 150 Débit (m3/h) < 600 | u | 60.06 |  | France AIR |  | DIF DD-060060.06 | DIF DD-06001
| DIF DD-0600/RGT | Grille de soufflage en aluminium à ailettes mobiles Marque : France AIR ou équivalent Type : GAC double déflexion avec plénum isolé et réglage Dimensions : 400 x 150 Débit (m3/h) < 600 | u | 73.09 |  | France AIR |  | DIF DD-0600/RGT73.09 | DIF DD-0600/RGT1
| DIF DD-0700 | Grille de soufflage en aluminium à ailettes mobiles Marque : France AIR ou équivalent Type : GAC double déflexion avec plénum isolé Dimensions : 500 x 150 Débit (m3/h) < 700 | u | 70.4 |  | France AIR |  | DIF DD-070070.4 | DIF DD-07001
| DIF DD-0700/RGT | Grille de soufflage en aluminium à ailettes mobiles Marque : France AIR ou équivalent Type : GAC double déflexion avec plénum isolé et réglage Dimensions : 500 x 150 Débit (m3/h) < 700 | u | 84.44 |  | France AIR |  | DIF DD-0700/RGT84.44 | DIF DD-0700/RGT1
| DIF DD-0800 | Grille de soufflage en aluminium à ailettes mobiles Marque : France AIR ou équivalent Type : GAC double déflexion avec plénum isolé Dimensions : 600 x 150 Débit (m3/h) < 800 | u | 84.05 |  | France AIR |  | DIF DD-080084.05 | DIF DD-08001
| DIF DD-0800/RGT | Grille de soufflage en aluminium à ailettes mobiles Marque : France AIR ou équivalent Type : GAC double déflexion avec plénum isolé et réglage Dimensions : 600 x 150 Débit (m3/h) < 800 | u | 100.07 |  | France AIR |  | DIF DD-0800/RGT100.07 | DIF DD-0800/RGT1
| DIF DD-0820 | Grille de soufflage en aluminium à ailettes mobiles Marque : France AIR ou équivalent Type : GAC double déflexion avec plénum isolé Dimensions : 400 x 200 Débit (m3/h) < 820 | u | 69.23 |  | France AIR |  | DIF DD-082069.23 | DIF DD-08201
| DIF DD-0820/RGT | Grille de soufflage en aluminium à ailettes mobiles Marque : France AIR ou équivalent Type : GAC double déflexion avec plénum isolé et réglage Dimensions : 400 x 200 Débit (m3/h) < 820 | u | 83.34 |  | France AIR |  | DIF DD-0820/RGT83.34 | DIF DD-0820/RGT1
| DIF DD-0900 | Grille de soufflage en aluminium à ailettes mobiles Marque : France AIR ou équivalent Type : GAC double déflexion avec plénum isolé Dimensions : 500 x 200 Débit (m3/h) < 900 | u | 76.83 |  | France AIR |  | DIF DD-090076.83 | DIF DD-09001
| DIF DD-0900/RGT | Grille de soufflage en aluminium à ailettes mobiles Marque : France AIR ou équivalent Type : GAC double déflexion avec plénum isolé et réglage Dimensions : 500 x 200 Débit (m3/h) < 900 | u | 92.24 |  | France AIR |  | DIF DD-0900/RGT92.24 | DIF DD-0900/RGT1
| DIF DD-1000 | Grille de soufflage en aluminium à ailettes mobiles Marque : France AIR ou équivalent Type : GAC double déflexion avec plénum isolé Dimensions : 600 x 200 Débit (m3/h) < 1 000 | u | 96.92 |  | France AIR |  | DIF DD-100096.92 | DIF DD-10001
| DIF DD-1000/RGT | Grille de soufflage en aluminium à ailettes mobiles Marque : France AIR ou équivalent Type : GAC double déflexion avec plénum isolé et réglage Dimensions : 600 x 200 Débit (m3/h) < 1 000 | u | 114.39 |  | France AIR |  | DIF DD-1000/RGT114.39 | DIF DD-1000/RGT1
| DIF DD-1200 | Grille de soufflage en aluminium à ailettes mobiles Marque : France AIR ou équivalent Type : GAC double déflexion avec plénum isolé Dimensions : 800 x 200 Débit (m3/h) < 1 200 | u | 114.66 |  | France AIR |  | DIF DD-1200114.66 | DIF DD-12001
| DIF DD-1200/RGT | Grille de soufflage en aluminium à ailettes mobiles Marque : France AIR ou équivalent Type : GAC double déflexion avec plénum isolé et réglage Dimensions : 800 x 200 Débit (m3/h) < 1 200 | u | 142.94 |  | France AIR |  | DIF DD-1200/RGT142.94 | DIF DD-1200/RGT1
| DIF DD-1400 | Grille de soufflage en aluminium à ailettes mobiles Marque : France AIR ou équivalent Type : GAC double déflexion avec plénum isolé Dimensions : 600 x 300 Débit (m3/h) < 1 400 | u | 109.59 |  | France AIR |  | DIF DD-1400109.59 | DIF DD-14001
| DIF DD-1400/RGT | Grille de soufflage en aluminium à ailettes mobiles Marque : France AIR ou équivalent Type : GAC double déflexion avec plénum isolé et réglage Dimensions : 600 x 300 Débit (m3/h) < 1 400 | u | 132.21 |  | France AIR |  | DIF DD-1400/RGT132.21 | DIF DD-1400/RGT1
| DIF DD-1800 | Grille de soufflage en aluminium à ailettes mobiles Marque : France AIR ou équivalent Type : GAC double déflexion avec plénum isolé Dimensions : 800 x 300 Débit (m3/h) < 1 800 | u | 138.06 |  | France AIR |  | DIF DD-1800138.06 | DIF DD-18001
| DIF DD-1800/RGT | Grille de soufflage en aluminium à ailettes mobiles Marque : France AIR ou équivalent Type : GAC double déflexion avec plénum isolé et réglage Dimensions : 800 x 300 Débit (m3/h) < 1 800 | u | 172.19 |  | France AIR |  | DIF DD-1800/RGT172.19 | DIF DD-1800/RGT1
| DIF DD-2000 | Grille de soufflage en aluminium à ailettes mobiles Marque : France AIR ou équivalent Type : GAC double déflexion avec plénum isolé Dimensions : 1 000 x 300 Débit (m3/h) < 2 000 | u | 166.92 |  | France AIR |  | DIF DD-2000166.92 | DIF DD-20001
| DIF DD-2000/RGT | Grille de soufflage en aluminium à ailettes mobiles Marque : France AIR ou équivalent Type : GAC double déflexion avec plénum isolé et réglage Dimensions : 1 000 x 300 Débit (m3/h) < 2 000 | u | 205.34 |  | France AIR |  | DIF DD-2000/RGT205.34 | DIF DD-2000/RGT1
| DIF DP-0100 | Diffuseur plafonnier multidirectionnel Marque : HALTON ou équivalent Type : DFB à 4 directions avec plénum isolé PDF/HI et réglage ODD Débit (m3/h) < 100 | u | 73.25 |  | HALTON |  | DIF DP-010073.25 | DIF DP-01001
| DIF DP-0200 | Diffuseur plafonnier multidirectionnel Marque : HALTON ou équivalent Type : DFB à 4 directions avec plénum isolé PDF/HI et réglage ODD Débit (m3/h) < 200 | u | 73.25 |  | HALTON |  | DIF DP-020073.25 | DIF DP-02001
| DIF DP-0300 | Diffuseur plafonnier multidirectionnel Marque : HALTON ou équivalent Type : DFB à 4 directions avec plénum isolé PDF/HI et réglage ODD Débit (m3/h) < 300 | u | 104.02 |  | HALTON |  | DIF DP-0300104.02 | DIF DP-03001
| DIF DP-0400 | Diffuseur plafonnier multidirectionnel Marque : HALTON ou équivalent Type : DFB à 4 directions avec plénum isolé PDF/HI et réglage ODD Débit (m3/h) < 400 | u | 104.02 |  | HALTON |  | DIF DP-0400104.02 | DIF DP-04001
| DIF DP-0500 | Diffuseur plafonnier multidirectionnel Marque : HALTON ou équivalent Type : DFB à 4 directions avec plénum isolé PDF/HI et réglage ODD Débit (m3/h) < 500 | u | 104.02 |  | HALTON |  | DIF DP-0500104.02 | DIF DP-05001
| DIF DP-0600 | Diffuseur plafonnier multidirectionnel Marque : HALTON ou équivalent Type : DFB à 4 directions avec plénum isolé PDF/HI et réglage ODD Débit (m3/h) < 600 | u | 132.68 |  | HALTON |  | DIF DP-0600132.68 | DIF DP-06001
| DIF DP-0700 | Diffuseur plafonnier multidirectionnel Marque : HALTON ou équivalent Type : DFB à 4 directions avec plénum isolé PDF/HI et réglage ODD Débit (m3/h) < 700 | u | 132.68 |  | HALTON |  | DIF DP-0700132.68 | DIF DP-07001
| DIF DP-0800 | Diffuseur plafonnier multidirectionnel Marque : HALTON ou équivalent Type : DFB à 4 directions avec plénum isolé PDF/HI et réglage ODD Débit (m3/h) < 800 | u | 132.68 |  | HALTON |  | DIF DP-0800132.68 | DIF DP-08001
| DIF DP-0900 | Diffuseur plafonnier multidirectionnel Marque : HALTON ou équivalent Type : DFB à 4 directions avec plénum isolé PDF/HI et réglage ODD Débit (m3/h) < 900 | u | 132.68 |  | HALTON |  | DIF DP-0900132.68 | DIF DP-09001
| DIF DP-1000 | Diffuseur plafonnier multidirectionnel Marque : HALTON ou équivalent Type : DFB à 4 directions avec plénum isolé PDF/HI et réglage ODD Débit (m3/h) < 1 000 | u | 165.94 |  | HALTON |  | DIF DP-1000165.94 | DIF DP-10001
| DIF DP-1200 | Diffuseur plafonnier multidirectionnel Marque : HALTON ou équivalent Type : DFB à 4 directions avec plénum isolé PDF/HI et réglage ODD Débit (m3/h) < 1 200 | u | 165.94 |  | HALTON |  | DIF DP-1200165.94 | DIF DP-12001
| DIF DP-1400 | Diffuseur plafonnier multidirectionnel Marque : HALTON ou équivalent Type : DFB à 4 directions avec plénum isolé PDF/HI et réglage ODD Débit (m3/h) < 1 400 | u | 165.94 |  | HALTON |  | DIF DP-1400165.94 | DIF DP-14001
| DIF DP-1600 | Diffuseur plafonnier multidirectionnel Marque : HALTON ou équivalent Type : DFB à 4 directions avec plénum isolé PDF/HI et réglage ODD Débit (m3/h) < 1 600 | u | 209 |  | HALTON |  | DIF DP-1600209 | DIF DP-16001
| DIF DP-1800 | Diffuseur plafonnier multidirectionnel Marque : HALTON ou équivalent Type : DFB à 4 directions avec plénum isolé PDF/HI et réglage ODD Débit (m3/h) < 1 800 | u | 209 |  | HALTON |  | DIF DP-1800209 | DIF DP-18001
| DIF DP-2000 | Diffuseur plafonnier multidirectionnel Marque : HALTON ou équivalent Type : DFB à 4 directions avec plénum isolé PDF/HI et réglage ODD Débit (m3/h) < 2 000 | u | 209 |  | HALTON |  | DIF DP-2000209 | DIF DP-20001
| DIF DP-2500 | Diffuseur plafonnier multidirectionnel Marque : HALTON ou équivalent Type : DFB à 4 directions avec plénum isolé PDF/HI et réglage ODD Débit (m3/h) < 2 500 | u | 317.83 |  | HALTON |  | DIF DP-2500317.83 | DIF DP-25001
| DIF DP-3400 | Diffuseur plafonnier multidirectionnel Marque : HALTON ou équivalent Type : DFB à 4 directions avec plénum isolé PDF/HI et réglage ODD Débit (m3/h) < 3 400 | u | 405.88 |  | HALTON |  | DIF DP-3400405.88 | DIF DP-34001
| DIF DP-EGI/0100 | Diffuseur plafonnier multidirectionnel Marque : GRADA ou équivalent Type : EG à 4 directions Modèle : 408 150 x 150 avec plénum isolé DP/G et réglage DT Débit (m3/h) < 100 | u | 36.7 |  | GRADA |  | DIF DP-EGI/010036.7 | DIF DP-EGI/01001
| DIF DP-EGI/0200 | Diffuseur plafonnier multidirectionnel Marque : GRADA ou équivalent Type : EG à 4 directions Modèle : 408 150 x 150 avec plénum isolé DP/G et réglage DT Débit (m3/h) < 200 | u | 36.7 |  | GRADA |  | DIF DP-EGI/020036.7 | DIF DP-EGI/02001
| DIF DP-EGI/0300 | Diffuseur plafonnier multidirectionnel Marque : GRADA ou équivalent Type : EG à 4 directions Modèle : 408 225 x 225 avec plénum isolé DP/G et réglage DT Débit (m3/h) < 300 | u | 51.99 |  | GRADA |  | DIF DP-EGI/030051.99 | DIF DP-EGI/03001
| DIF DP-EGI/0400 | Diffuseur plafonnier multidirectionnel Marque : GRADA ou équivalent Type : EG à 4 directions Modèle : 408 300 x 300 avec plénum isolé DP/G et réglage DT Débit (m3/h) < 400 | u | 56.85 |  | GRADA |  | DIF DP-EGI/040056.85 | DIF DP-EGI/04001
| DIF DP-EGI/0500 | Diffuseur plafonnier multidirectionnel Marque : GRADA ou équivalent Type : EG à 4 directions Modèle : 408 300 x 300 avec plénum isolé DP/G et réglage DT Débit (m3/h) < 500 | u | 56.85 |  | GRADA |  | DIF DP-EGI/050056.85 | DIF DP-EGI/05001
| DIF DP-EGI/0600 | Diffuseur plafonnier multidirectionnel Marque : GRADA ou équivalent Type : EG à 4 directions Modèle : 408 375 x 375 avec plénum isolé DP/G et réglage DT Débit (m3/h) < 600 | u | 73.98 |  | GRADA |  | DIF DP-EGI/060073.98 | DIF DP-EGI/06001
| DIF DP-EGI/0700 | Diffuseur plafonnier multidirectionnel Marque : GRADA ou équivalent Type : EG à 4 directions Modèle : 408 375 x 375 avec plénum isolé DP/G et réglage DT Débit (m3/h) < 700 | u | 73.98 |  | GRADA |  | DIF DP-EGI/070073.98 | DIF DP-EGI/07001
| DIF DP-EGI/0800 | Diffuseur plafonnier multidirectionnel Marque : GRADA ou équivalent Type : EG à 4 directions Modèle : 408 450 x 450 avec plénum isolé DP/G et réglage DT Débit (m3/h) < 800 | u | 87.06 |  | GRADA |  | DIF DP-EGI/080087.06 | DIF DP-EGI/08001
| DIF DP-EGI/0900 | Diffuseur plafonnier multidirectionnel Marque : GRADA ou équivalent Type : EG à 4 directions Modèle : 408 450 x 450 avec plénum isolé DP/G et réglage DT Débit (m3/h) < 900 | u | 87.06 |  | GRADA |  | DIF DP-EGI/090087.06 | DIF DP-EGI/09001
| DIF FIM-0300 | Diffuseur filtre mural Marque : CAMFIL ou équivalent Type : SOFDISTRI - caisson acier galva peint époxy int/ext - grille perforée peinte époxy - prise de pression amont - filtre Dimension : 610 x 305, sans filtre Débit < 300 m3/h | u | 324.92 |  | CAMFIL |  | DIF FIM-0300324.92 | DIF FIM-03002
| DIF FIM-0300/H14 | Diffuseur filtre mural Marque : CAMFIL ou équivalent Type : SOFDISTRI - caisson en acier galva peint époxy int/ext - grille perforée peinte époxy - prise de pression amont - filtre Dimension : 610 x 305, avec filtre H14 Débit < 300 m3/h | u | 400.87 |  | CAMFIL |  | DIF FIM-0300/H14400.87 | DIF FIM-0300/H142
| DIF FIM-0600 | Diffuseur filtre mural Marque : CAMFIL ou équivalent Type : SOFDISTRI - caisson acier galva peint époxy int/ext - grille perforée peinte époxy - prise de pression amont - filtre Dimension : 610 x 610, sans filtre Débit < 600 m3/h | u | 362.77 |  | CAMFIL |  | DIF FIM-0600362.77 | DIF FIM-06002
| DIF FIM-0600/H14 | Diffuseur filtre mural Marque : CAMFIL ou équivalent Type : SOFDISTRI - caisson en acier galva peint époxy int/ext - grille perforée peinte époxy - prise de pression amont - filtre Dimension : 610 x 610, avec filtre H14 Débit < 600 m3/h | u | 464.71 |  | CAMFIL |  | DIF FIM-0600/H14464.71 | DIF FIM-0600/H142
| DIF FIM-0900 | Diffuseur filtre mural Marque : CAMFIL ou équivalent Type : SOFDISTRI - caisson acier galva peint époxy int/ext - grille perforée peinte époxy - prise de pression amont - filtre Dimension : 610 x 915, sans filtre Débit < 900 m3/h | u | 455.74 |  | CAMFIL |  | DIF FIM-0900455.74 | DIF FIM-09002
| DIF FIM-0900/H14 | Diffuseur filtre mural Marque : CAMFIL ou équivalent Type : SOFDISTRI - caisson en acier galva peint époxy int/ext - grille perforée peinte époxy - prise de pression amont - filtre Dimension : 610 x 915, avec filtre H14 Débit < 900 m3/h | u | 621.32 |  | CAMFIL |  | DIF FIM-0900/H14621.32 | DIF FIM-0900/H142
| DIF FIM-1200 | Diffuseur filtre mural Marque : CAMFIL ou équivalent Type : SOFDISTRI - caisson acier galva peint époxy int/ext - grille perforée peinte époxy - prise de pression amont - filtre Dimension : 610 x 1 220, sans filtre Débit < 1 200 m3/h | u | 633.19 |  | CAMFIL |  | DIF FIM-1200633.19 | DIF FIM-12002
| DIF FIM-1200/H14 | Diffuseur filtre mural Marque : CAMFIL ou équivalent Type : SOFDISTRI - caisson en acier galva peint époxy int/ext - grille perforée peinte époxy - prise de pression amont - filtre Dimension : 610 x 1 220, avec filtre H14 Débit < 1 200 m3/h | u | 801.24 |  | CAMFIL |  | DIF FIM-1200/H14801.24 | DIF FIM-1200/H142
| DIF FIP-0300 | Diffuseur filtre plafonnier Marque : CAMFIL ou équivalent Type : SOFDISTRI - caisson en acier galva peint époxy int/ext - grille perforée peinte époxy - prise de pression amont - filtre Dimensions : 610 x 305, sans filtre Débit < 300 m3/h | u | 326.51 |  | CAMFIL |  | DIF FIP-0300326.51 | DIF FIP-03002
| DIF FIP-0300/H14 | Diffuseur filtre plafonnier Marque : CAMFIL ou équivalent Type : SOFDISTRI - caisson acier galva peint époxy int/ext - grille perforée peinte époxy - prise de pression amont - filtre Dimensions : 610 x 305, avec filtre H14 Débit < 300 m3/h | u | 402.46 |  | CAMFIL |  | DIF FIP-0300/H14402.46 | DIF FIP-0300/H142
| DIF FIP-0600 | Diffuseur filtre plafonnier Marque : CAMFIL ou équivalent Type : SOFDISTRI - caisson en acier galva peint époxy int/ext - grille perforée peinte époxy - prise de pression amont - filtre Dimensions : 610 x 610, sans filtre Débit < 600 m3/h | u | 317.53 |  | CAMFIL |  | DIF FIP-0600317.53 | DIF FIP-06002
| DIF FIP-0600/H14 | Diffuseur filtre plafonnier Marque : CAMFIL ou équivalent Type : SOFDISTRI - caisson acier galva peint époxy int/ext - grille perforée peinte époxy - prise de pression amont - filtre Dimensions : 610 x 610, avec filtre H14 Débit < 600 m3/h | u | 419.48 |  | CAMFIL |  | DIF FIP-0600/H14419.48 | DIF FIP-0600/H142
| DIF FIP-0900 | Diffuseur filtre plafonnier Marque : CAMFIL ou équivalent Type : SOFDISTRI - caisson en acier galva peint époxy int/ext - grille perforée peinte époxy - prise de pression amont - filtre Dimensions : 610 x 915, sans filtre Débit < 900 m3/h | u | 387.46 |  | CAMFIL |  | DIF FIP-0900387.46 | DIF FIP-09002
| DIF FIP-0900/H14 | Diffuseur filtre plafonnier Marque : CAMFIL ou équivalent Type : SOFDISTRI - caisson acier galva peint époxy int/ext - grille perforée peinte époxy - prise de pression amont - filtre Dimensions : 610 x 915, avec filtre H14 Débit < 900 m3/h | u | 553.04 |  | CAMFIL |  | DIF FIP-0900/H14553.04 | DIF FIP-0900/H142
| DIF FIP-1200 | Diffuseur filtre plafonnier Marque : CAMFIL ou équivalent Type : SOFDISTRI - caisson acier galva peint époxy int/ext - grille perforée peinte époxy - prise de pression amont - filtre Dimensions : 610 x 1 220, sans filtre Débit < 1 200 m3/h | u | 455.55 |  | CAMFIL |  | DIF FIP-1200455.55 | DIF FIP-12002
| DIF FIP-1200/H14 | Diffuseur filtre plafonnier Marque : CAMFIL ou équivalent Type : SOFDISTRI - caisson acier galva peint époxy int/ext - grille perforée peinte époxy - prise de pression amont - filtre Dimensions : 610 x 1 220, avec filtre H14 Débit < 1 200 m3/h | u | 623.6 |  | CAMFIL |  | DIF FIP-1200/H14623.6 | DIF FIP-1200/H142
| DIF GAI-DD/0200AG | Grille de soufflage en acier galva double déflexion avec registre pour conduits cylindriques Marque : France Air ou équivalent Type : SFV 21 Dimensions : 425 x 75 Débit (m3/h) < 200 | u | 31.4 |  | France AIR |  | DIF GAI-DD/0200AG31.4 | DIF GAI-DD/0200AG0.5
| DIF GAI-DD/0250AG | Grille de soufflage en acier galva double déflexion avec registre pour conduits cylindriques Marque : France Air ou équivalent Type : SFV 21 Dimensions : 525 x 75 Débit (m3/h) < 250 | u | 35.65 |  | France AIR |  | DIF GAI-DD/0250AG35.65 | DIF GAI-DD/0250AG0.5
| DIF GAI-DD/0300AG | Grille de soufflage en acier galva double déflexion avec registre pour conduits cylindriques Marque : France Air ou équivalent Type : SFV 21 Dimensions : 625 x 75 Débit (m3/h) < 300 | u | 39.35 |  | France AIR |  | DIF GAI-DD/0300AG39.35 | DIF GAI-DD/0300AG0.5
| DIF GAI-DD/0350AG | Grille de soufflage en acier galva double déflexion avec registre pour conduits cylindriques Marque : France Air ou équivalent Type : SFV 21 Dimensions : 425 x 125 Débit (m3/h) < 350 | u | 35.8 |  | France AIR |  | DIF GAI-DD/0350AG35.8 | DIF GAI-DD/0350AG0.5
| DIF GAI-DD/0400AG | Grille de soufflage en acier galva double déflexion avec registre pour conduits cylindriques Marque : France Air ou équivalent Type : SFV 21 Dimensions : 525 x 125 Débit (m3/h) < 400 | u | 40.37 |  | France AIR |  | DIF GAI-DD/0400AG40.37 | DIF GAI-DD/0400AG0.5
| DIF GAI-DD/0450 | Grille de soufflage en alu double déflexion avec registre pour conduits cylindriques Marque : France Air ou équivalent Type : SAX 21 Dimensions : 400 x 100 Débit (m3/h) < 450 | u | 38.42 |  | France AIR |  | DIF GAI-DD/045038.42 | DIF GAI-DD/04500.5
| DIF GAI-DD/0450AG | Grille de soufflage en acier galva double déflexion avec registre pour conduits cylindriques Marque : France Air ou équivalent Type : SFV 21 Dimensions : 625 x 125 Débit (m3/h) < 450 | u | 43.88 |  | France AIR |  | DIF GAI-DD/0450AG43.88 | DIF GAI-DD/0450AG0.5
| DIF GAI-DD/0500 | Grille de soufflage en alu double déflexion avec registre pour conduits cylindriques Marque : France Air ou équivalent Type : SAX 21 Dimensions : 400 x 100 Débit (m3/h) < 500 | u | 38.42 |  | France AIR |  | DIF GAI-DD/050038.42 | DIF GAI-DD/05000.5
| DIF GAI-DD/0500AG | Grille de soufflage en acier galva double déflexion avec registre pour conduits cylindriques Marque : France Air ou équivalent Type : SFV 21 Dimensions : 425 x 225 Débit (m3/h) < 500 | u | 42.67 |  | France AIR |  | DIF GAI-DD/0500AG42.67 | DIF GAI-DD/0500AG0.5
| DIF GAI-DD/0600 | Grille de soufflage en alu double déflexion avec registre pour conduits cylindriques Marque : France Air ou équivalent Type : SAX 21 Dimensions : 500 x 100 Débit (m3/h) < 600 | u | 45.24 |  | France AIR |  | DIF GAI-DD/060045.24 | DIF GAI-DD/06000.5
| DIF GAI-DD/0600AG | Grille de soufflage en acier galva double déflexion avec registre pour conduits cylindriques Marque : France Air ou équivalent Type : SFV 21 Dimensions : 525 x 225 Débit (m3/h) < 600 | u | 48.56 |  | France AIR |  | DIF GAI-DD/0600AG48.56 | DIF GAI-DD/0600AG0.5
| DIF GAI-DD/0700 | Grille de soufflage en alu double déflexion avec registre pour conduits cylindriques Marque : France Air ou équivalent Type : SAX 21 Dimensions : 600 x 100 Débit (m3/h) < 700 | u | 50.7 |  | France AIR |  | DIF GAI-DD/070050.7 | DIF GAI-DD/07000.5
| DIF GAI-DD/0700AG | Grille de soufflage en acier galva double déflexion avec registre pour conduits cylindriques Marque : France Air ou équivalent Type : SFV 21 Dimensions : 525 x 225 Débit (m3/h) < 700 | u | 48.56 |  | France AIR |  | DIF GAI-DD/0700AG48.56 | DIF GAI-DD/0700AG0.5
| DIF GAI-DD/0800 | Grille de soufflage en alu double déflexion avec registre pour conduits cylindriques Marque : France Air ou équivalent Type : SAX 21 Dimensions : 600 x 100 Débit (m3/h) < 800 | u | 50.7 |  | France AIR |  | DIF GAI-DD/080050.7 | DIF GAI-DD/08000.5
| DIF GAI-DD/0800AG | Grille de soufflage en acier galva double déflexion avec registre pour conduits cylindriques Marque : France Air ou équivalent Type : SFV 21 Dimensions : 625 x 225 Débit (m3/h) < 800 | u | 53.82 |  | France AIR |  | DIF GAI-DD/0800AG53.82 | DIF GAI-DD/0800AG0.5
| DIF GAI-DD/0900 | Grille de soufflage en alu double déflexion avec registre pour conduits cylindriques Marque : France Air ou équivalent Type : SAX 21 Dimensions : 400 x 150 Débit (m3/h) < 900 | u | 45.24 |  | France AIR |  | DIF GAI-DD/090045.24 | DIF GAI-DD/09000.5
| DIF GAI-DD/0900AG | Grille de soufflage en acier galva double déflexion avec registre pour conduits cylindriques Marque : France Air ou équivalent Type : SFV 21 Dimensions : 625 x 225 Débit (m3/h) < 900 | u | 53.82 |  | France AIR |  | DIF GAI-DD/0900AG53.82 | DIF GAI-DD/0900AG0.5
| DIF GAI-DD/1000 | Grille de soufflage en alu double déflexion avec registre pour conduits cylindriques Marque : France Air ou équivalent Type : SAX 21 Dimensions : 500 x 150 Débit (m3/h) < 1 000 | u | 53.43 |  | France AIR |  | DIF GAI-DD/100053.43 | DIF GAI-DD/10000.5
| DIF GAI-DD/1000AG | Grille de soufflage en acier galva double déflexion avec registre pour conduits cylindriques Marque : France Air ou équivalent Type : SFV 21 Dimensions : 625 x 225 Débit (m3/h) < 1 000 | u | 53.82 |  | France AIR |  | DIF GAI-DD/1000AG53.82 | DIF GAI-DD/1000AG0.5
| DIF GAI-DD/1200 | Grille de soufflage en alu double déflexion avec registre pour conduits cylindriques Marque : France Air ou équivalent Type : SAX 21 Dimensions : 600 x 150 Débit (m3/h) < 1 200 | u | 60.06 |  | France AIR |  | DIF GAI-DD/120060.06 | DIF GAI-DD/12000.5
| DIF GAI-DD/1200AG | Grille de soufflage en acier galva double déflexion avec registre pour conduits cylindriques Marque : France Air ou équivalent Type : SFV 21 Dimensions : 825 x 225 Débit (m3/h) < 1 200 | u | 83.27 |  | France AIR |  | DIF GAI-DD/1200AG83.27 | DIF GAI-DD/1200AG0.5
| DIF GAI-DD/1400AG | Grille de soufflage en acier galva double déflexion avec registre pour conduits cylindriques Marque : France Air ou équivalent Type : SFV 21 Dimensions : 1 025 x 225 Débit (m3/h) < 1 400 | u | 92.82 |  | France AIR |  | DIF GAI-DD/1400AG92.82 | DIF GAI-DD/1400AG0.5
| DIF GAI-DD/1500 | Grille de soufflage en alu double déflexion avec registre pour conduits cylindriques Marque : France Air ou équivalent Type : SAX 21 Dimensions : 400 x 200 Débit (m3/h) < 1 500 | u | 58.11 |  | France AIR |  | DIF GAI-DD/150058.11 | DIF GAI-DD/15000.5
| DIF GAI-DD/1600 | Grille de soufflage en alu double déflexion avec registre pour conduits cylindriques Marque : France Air ou équivalent Type : SAX 21 Dimensions : 500 x 200 Débit (m3/h) < 1 600 | u | 69.03 |  | France AIR |  | DIF GAI-DD/160069.03 | DIF GAI-DD/16000.5
| DIF GAI-DD/1600AG | Grille de soufflage en acier galva double déflexion avec registre pour conduits cylindriques Marque : France Air ou équivalent Type : SFV 21 Dimensions : 1 025 x 225 Débit (m3/h) < 1 600 | u | 92.82 |  | France AIR |  | DIF GAI-DD/1600AG92.82 | DIF GAI-DD/1600AG0.5
| DIF GAI-DD/1750 | Grille de soufflage en alu double déflexion avec registre pour conduits cylindriques Marque : France Air ou équivalent Type : SAX 21 Dimensions : 600 x 200 Débit (m3/h) < 1 750 | u | 77.61 |  | France AIR |  | DIF GAI-DD/175077.61 | DIF GAI-DD/17500.5
| DIF GAI-DD/1800AG | Grille de soufflage en acier galva double déflexion avec registre pour conduits cylindriques Marque : France Air ou équivalent Type : SFV 21 Dimensions : 1 025 x 225 Débit (m3/h) < 1 800 | u | 92.82 |  | France AIR |  | DIF GAI-DD/1800AG92.82 | DIF GAI-DD/1800AG0.5
| DIF GAI-DD/2000 | Grille de soufflage en alu double déflexion avec registre pour conduits cylindriques Marque : France Air ou équivalent Type : SAX 21 Dimensions : 800 x 200 Débit (m3/h) < 2 000 | u | 102.57 |  | France AIR |  | DIF GAI-DD/2000102.57 | DIF GAI-DD/20000.5
| DIF GAI-DD/2500 | Grille de soufflage en alu double déflexion avec registre pour conduits cylindriques Marque : France Air ou équivalent Type : SAX 21 Dimensions : 1000 x 200 Débit (m3/h) < 2 500 | u | 125.97 |  | France AIR |  | DIF GAI-DD/2500125.97 | DIF GAI-DD/25000.5
| DIF GAI-DD/3000 | Grille de soufflage en alu double déflexion avec registre pour conduits cylindriques Marque : France Air ou équivalent Type : SAX 21 Dimensions : 1000 x 200 Débit (m3/h) < 3 000 | u | 125.97 |  | France AIR |  | DIF GAI-DD/3000125.97 | DIF GAI-DD/30000.5
| DIF GAI-SD/0200 | Grille de soufflage en acier galva simple déflexion avec registre pour conduits cylindriques Marque : France Air ou équivalent Type : SFV 11 Dimensions : 425 x 75 Débit (m3/h) < 200 | u | 29.8 |  | France AIR |  | DIF GAI-SD/020029.8 | DIF GAI-SD/02000.5
| DIF GAI-SD/0250 | Grille de soufflage en acier galva simple déflexion avec registre pour conduits cylindriques Marque : France Air ou équivalent Type : SFV 11 Dimensions : 525 x 75 Débit (m3/h) < 250 | u | 34.01 |  | France AIR |  | DIF GAI-SD/025034.01 | DIF GAI-SD/02500.5
| DIF GAI-SD/0300 | Grille de soufflage en acier galva simple déflexion avec registre pour conduits cylindriques Marque : France Air ou équivalent Type : SFV 11 Dimensions : 625 x 75 Débit (m3/h) < 300 | u | 38.18 |  | France AIR |  | DIF GAI-SD/030038.18 | DIF GAI-SD/03000.5
| DIF GAI-SD/0350 | Grille de soufflage en acier galva simple déflexion avec registre pour conduits cylindriques Marque : France Air ou équivalent Type : SFV 11 Dimensions : 425 x 125 Débit (m3/h) < 350 | u | 32.84 |  | France AIR |  | DIF GAI-SD/035032.84 | DIF GAI-SD/03500.5
| DIF GAI-SD/0400 | Grille de soufflage en acier galva simple déflexion avec registre pour conduits cylindriques Marque : France Air ou équivalent Type : SFV 11 Dimensions : 525 x 125 Débit (m3/h) < 400 | u | 37.44 |  | France AIR |  | DIF GAI-SD/040037.44 | DIF GAI-SD/04000.5
| DIF GAI-SD/0450 | Grille de soufflage en acier galva simple déflexion avec registre pour conduits cylindriques Marque : France Air ou équivalent Type : SFV 11 Dimensions : 625 x 125 Débit (m3/h) < 450 | u | 41.15 |  | France AIR |  | DIF GAI-SD/045041.15 | DIF GAI-SD/04500.5
| DIF GAI-SD/0500 | Grille de soufflage en acier galva simple déflexion avec registre pour conduits cylindriques Marque : France Air ou équivalent Type : SFV 11 Dimensions : 425 x 225 Débit (m3/h) < 500 | u | 37.21 |  | France AIR |  | DIF GAI-SD/050037.21 | DIF GAI-SD/05000.5
| DIF GAI-SD/0600 | Grille de soufflage en acier galva simple déflexion avec registre pour conduits cylindriques Marque : France Air ou équivalent Type : SFV 11 Dimensions : 525 x 225 Débit (m3/h) < 600 | u | 42.32 |  | France AIR |  | DIF GAI-SD/060042.32 | DIF GAI-SD/06000.5
| DIF GAI-SD/0700 | Grille de soufflage en acier galva simple déflexion avec registre pour conduits cylindriques Marque : France Air ou équivalent Type : SFV 11 Dimensions : 525 x 225 Débit (m3/h) < 700 | u | 42.32 |  | France AIR |  | DIF GAI-SD/070042.32 | DIF GAI-SD/07000.5
| DIF GAI-SD/0800 | Grille de soufflage en acier galva simple déflexion avec registre pour conduits cylindriques Marque : France Air ou équivalent Type : SFV 11 Dimensions : 625 x 225 Débit (m3/h) < 800 | u | 47.78 |  | France AIR |  | DIF GAI-SD/080047.78 | DIF GAI-SD/08000.5
| DIF GAI-SD/0900 | Grille de soufflage en acier galva simple déflexion avec registre pour conduits cylindriques Marque : France Air ou équivalent Type : SFV 11 Dimensions : 625 x 225 Débit (m3/h) < 900 | u | 47.78 |  | France AIR |  | DIF GAI-SD/090047.78 | DIF GAI-SD/09000.5
| DIF GAI-SD/1000 | Grille de soufflage en acier galva simple déflexion avec registre pour conduits cylindriques Marque : France Air ou équivalent Type : SFV 11 Dimensions : 625 x 225 Débit (m3/h) < 1 000 | u | 47.78 |  | France AIR |  | DIF GAI-SD/100047.78 | DIF GAI-SD/10000.5
| DIF GAI-SD/1200 | Grille de soufflage en acier galva simple déflexion avec registre pour conduits cylindriques Marque : France Air ou équivalent Type : SFV 11 Dimensions : 825 x 225 Débit (m3/h) < 1 200 | u | 73.13 |  | France AIR |  | DIF GAI-SD/120073.13 | DIF GAI-SD/12000.5
| DIF GAI-SD/1400 | Grille de soufflage en acier galva simple déflexion avec registre pour conduits cylindriques Marque : France Air ou équivalent Type : SFV 11 Dimensions : 1 025 x 225 Débit (m3/h) < 1 400 | u | 75.27 |  | France AIR |  | DIF GAI-SD/140075.27 | DIF GAI-SD/14000.5
| DIF GAI-SD/1600 | Grille de soufflage en acier galva simple déflexion avec registre pour conduits cylindriques Marque : France Air ou équivalent Type : SFV 11 Dimensions : 1 025 x 225 Débit (m3/h) < 1 600 | u | 75.27 |  | France AIR |  | DIF GAI-SD/160075.27 | DIF GAI-SD/16000.5
| DIF GAI-SD/1800 | Grille de soufflage en acier galva simple déflexion avec registre pour conduits cylindriques Marque : France Air ou équivalent Type : SFV 11 Dimensions : 1 025 x 225 Débit (m3/h) < 1800 | u | 75.27 |  | France AIR |  | DIF GAI-SD/180075.27 | DIF GAI-SD/18000.5
| DIF GP-0200 | Grille de soufflage en alu déflexion réglable Marque : ALDES ou équivalent Type : AC 102D avec plénum et réglage Dimensions : 300 x 100 Débit (m3/h) < 200 | u | 40.02 |  | ALDES |  | DIF GP-020040.02 | DIF GP-02001
| DIF GP-0300 | Grille de soufflage en alu déflexion réglable Marque : ALDES ou équivalent Type : AC 102D avec plénum et réglage Dimensions : 300 x 100 Débit (m3/h) < 300 | u | 40.02 |  | ALDES |  | DIF GP-030040.02 | DIF GP-03001
| DIF GP-0400 | Grille de soufflage en alu déflexion réglable Marque : ALDES ou équivalent Type : AC 102D avec plénum et réglage Dimensions : 400 x 150 Débit (m3/h) < 400 | u | 48.87 |  | ALDES |  | DIF GP-040048.87 | DIF GP-04001
| DIF GP-0500 | Grille de soufflage en alu déflexion réglable Marque : ALDES ou équivalent Type : AC 102D avec plénum et réglage Dimensions : 400 x 150 Débit (m3/h) < 500 | u | 48.87 |  | ALDES |  | DIF GP-050048.87 | DIF GP-05001
| DIF GP-0600 | Grille de soufflage en alu déflexion réglable Marque : ALDES ou équivalent Type : AC 102D avec plénum et réglage Dimensions : 400 x 150 Débit (m3/h) < 600 | u | 48.87 |  | ALDES |  | DIF GP-060048.87 | DIF GP-06001
| DIF GP-0700 | Grille de soufflage en alu déflexion réglable Marque : ALDES ou équivalent Type : AC 102D avec plénum et réglage Dimensions : 400 x 200 Débit (m3/h) < 700 | u | 52.95 |  | ALDES |  | DIF GP-070052.95 | DIF GP-07001
| DIF GP-0800 | Grille de soufflage en alu déflexion réglable Marque : ALDES ou équivalent Type : AC 102D avec plénum et réglage Dimensions : 400 x 200 Débit (m3/h) < 800 | u | 52.95 |  | ALDES |  | DIF GP-080052.95 | DIF GP-08001
| DIF GP-0900 | Grille de soufflage en alu déflexion réglable Marque : ALDES ou équivalent Type : AC 102D avec plénum et réglage Dimensions : 400 x 200 Débit (m3/h) < 900 | u | 52.95 |  | ALDES |  | DIF GP-090052.95 | DIF GP-09001
| DIF GP-1000 | Grille de soufflage en alu déflexion réglable Marque : ALDES ou équivalent Type : AC 102D avec plénum et réglage Dimensions : 600 x 200 Débit (m3/h) < 1 000 | u | 67.28 |  | ALDES |  | DIF GP-100067.28 | DIF GP-10001
| DIF GP-1200 | Grille de soufflage en alu déflexion réglable Marque : ALDES ou équivalent Type : AC 102D avec plénum et réglage Dimensions : 600 x 200 Débit (m3/h) < 1 200 | u | 67.28 |  | ALDES |  | DIF GP-120067.28 | DIF GP-12001
| DIF GP-1400 | Grille de soufflage en alu déflexion réglable Marque : ALDES ou équivalent Type : AC 102D avec plénum et réglage Dimensions : 600 x 200 Débit (m3/h) < 1 400 | u | 67.28 |  | ALDES |  | DIF GP-140067.28 | DIF GP-14001
| DIF GP-1600 | Grille de soufflage en alu déflexion réglable Marque : ALDES ou équivalent Type : AC 102D avec plénum et réglage Dimensions : 600 x 300 Débit (m3/h) < 1 600 | u | 78.5 |  | ALDES |  | DIF GP-160078.5 | DIF GP-16001
| DIF GP-1800 | Grille de soufflage en alu déflexion réglable Marque : ALDES ou équivalent Type : AC 102D avec plénum et réglage Dimensions : 600 x 300 Débit (m3/h) < 1 800 | u | 78.5 |  | ALDES |  | DIF GP-180078.5 | DIF GP-18001
| DIF GP-2000 | Grille de soufflage en alu déflexion réglable Marque : ALDES ou équivalent Type : AC 102D avec plénum et réglage Dimensions : 600 x 300 Débit (m3/h) < 2 000 | u | 78.5 |  | ALDES |  | DIF GP-200078.5 | DIF GP-20001
| DIF GP-2500 | Grille de soufflage en alu déflexion réglable Marque : ALDES ou équivalent Type : AC 102D avec plénum et réglage Dimensions : 800 x 300 Débit (m3/h) < 2 500 | u | 100.53 |  | ALDES |  | DIF GP-2500100.53 | DIF GP-25001
| DIF GP-3000 | Grille de soufflage en alu déflexion réglable Marque : ALDES ou équivalent Type : AC 102D avec plénum et réglage Dimensions : 800 x 300 Débit (m3/h) < 3 000 | u | 100.53 |  | ALDES |  | DIF GP-3000100.53 | DIF GP-30001
| DIF GP-3500 | Grille de soufflage en alu déflexion réglable Marque : ALDES ou équivalent Type : AC 102D avec plénum et réglage Dimensions : 1 000 x 300 Débit (m3/h) < 3 500 | u | 118.74 |  | ALDES |  | DIF GP-3500118.74 | DIF GP-35001
| DIF GP-4000 | Grille de soufflage en alu déflexion réglable Marque : ALDES ou équivalent Type : AC 102D avec plénum et réglage Dimensions : 1 000 x 300 Débit (m3/h) < 4 000 | u | 118.74 |  | ALDES |  | DIF GP-4000118.74 | DIF GP-40001
| DIF GR-0100 | Grille de soufflage en alu déflexion réglable Marque : ALDES ou équivalent Type : AC 102D sans plénum, avec réglage Dimensions : 300 x 100 Débit (m3/h) < 100 | u | 21.46 |  | ALDES |  | DIF GR-010021.46 | DIF GR-01001
| DIF GR-0200 | Grille de soufflage en alu déflexion réglable Marque : ALDES ou équivalent Type : AC 102D sans plénum, avec réglage Dimensions : 300 x 100 Débit (m3/h) < 200 | u | 21.46 |  | ALDES |  | DIF GR-020021.46 | DIF GR-02001
| DIF GR-0300 | Grille de soufflage en alu déflexion réglable Marque : ALDES ou équivalent Type : AC 102D sans plénum, avec réglage Dimensions : 300 x 100 Débit (m3/h) < 300 | u | 21.46 |  | ALDES |  | DIF GR-030021.46 | DIF GR-03001
| DIF GR-0400 | Grille de soufflage en alu déflexion réglable Marque : ALDES ou équivalent Type : AC 102D sans plénum, avec réglage Dimensions : 400 x 150 Débit (m3/h) < 400 | u | 27.5 |  | ALDES |  | DIF GR-040027.5 | DIF GR-04001
| DIF GR-0500 | Grille de soufflage en alu déflexion réglable Marque : ALDES ou équivalent Type : AC 102D sans plénum, avec réglage Dimensions : 400 x 150 Débit (m3/h) < 500 | u | 27.5 |  | ALDES |  | DIF GR-050027.5 | DIF GR-05001
| DIF GR-0600 | Grille de soufflage en alu déflexion réglable Marque : ALDES ou équivalent Type : AC 102D sans plénum, avec réglage Dimensions : 400 x 150 Débit (m3/h) < 600 | u | 27.5 |  | ALDES |  | DIF GR-060027.5 | DIF GR-06001
| DIF GR-0700 | Grille de soufflage en alu déflexion réglable Marque : ALDES ou équivalent Type : AC 102D sans plénum, avec réglage Dimensions : 400 x 200 Débit (m3/h) < 700 | u | 30.18 |  | ALDES |  | DIF GR-070030.18 | DIF GR-07001
| DIF GR-0800 | Grille de soufflage en alu déflexion réglable Marque : ALDES ou équivalent Type : AC 102D sans plénum, avec réglage Dimensions : 400 x 200 Débit (m3/h) < 800 | u | 30.18 |  | ALDES |  | DIF GR-080030.18 | DIF GR-08001
| DIF GR-0900 | Grille de soufflage en alu déflexion réglable Marque : ALDES ou équivalent Type : AC 102D sans plénum, avec réglage Dimensions : 400 x 200 Débit (m3/h) < 900 | u | 30.18 |  | ALDES |  | DIF GR-090030.18 | DIF GR-09001
| DIF GR-1000 | Grille de soufflage en alu déflexion réglable Marque : ALDES ou équivalent Type : AC 102D sans plénum, avec réglage Dimensions : 600 x 200 Débit (m3/h) < 1 000 | u | 41.21 |  | ALDES |  | DIF GR-100041.21 | DIF GR-10001
| DIF GR-1200 | Grille de soufflage en alu déflexion réglable Marque : ALDES ou équivalent Type : AC 102D sans plénum, avec réglage Dimensions : 600 x 200 Débit (m3/h) < 1 200 | u | 41.21 |  | ALDES |  | DIF GR-120041.21 | DIF GR-12001
| DIF GR-1400 | Grille de soufflage en alu déflexion réglable Marque : ALDES ou équivalent Type : AC 102D sans plénum, avec réglage Dimensions : 600 x 200 Débit (m3/h) < 1 400 | u | 41.21 |  | ALDES |  | DIF GR-140041.21 | DIF GR-14001
| DIF GR-1600 | Grille de soufflage en alu déflexion réglable Marque : ALDES ou équivalent Type : AC 102D sans plénum, avec réglage Dimensions : 600 x 300 Débit (m3/h) < 1 600 | u | 50.53 |  | ALDES |  | DIF GR-160050.53 | DIF GR-16001
| DIF GR-1800 | Grille de soufflage en alu déflexion réglable Marque : ALDES ou équivalent Type : AC 102D sans plénum, avec réglage Dimensions : 600 x 300 Débit (m3/h) < 1 800 | u | 50.53 |  | ALDES |  | DIF GR-180050.53 | DIF GR-18001
| DIF GR-2000 | Grille de soufflage en alu déflexion réglable Marque : ALDES ou équivalent Type : AC 102D sans plénum, avec réglage Dimensions : 600 x 300 Débit (m3/h) < 2 000 | u | 50.53 |  | ALDES |  | DIF GR-200050.53 | DIF GR-20001
| DIF GR-2500 | Grille de soufflage en alu déflexion réglable Marque : ALDES ou équivalent Type : AC 102D sans plénum, avec réglage Dimensions : 800 x 300 Débit (m3/h) < 2 500 | u | 66.09 |  | ALDES |  | DIF GR-250066.09 | DIF GR-25001
| DIF GR-3000 | Grille de soufflage en alu déflexion réglable Marque : ALDES ou équivalent Type : AC 102D sans plénum, avec réglage Dimensions : 800 x 300 Débit (m3/h) < 3 000 | u | 66.09 |  | ALDES |  | DIF GR-300066.09 | DIF GR-30001
| DIF GR-3500 | Grille de soufflage en alu déflexion réglable Marque : ALDES ou équivalent Type : AC 102D sans plénum, avec réglage Dimensions : 1 000 x 300 Débit (m3/h) < 3 500 | u | 80.94 |  | ALDES |  | DIF GR-350080.94 | DIF GR-35001
| DIF GR-4000 | Grille de soufflage en alu déflexion réglable Marque : ALDES ou équivalent Type : AC 102D sans plénum, avec réglage Dimensions : 1 000 x 300 Débit (m3/h) < 4 000 | u | 80.94 |  | ALDES |  | DIF GR-400080.94 | DIF GR-40001
| DIF GS-0100 | Grille de soufflage en alu déflexion réglable Marque : ALDES ou équivalent Type : AC 102D sans plénum, sans réglage Dimensions : 300 x 100 Débit (m3/h) < 100 | u | 13.4 |  | ALDES |  | DIF GS-010013.4 | DIF GS-01001
| DIF GS-0200 | Grille de soufflage en alu déflexion réglable Marque : ALDES ou équivalent Type : AC 102D sans plénum, sans réglage Dimensions : 300 x 100 Débit (m3/h) < 200 | u | 13.4 |  | ALDES |  | DIF GS-020013.4 | DIF GS-02001
| DIF GS-0300 | Grille de soufflage en alu déflexion réglable Marque : ALDES ou équivalent Type : AC 102D sans plénum, sans réglage Dimensions : 300 x 100 Débit (m3/h) < 300 | u | 13.4 |  | ALDES |  | DIF GS-030013.4 | DIF GS-03001
| DIF GS-0400 | Grille de soufflage en alu déflexion réglable Marque : ALDES ou équivalent Type : AC 102D sans plénum, sans réglage Dimensions : 400 x 150 Débit (m3/h) < 400 | u | 17.47 |  | ALDES |  | DIF GS-040017.47 | DIF GS-04001
| DIF GS-0500 | Grille de soufflage en alu déflexion réglable Marque : ALDES ou équivalent Type : AC 102D sans plénum, sans réglage Dimensions : 400 x 150 Débit (m3/h) < 500 | u | 17.47 |  | ALDES |  | DIF GS-050017.47 | DIF GS-05001
| DIF GS-0600 | Grille de soufflage en alu déflexion réglable Marque : ALDES ou équivalent Type : AC 102D sans plénum, sans réglage Dimensions : 400 x 150 Débit (m3/h) < 600 | u | 17.47 |  | ALDES |  | DIF GS-060017.47 | DIF GS-06001
| DIF GS-0700 | Grille de soufflage en alu déflexion réglable Marque : ALDES ou équivalent Type : AC 102D sans plénum, sans réglage Dimensions : 400 x 200 Débit (m3/h) < 700 | u | 19.24 |  | ALDES |  | DIF GS-070019.24 | DIF GS-07001
| DIF GS-0800 | Grille de soufflage en alu déflexion réglable Marque : ALDES ou équivalent Type : AC 102D sans plénum, sans réglage Dimensions : 400 x 200 Débit (m3/h) < 800 | u | 19.24 |  | ALDES |  | DIF GS-080019.24 | DIF GS-08001
| DIF GS-0900 | Grille de soufflage en alu déflexion réglable Marque : ALDES ou équivalent Type : AC 102D sans plénum, sans réglage Dimensions : 400 x 200 Débit (m3/h) < 900 | u | 19.24 |  | ALDES |  | DIF GS-090019.24 | DIF GS-09001
| DIF GS-1000 | Grille de soufflage en alu déflexion réglable Marque : ALDES ou équivalent Type : AC 102D sans plénum, sans réglage Dimensions : 600 x 200 Débit (m3/h) < 1 000 | u | 25.59 |  | ALDES |  | DIF GS-100025.59 | DIF GS-10001
| DIF GS-1200 | Grille de soufflage en alu déflexion réglable Marque : ALDES ou équivalent Type : AC 102D sans plénum, sans réglage Dimensions : 600 x 200 Débit (m3/h) < 1 200 | u | 25.59 |  | ALDES |  | DIF GS-120025.59 | DIF GS-12001
| DIF GS-1400 | Grille de soufflage en alu déflexion réglable Marque : ALDES ou équivalent Type : AC 102D sans plénum, sans réglage Dimensions : 600 x 200 Débit (m3/h) < 1 400 | u | 25.59 |  | ALDES |  | DIF GS-140025.59 | DIF GS-14001
| DIF GS-1600 | Grille de soufflage en alu déflexion réglable Marque : ALDES ou équivalent Type : AC 102D sans plénum, sans réglage Dimensions : 600 x 300 Débit (m3/h) < 1 600 | u | 30.78 |  | ALDES |  | DIF GS-160030.78 | DIF GS-16001
| DIF GS-1800 | Grille de soufflage en alu déflexion réglable Marque : ALDES ou équivalent Type : AC 102D sans plénum, sans réglage Dimensions : 600 x 300 Débit (m3/h) < 1 800 | u | 30.78 |  | ALDES |  | DIF GS-180030.78 | DIF GS-18001
| DIF GS-2000 | Grille de soufflage en alu déflexion réglable Marque : ALDES ou équivalent Type : AC 102D sans plénum, sans réglage Dimensions : 600 x 300 Débit (m3/h) < 2 000 | u | 30.78 |  | ALDES |  | DIF GS-200030.78 | DIF GS-20001
| DIF GS-2500 | Grille de soufflage en alu déflexion réglable Marque : ALDES ou équivalent Type : AC 102D sans plénum, sans réglage Dimensions : 800 x 300 Débit (m3/h) < 2 500 | u | 39.33 |  | ALDES |  | DIF GS-250039.33 | DIF GS-25001
| DIF GS-3000 | Grille de soufflage en alu déflexion réglable Marque : ALDES ou équivalent Type : AC 102D sans plénum, sans réglage Dimensions : 800 x 300 Débit (m3/h) < 3 000 | u | 39.33 |  | ALDES |  | DIF GS-300039.33 | DIF GS-30001
| DIF GS-3500 | Grille de soufflage en alu déflexion réglable Marque : ALDES ou équivalent Type : AC 102D sans plénum, sans réglage Dimensions : 1 000 x 300 Débit (m3/h) < 3 500 | u | 47.31 |  | ALDES |  | DIF GS-350047.31 | DIF GS-35001
| DIF GS-4000 | Grille de soufflage en alu déflexion réglable Marque : ALDES ou équivalent Type : AC 102D sans plénum, sans réglage Dimensions : 1 000 x 300 Débit (m3/h) < 4 000 | u | 47.31 |  | ALDES |  | DIF GS-400047.31 | DIF GS-40001
| DIF HP-WS/0800 | Diffuseur à jet hélicoïdal Marque : GRADA ou équivalent Type : WT Modèle : 101-F avec plénum isolé et réglage Débit (m3/h) < 800 | u | 90.35 |  | GRADA |  | DIF HP-WS/080090.35 | DIF HP-WS/08001
| DIF L272-0080/1F | Diffuseur linéaire à jet orientable en aluminium Marque : France AIR ou équivalent Type : LAU 272 avec plénum isolé PFU Ø125, sans réglage - 1 fente - Longueur = 575 mm Débit (m3/h) < 80 | u | 61.04 |  | France AIR |  | DIF L272-0080/1F61.04 | DIF L272-0080/1F1
| DIF L272-0080/1F/RGT | Diffuseur linéaire à jet orientable en aluminium Marque : France AIR ou équivalent Type : LAU 272 avec plénum isolé PFU Ø125, réglage Easyflux - 1 fente - Longueur = 575 mm Débit (m3/h) < 80 | u | 73.13 |  | France AIR |  | DIF L272-0080/1F/RGT73.13 | DIF L272-0080/1F/RGT1
| DIF L272-0100/1F | Diffuseur linéaire à jet orientable en aluminium Marque : France AIR ou équivalent Type : LAU 272 avec plénum isolé PFU Ø125, sans réglage - 1 fente - Longueur = 875 mm Débit (m3/h) < 100 | u | 72.35 |  | France AIR |  | DIF L272-0100/1F72.35 | DIF L272-0100/1F1
| DIF L272-0100/1F/RGT | Diffuseur linéaire à jet orientable en aluminium Marque : France AIR ou équivalent Type : LAU 272 avec plénum isolé PFU Ø125, réglage Easyflux - 1 fente - Longueur = 875 mm Débit (m3/h) < 100 | u | 84.44 |  | France AIR |  | DIF L272-0100/1F/RGT84.44 | DIF L272-0100/1F/RGT1
| DIF L272-0140/1F | Diffuseur linéaire à jet orientable en aluminium Marque : France AIR ou équivalent Type : LAU 272 avec plénum isolé PFU Ø125, sans réglage - 1 fente - Longueur = 875 mm Débit (m3/h) < 140 | u | 72.35 |  | France AIR |  | DIF L272-0140/1F72.35 | DIF L272-0140/1F1
| DIF L272-0140/1F/RGT | Diffuseur linéaire à jet orientable en aluminium Marque : France AIR ou équivalent Type : LAU 272 avec plénum isolé PFU Ø125, réglage Easyflux - 1 fente - Longueur = 875 mm Débit (m3/h) < 140 | u | 84.44 |  | France AIR |  | DIF L272-0140/1F/RGT84.44 | DIF L272-0140/1F/RGT1
| DIF L272-0160/1F | Diffuseur linéaire à jet orientable en aluminium Marque : France AIR ou équivalent Type : LAU 272 avec plénum isolé PFU 2xØ125, sans réglage - 1 fente - Longueur = 1 175 mm Débit (m3/h) < 160 | u | 91.26 |  | France AIR |  | DIF L272-0160/1F91.26 | DIF L272-0160/1F1
| DIF L272-0160/1F/RGT | Diffuseur linéaire à jet orientable en aluminium Marque : France AIR ou équivalent Type : LAU 272 avec plénum isolé PFU 2xØ125, réglage Easyflux - 1 fente - Longueur = 1 175 mm Débit (m3/h) < 160 | u | 115.45 |  | France AIR |  | DIF L272-0160/1F/RGT115.45 | DIF L272-0160/1F/RGT1
| DIF L272-0160/2F | Diffuseur linéaire à jet orientable en aluminium Marque : France AIR ou équivalent Type : LAU 272 avec plénum isolé PFU Ø160, sans réglage - 2 fentes - Longueur = 575 mm Débit (m3/h) < 160 | u | 73.32 |  | France AIR |  | DIF L272-0160/2F73.32 | DIF L272-0160/2F1
| DIF L272-0160/2F/RGT | Diffuseur linéaire à jet orientable en aluminium Marque : France AIR ou équivalent Type : LAU 272 avec plénum isolé PFU Ø160, réglage Easyflux - 2 fentes - Longueur = 575 mm Débit (m3/h) < 160 | u | 86.65 |  | France AIR |  | DIF L272-0160/2F/RGT86.65 | DIF L272-0160/2F/RGT1
| DIF L272-0200/1F | Diffuseur linéaire à jet orientable en aluminium Marque : France AIR ou équivalent Type : LAU 272 avec plénum isolé PFU 2xØ125, sans réglage - 1 fente - Longueur = 1 475 mm Débit (m3/h) < 200 | u | 104.52 |  | France AIR |  | DIF L272-0200/1F104.52 | DIF L272-0200/1F1
| DIF L272-0200/1F/RGT | Diffuseur linéaire à jet orientable en aluminium Marque : France AIR ou équivalent Type : LAU 272 avec plénum isolé PFU 2xØ125, réglage Easyflux - 1 fente - Longueur = 1 475 mm Débit (m3/h) < 200 | u | 128.71 |  | France AIR |  | DIF L272-0200/1F/RGT128.71 | DIF L272-0200/1F/RGT1
| DIF L272-0200/2F | Diffuseur linéaire à jet orientable en aluminium Marque : France AIR ou équivalent Type : LAU 272 avec plénum isolé PFU Ø160, sans réglage - 2 fentes - Longueur = 875 mm Débit (m3/h) < 200 | u | 88.53 |  | France AIR |  | DIF L272-0200/2F88.53 | DIF L272-0200/2F1
| DIF L272-0200/2F/RGT | Diffuseur linéaire à jet orientable en aluminium Marque : France AIR ou équivalent Type : LAU 272 avec plénum isolé PFU Ø160, réglage Easyflux - 2 fentes - Longueur = 875 mm Débit (m3/h) < 200 | u | 101.86 |  | France AIR |  | DIF L272-0200/2F/RGT101.86 | DIF L272-0200/2F/RGT1
| DIF L272-0200/3F | Diffuseur linéaire à jet orientable en aluminium Marque : France AIR ou équivalent Type : LAU 272 avec plénum isolé PFU Ø200, sans réglage - 3 fentes - Longueur = 575 mm Débit (m3/h) < 200 | u | 88.92 |  | France AIR |  | DIF L272-0200/3F88.92 | DIF L272-0200/3F1
| DIF L272-0200/3F/RGT | Diffuseur linéaire à jet orientable en aluminium Marque : France AIR ou équivalent Type : LAU 272 avec plénum isolé PFU Ø200, réglage Easyflux - 3 fentes - Longueur = 575 mm Débit (m3/h) < 200 | u | 102.57 |  | France AIR |  | DIF L272-0200/3F/RGT102.57 | DIF L272-0200/3F/RGT1
| DIF L272-0250/2F | Diffuseur linéaire à jet orientable en aluminium Marque : France AIR ou équivalent Type : LAU 272 avec plénum isolé PFU Ø160, sans réglage - 2 fentes - Longueur = 875 mm Débit (m3/h) < 250 | u | 88.53 |  | France AIR |  | DIF L272-0250/2F88.53 | DIF L272-0250/2F1
| DIF L272-0250/2F/RGT | Diffuseur linéaire à jet orientable en aluminium Marque : France AIR ou équivalent Type : LAU 272 avec plénum isolé PFU Ø160, réglage Easyflux - 2 fentes - Longueur = 875 mm Débit (m3/h) < 250 | u | 101.86 |  | France AIR |  | DIF L272-0250/2F/RGT101.86 | DIF L272-0250/2F/RGT1
| DIF L272-0250/3F | Diffuseur linéaire à jet orientable en aluminium Marque : France AIR ou équivalent Type : LAU 272 avec plénum isolé PFU Ø200, sans réglage - 3 fentes - Longueur = 575 mm Débit (m3/h) < 250 | u | 88.92 |  | France AIR |  | DIF L272-0250/3F88.92 | DIF L272-0250/3F1
| DIF L272-0250/3F/RGT | Diffuseur linéaire à jet orientable en aluminium Marque : France AIR ou équivalent Type : LAU 272 avec plénum isolé PFU Ø200, réglage Easyflux - 3 fentes - Longueur = 575 mm Débit (m3/h) < 250 | u | 102.57 |  | France AIR |  | DIF L272-0250/3F/RGT102.57 | DIF L272-0250/3F/RGT1
| DIF L272-0300/2F | Diffuseur linéaire à jet orientable en aluminium Marque : France AIR ou équivalent Type : LAU 272 avec plénum isolé PFU 2xØ160, sans réglage - 2 fentes - Longueur = 1 175 mm Débit (m3/h) < 300 | u | 113.49 |  | France AIR |  | DIF L272-0300/2F113.49 | DIF L272-0300/2F1
| DIF L272-0300/2F/RGT | Diffuseur linéaire à jet orientable en aluminium Marque : France AIR ou équivalent Type : LAU 272 avec plénum isolé PFU 2xØ160, réglage Easyflux - 2 fentes - Longueur = 1 175 mm Débit (m3/h) < 300 | u | 140.14 |  | France AIR |  | DIF L272-0300/2F/RGT140.14 | DIF L272-0300/2F/RGT1
| DIF L272-0300/3F | Diffuseur linéaire à jet orientable en aluminium Marque : France AIR ou équivalent Type : LAU 272 avec plénum isolé PFU Ø200, sans réglage - 3 fentes - Longueur = 875 mm Débit (m3/h) < 300 | u | 109.2 |  | France AIR |  | DIF L272-0300/3F109.2 | DIF L272-0300/3F1
| DIF L272-0300/3F/RGT | Diffuseur linéaire à jet orientable en aluminium Marque : France AIR ou équivalent Type : LAU 272 avec plénum isolé PFU Ø200, réglage Easyflux - 3 fentes - Longueur = 875 mm Débit (m3/h) < 300 | u | 122.85 |  | France AIR |  | DIF L272-0300/3F/RGT122.85 | DIF L272-0300/3F/RGT1
| DIF L272-0300/4F | Diffuseur linéaire à jet orientable en aluminium Marque : France AIR ou équivalent Type : LAU 272 avec plénum isolé PFU Ø200, sans réglage - 4 fentes - Longueur = 575 mm Débit (m3/h) < 300 | u | 105.3 |  | France AIR |  | DIF L272-0300/4F105.3 | DIF L272-0300/4F1
| DIF L272-0300/4F/RGT | Diffuseur linéaire à jet orientable en aluminium Marque : France AIR ou équivalent Type : LAU 272 avec plénum isolé PFU Ø200, réglage Easyflux - 4 fentes - Longueur = 575 mm Débit (m3/h) < 300 | u | 118.95 |  | France AIR |  | DIF L272-0300/4F/RGT118.95 | DIF L272-0300/4F/RGT1
| DIF L272-0400/2F | Diffuseur linéaire à jet orientable en aluminium Marque : France AIR ou équivalent Type : LAU 272 avec plénum isolé PFU 2xØ160, sans réglage - 2 fentes - Longueur = 1 475 mm Débit (m3/h) < 400 | u | 150.54 |  | France AIR |  | DIF L272-0400/2F150.54 | DIF L272-0400/2F1
| DIF L272-0400/2F/RGT | Diffuseur linéaire à jet orientable en aluminium Marque : France AIR ou équivalent Type : LAU 272 avec plénum isolé PFU 2xØ160, réglage Easyflux - 2 fentes - Longueur = 1 475 mm Débit (m3/h) < 400 | u | 177.19 |  | France AIR |  | DIF L272-0400/2F/RGT177.19 | DIF L272-0400/2F/RGT1
| DIF L272-0400/3F | Diffuseur linéaire à jet orientable en aluminium Marque : France AIR ou équivalent Type : LAU 272 avec plénum isolé PFU 2xØ200, sans réglage - 3 fentes - Longueur = 1 175 mm Débit (m3/h) < 400 | u | 139.23 |  | France AIR |  | DIF L272-0400/3F139.23 | DIF L272-0400/3F1
| DIF L272-0400/3F/RGT | Diffuseur linéaire à jet orientable en aluminium Marque : France AIR ou équivalent Type : LAU 272 avec plénum isolé PFU 2xØ200, réglage Easyflux - 3 fentes - Longueur = 1 175 mm Débit (m3/h) < 400 | u | 166.54 |  | France AIR |  | DIF L272-0400/3F/RGT166.54 | DIF L272-0400/3F/RGT1
| DIF L272-0400/4F | Diffuseur linéaire à jet orientable en aluminium Marque : France AIR ou équivalent Type : LAU 272 avec plénum isolé PFU Ø200, sans réglage - 4 fentes - Longueur = 875 mm Débit (m3/h) < 400 | u | 130.65 |  | France AIR |  | DIF L272-0400/4F130.65 | DIF L272-0400/4F1
| DIF L272-0400/4F/RGT | Diffuseur linéaire à jet orientable en aluminium Marque : France AIR ou équivalent Type : LAU 272 avec plénum isolé PFU Ø200, réglage Easyflux - 4 fentes - Longueur = 875 mm Débit (m3/h) < 400 | u | 144.3 |  | France AIR |  | DIF L272-0400/4F/RGT144.3 | DIF L272-0400/4F/RGT1
| DIF L272-0500/3F | Diffuseur linéaire à jet orientable en aluminium Marque : France AIR ou équivalent Type : LAU 272 avec plénum isolé PFU 2xØ200, sans réglage - 3 fentes - Longueur = 1 475 mm Débit (m3/h) < 500 | u | 152.1 |  | France AIR |  | DIF L272-0500/3F152.1 | DIF L272-0500/3F1
| DIF L272-0500/3F/RGT | Diffuseur linéaire à jet orientable en aluminium Marque : France AIR ou équivalent Type : LAU 272 avec plénum isolé PFU 2xØ200, réglage Easyflux - 3 fentes - Longueur = 1 475 mm Débit (m3/h) < 500 | u | 191.5 |  | France AIR |  | DIF L272-0500/3F/RGT191.5 | DIF L272-0500/3F/RGT1
| DIF L272-0500/4F | Diffuseur linéaire à jet orientable en aluminium Marque : France AIR ou équivalent Type : LAU 272 avec plénum isolé PFU 2xØ200, sans réglage - 4 fentes - Longueur = 1 175 mm Débit (m3/h) < 500 | u | 163.41 |  | France AIR |  | DIF L272-0500/4F163.41 | DIF L272-0500/4F1
| DIF L272-0500/4F/RGT | Diffuseur linéaire à jet orientable en aluminium Marque : France AIR ou équivalent Type : LAU 272 avec plénum isolé PFU 2xØ200, réglage Easyflux - 4 fentes - Longueur = 1 175 mm Débit (m3/h) < 500 | u | 190.72 |  | France AIR |  | DIF L272-0500/4F/RGT190.72 | DIF L272-0500/4F/RGT1
| DIF L272-0600/4F | Diffuseur linéaire à jet orientable en aluminium Marque : France AIR ou équivalent Type : LAU 272 avec plénum isolé PFU 2xØ200, sans réglage - 4 fentes - Longueur = 1 475 mm Débit (m3/h) < 600 | u | 199.68 |  | France AIR |  | DIF L272-0600/4F199.68 | DIF L272-0600/4F1
| DIF L272-0600/4F/RGT | Diffuseur linéaire à jet orientable en aluminium Marque : France AIR ou équivalent Type : LAU 272 avec plénum isolé PFU 2xØ200, réglage Easyflux - 4 fentes - Longueur = 1 475 mm Débit (m3/h) < 600 | u | 226.99 |  | France AIR |  | DIF L272-0600/4F/RGT226.99 | DIF L272-0600/4F/RGT1
| DIF L272-0700/4F | Diffuseur linéaire à jet orientable en aluminium Marque : France AIR ou équivalent Type : LAU 272 avec plénum isolé PFU 2xØ200, sans réglage - 4 fentes - Longueur = 1 475 mm Débit (m3/h) < 700 | u | 199.68 |  | France AIR |  | DIF L272-0700/4F199.68 | DIF L272-0700/4F1
| DIF L272-0700/4F/RGT | Diffuseur linéaire à jet orientable en aluminium Marque : France AIR ou équivalent Type : LAU 272 avec plénum isolé PFU 2xØ200, réglage Easyflux - 4 fentes - Longueur = 1 475 mm Débit (m3/h) < 700 | u | 226.99 |  | France AIR |  | DIF L272-0700/4F/RGT226.99 | DIF L272-0700/4F/RGT1
| DIF L94-0070/1F | Diffuseur linéaire à jet orientable en aluminium Marque : France AIR ou équivalent Type : LAU 94 avec plénum PFU, Ø125 sans réglage RFP - 1 fente - Longueur = 275 mm Débit (m3/h) < 70 | u | 34.55 |  | France AIR |  | DIF L94-0070/1F34.55 | DIF L94-0070/1F1
| DIF L94-0070/1F/RGT | Diffuseur linéaire à jet orientable en aluminium Marque : France AIR ou équivalent Type : LAU 94 avec plénum PFU Ø125 et réglage RFP - 1 fente - Longueur = 275 mm Débit (m3/h) < 70 | u | 48.9 |  | France AIR |  | DIF L94-0070/1F/RGT48.9 | DIF L94-0070/1F/RGT1
| DIF L94-0100/1F | Diffuseur linéaire à jet orientable en aluminium Marque : France AIR ou équivalent Type : LAU 94 avec plénum PFU, Ø125 sans réglage RFP - 1 fente - Longueur = 575 mm Débit (m3/h) < 100 | u | 44.66 |  | France AIR |  | DIF L94-0100/1F44.66 | DIF L94-0100/1F1
| DIF L94-0100/1F/RGT | Diffuseur linéaire à jet orientable en aluminium Marque : France AIR ou équivalent Type : LAU 94 avec plénum PFU Ø125 et réglage RFP - 1 fente - Longueur = 575 mm Débit (m3/h) < 100 | u | 59.01 |  | France AIR |  | DIF L94-0100/1F/RGT59.01 | DIF L94-0100/1F/RGT1
| DIF L94-0100/2F | Diffuseur linéaire à jet orientable en aluminium Marque : France AIR ou équivalent Type : LAU 94 avec plénum PFU, Ø125 sans réglage RFP - 2 fentes - Longueur = 275 mm Débit (m3/h) < 100 | u | 42.51 |  | France AIR |  | DIF L94-0100/2F42.51 | DIF L94-0100/2F1
| DIF L94-0100/2F/RGT | Diffuseur linéaire à jet orientable en aluminium Marque : France AIR ou équivalent Type : LAU 94 avec plénum PFU Ø125 et réglage RFP - 2 fentes - Longueur = 275 mm Débit (m3/h) < 100 | u | 56.86 |  | France AIR |  | DIF L94-0100/2F/RGT56.86 | DIF L94-0100/2F/RGT1
| DIF L94-0130/3F | Diffuseur linéaire à jet orientable en aluminium Marque : France AIR ou équivalent Type : LAU 94 avec plénum PFU, Ø160 sans réglage RFP - 3 fentes - Longueur = 275 mm Débit (m3/h) < 130 | u | 50.9 |  | France AIR |  | DIF L94-0130/3F50.9 | DIF L94-0130/3F1
| DIF L94-0130/3F/RGT | Diffuseur linéaire à jet orientable en aluminium Marque : France AIR ou équivalent Type : LAU 94 avec plénum PFU Ø160 et réglage RFP - 3 fentes - Longueur = 275 mm Débit (m3/h) < 130 | u | 65.66 |  | France AIR |  | DIF L94-0130/3F/RGT65.66 | DIF L94-0130/3F/RGT1
| DIF L94-0160/1F | Diffuseur linéaire à jet orientable en aluminium Marque : France AIR ou équivalent Type : LAU 94 avec plénum PFU, Ø160 sans réglage RFP - 1 fente - Longueur = 875 mm Débit (m3/h) < 160 | u | 54.99 |  | France AIR |  | DIF L94-0160/1F54.99 | DIF L94-0160/1F1
| DIF L94-0160/1F/RGT | Diffuseur linéaire à jet orientable en aluminium Marque : France AIR ou équivalent Type : LAU 94 avec plénum PFU Ø160 et réglage RFP - 1 fente - Longueur = 875 mm Débit (m3/h) < 160 | u | 69.75 |  | France AIR |  | DIF L94-0160/1F/RGT69.75 | DIF L94-0160/1F/RGT1
| DIF L94-0160/4F | Diffuseur linéaire à jet orientable en aluminium Marque : France AIR ou équivalent Type : LAU 94 avec plénum PFU, Ø200 sans réglage RFP - 4 fentes - Longueur = 275 mm Débit (m3/h) < 160 | u | 58.5 |  | France AIR |  | DIF L94-0160/4F58.5 | DIF L94-0160/4F1
| DIF L94-0160/4F/RGT | Diffuseur linéaire à jet orientable en aluminium Marque : France AIR ou équivalent Type : LAU 94 avec plénum PFU Ø200 et réglage RFP - 4 fentes - Longueur = 275 mm Débit (m3/h) < 160 | u | 74.29 |  | France AIR |  | DIF L94-0160/4F/RGT74.29 | DIF L94-0160/4F/RGT1
| DIF L94-0200/1F | Diffuseur linéaire à jet orientable en aluminium Marque : France AIR ou équivalent Type : LAU 94 avec plénum PFU, Ø200 sans réglage RFP - 1 fente - Longueur = 1 175 mm Débit (m3/h) < 200 | u | 67.28 |  | France AIR |  | DIF L94-0200/1F67.28 | DIF L94-0200/1F1
| DIF L94-0200/1F/RGT | Diffuseur linéaire à jet orientable en aluminium Marque : France AIR ou équivalent Type : LAU 94 avec plénum PFU Ø200 et réglage RFP - 1 fente - Longueur = 1 175 mm Débit (m3/h) < 200 | u | 83.06 |  | France AIR |  | DIF L94-0200/1F/RGT83.06 | DIF L94-0200/1F/RGT1
| DIF L94-0200/2F | Diffuseur linéaire à jet orientable en aluminium Marque : France AIR ou équivalent Type : LAU 94 avec plénum PFU, Ø200 sans réglage RFP - 2 fentes - Longueur = 575 mm Débit (m3/h) < 200 | u | 57.53 |  | France AIR |  | DIF L94-0200/2F57.53 | DIF L94-0200/2F1
| DIF L94-0200/2F/RGT | Diffuseur linéaire à jet orientable en aluminium Marque : France AIR ou équivalent Type : LAU 94 avec plénum PFU Ø200 et réglage RFP - 2 fentes - Longueur = 575 mm Débit (m3/h) < 200 | u | 73.31 |  | France AIR |  | DIF L94-0200/2F/RGT73.31 | DIF L94-0200/2F/RGT1
| DIF L94-0250/2F | Diffuseur linéaire à jet orientable en aluminium Marque : France AIR ou équivalent Type : LAU 94 avec plénum PFU, Ø200 sans réglage RFP - 2 fentes - Longueur = 875 mm Débit (m3/h) < 250 | u | 71.37 |  | France AIR |  | DIF L94-0250/2F71.37 | DIF L94-0250/2F1
| DIF L94-0250/2F/RGT | Diffuseur linéaire à jet orientable en aluminium Marque : France AIR ou équivalent Type : LAU 94 avec plénum PFU Ø200 et réglage RFP - 2 fentes - Longueur = 875 mm Débit (m3/h) < 250 | u | 87.16 |  | France AIR |  | DIF L94-0250/2F/RGT87.16 | DIF L94-0250/2F/RGT1
| DIF L94-0250/3F | Diffuseur linéaire à jet orientable en aluminium Marque : France AIR ou équivalent Type : LAU 94 avec plénum PFU, Ø200 sans réglage RFP - 3 fentes - Longueur = 575 mm Débit (m3/h) < 250 | u | 69.03 |  | France AIR |  | DIF L94-0250/3F69.03 | DIF L94-0250/3F1
| DIF L94-0250/3F/RGT | Diffuseur linéaire à jet orientable en aluminium Marque : France AIR ou équivalent Type : LAU 94 avec plénum PFU Ø200 et réglage RFP - 3 fentes - Longueur = 575 mm Débit (m3/h) < 250 | u | 84.82 |  | France AIR |  | DIF L94-0250/3F/RGT84.82 | DIF L94-0250/3F/RGT1
| DIF L94-0250/4F | Diffuseur linéaire à jet orientable en aluminium Marque : France AIR ou équivalent Type : LAU 94 avec plénum PFU, 2Ø200 sans réglage RFP - 4 fentes - Longueur = 575 mm Débit (m3/h) < 250 | u | 87.36 |  | France AIR |  | DIF L94-0250/4F87.36 | DIF L94-0250/4F1
| DIF L94-0250/4F/RGT | Diffuseur linéaire à jet orientable en aluminium Marque : France AIR ou équivalent Type : LAU 94 avec plénum PFU 2Ø200 et réglage RFP - 4 fentes - Longueur = 575 mm Débit (m3/h) < 250 | u | 118.93 |  | France AIR |  | DIF L94-0250/4F/RGT118.93 | DIF L94-0250/4F/RGT1
| DIF L94-0300/2F | Diffuseur linéaire à jet orientable en aluminium Marque : France AIR ou équivalent Type : LAU 94 avec plénum PFU, 2Ø200 sans réglage RFP - 2 fentes - Longueur = 1 175 mm Débit (m3/h) < 300 | u | 95.16 |  | France AIR |  | DIF L94-0300/2F95.16 | DIF L94-0300/2F1
| DIF L94-0300/2F/RGT | Diffuseur linéaire à jet orientable en aluminium Marque : France AIR ou équivalent Type : LAU 94 avec plénum PFU 2Ø200 et réglage RFP - 2 fentes - Longueur = 1 175 mm Débit (m3/h) < 300 | u | 126.73 |  | France AIR |  | DIF L94-0300/2F/RGT126.73 | DIF L94-0300/2F/RGT1
| DIF L94-0300/3F | Diffuseur linéaire à jet orientable en aluminium Marque : France AIR ou équivalent Type : LAU 94 avec plénum PFU, 2Ø200 sans réglage RFP - 3 fentes - Longueur = 875 mm Débit (m3/h) < 300 | u | 93.21 |  | France AIR |  | DIF L94-0300/3F93.21 | DIF L94-0300/3F1
| DIF L94-0300/3F/RGT | Diffuseur linéaire à jet orientable en aluminium Marque : France AIR ou équivalent Type : LAU 94 avec plénum PFU 2Ø200 et réglage RFP - 3 fentes - Longueur = 875 mm Débit (m3/h) < 300 | u | 124.78 |  | France AIR |  | DIF L94-0300/3F/RGT124.78 | DIF L94-0300/3F/RGT1
| DIF L94-0400/3F | Diffuseur linéaire à jet orientable en aluminium Marque : France AIR ou équivalent Type : LAU 94 avec plénum PFU, 2Ø200 sans réglage RFP - 3 fentes - Longueur = 1 175 mm Débit (m3/h) < 400 | u | 115.83 |  | France AIR |  | DIF L94-0400/3F115.83 | DIF L94-0400/3F1
| DIF L94-0400/3F/RGT | Diffuseur linéaire à jet orientable en aluminium Marque : France AIR ou équivalent Type : LAU 94 avec plénum PFU 2Ø200 et réglage RFP - 3 fentes - Longueur = 1 175 mm Débit (m3/h) < 400 | u | 147.4 |  | France AIR |  | DIF L94-0400/3F/RGT147.4 | DIF L94-0400/3F/RGT1
| DIF L94-0400/4F | Diffuseur linéaire à jet orientable en aluminium Marque : France AIR ou équivalent Type : LAU 94 avec plénum PFU, 2Ø200 sans réglage RFP - 4 fentes - Longueur = 875 mm Débit (m3/h) < 400 | u | 108.81 |  | France AIR |  | DIF L94-0400/4F108.81 | DIF L94-0400/4F1
| DIF L94-0400/4F/RGT | Diffuseur linéaire à jet orientable en aluminium Marque : France AIR ou équivalent Type : LAU 94 avec plénum PFU 2Ø200 et réglage RFP - 4 fentes - Longueur = 875 mm Débit (m3/h) < 400 | u | 140.38 |  | France AIR |  | DIF L94-0400/4F/RGT140.38 | DIF L94-0400/4F/RGT1
| DIF L94-0500/4F | Diffuseur linéaire à jet orientable en aluminium Marque : France AIR ou équivalent Type : LAU 94 avec plénum PFU, 2Ø200 sans réglage RFP - 4 fentes - Longueur = 1175 mm Débit (m3/h) < 500 | u | 137.28 |  | France AIR |  | DIF L94-0500/4F137.28 | DIF L94-0500/4F1
| DIF L94-0500/4F/RGT | Diffuseur linéaire à jet orientable en aluminium Marque : France AIR ou équivalent Type : LAU 94 avec plénum PFU 2xØ200 et réglage RFP - 4 fentes - Longueur = 1175 mm Débit (m3/h) < 500 | u | 168.85 |  | France AIR |  | DIF L94-0500/4F/RGT168.85 | DIF L94-0500/4F/RGT1
| DIF LDI-0100 | Diffuseur à jet tourbillonnaire grande hauteur Marque : France AIR ou équivalent Type : LDI SR sans plénum, sans registre Débit (m3/h) < 100 | u | 84.46 |  | France AIR |  | DIF LDI-010084.46 | DIF LDI-01001
| DIF LDI-0100/PL | Diffuseur à jet tourbillonnaire grande hauteur Marque : France AIR ou équivalent Type : LDI SR avec plénum isolé PFU 41 + AC, sans registre Débit (m3/h) < 100 | u | 123.32 |  | France AIR |  | DIF LDI-0100/PL123.32 | DIF LDI-0100/PL1
| DIF LDI-0150 | Diffuseur à jet tourbillonnaire grande hauteur Marque : France AIR ou équivalent Type : LDI SR sans plénum, sans registre Débit (m3/h) < 150 | u | 94.3 |  | France AIR |  | DIF LDI-015094.3 | DIF LDI-01501
| DIF LDI-0150/PL | Diffuseur à jet tourbillonnaire grande hauteur Marque : France AIR ou équivalent Type : LDI SR avec plénum isolé PFU 41 + AC, sans registre Débit (m3/h) < 150 | u | 141.41 |  | France AIR |  | DIF LDI-0150/PL141.41 | DIF LDI-0150/PL1
| DIF LDI-0200 | Diffuseur à jet tourbillonnaire grande hauteur Marque : France AIR ou équivalent Type : LDI SR sans plénum, sans registre Débit (m3/h) < 200 | u | 104.96 |  | France AIR |  | DIF LDI-0200104.96 | DIF LDI-02001
| DIF LDI-0200/PL | Diffuseur à jet tourbillonnaire grande hauteur Marque : France AIR ou équivalent Type : LDI SR avec plénum isolé PFU 41 + AC, sans registre Débit (m3/h) < 200 | u | 164.48 |  | France AIR |  | DIF LDI-0200/PL164.48 | DIF LDI-0200/PL1
| DIF LDI-0250 | Diffuseur à jet tourbillonnaire grande hauteur Marque : France AIR ou équivalent Type : LDI SR sans plénum, sans registre Débit (m3/h) < 250 | u | 104.96 |  | France AIR |  | DIF LDI-0250104.96 | DIF LDI-02501
| DIF LDI-0250/PL | Diffuseur à jet tourbillonnaire grande hauteur Marque : France AIR ou équivalent Type : LDI SR avec plénum isolé PFU 41 + AC, sans registre Débit (m3/h) < 250 | u | 164.48 |  | France AIR |  | DIF LDI-0250/PL164.48 | DIF LDI-0250/PL1
| DIF LDI-0300 | Diffuseur à jet tourbillonnaire grande hauteur Marque : France AIR ou équivalent Type : LDI SR sans plénum, sans registre Débit (m3/h) < 300 | u | 111.11 |  | France AIR |  | DIF LDI-0300111.11 | DIF LDI-03001
| DIF LDI-0300/PL | Diffuseur à jet tourbillonnaire grande hauteur Marque : France AIR ou équivalent Type : LDI SR avec plénum isolé PFU 41 + AC, sans registre Débit (m3/h) < 300 | u | 184.34 |  | France AIR |  | DIF LDI-0300/PL184.34 | DIF LDI-0300/PL1
| DIF LDI-0400 | Diffuseur à jet tourbillonnaire grande hauteur Marque : France AIR ou équivalent Type : LDI SR sans plénum, sans registre Débit (m3/h) < 400 | u | 111.11 |  | France AIR |  | DIF LDI-0400111.11 | DIF LDI-04001
| DIF LDI-0400/PL | Diffuseur à jet tourbillonnaire grande hauteur Marque : France AIR ou équivalent Type : LDI SR avec plénum isolé PFU 41 + AC, sans registre Débit (m3/h) < 400 | u | 184.34 |  | France AIR |  | DIF LDI-0400/PL184.34 | DIF LDI-0400/PL1
| DIF LDI-0500 | Diffuseur à jet tourbillonnaire grande hauteur Marque : France AIR ou équivalent Type : LDI SR sans plénum, sans registre Débit (m3/h) < 500 | u | 116.85 |  | France AIR |  | DIF LDI-0500116.85 | DIF LDI-05001
| DIF LDI-0500/PL | Diffuseur à jet tourbillonnaire grande hauteur Marque : France AIR ou équivalent Type : LDI SR avec plénum isolé PFU 41 + AC, sans registre Débit (m3/h) < 500 | u | 202 |  | France AIR |  | DIF LDI-0500/PL202 | DIF LDI-0500/PL1
| DIF LDI-0600 | Diffuseur à jet tourbillonnaire grande hauteur Marque : France AIR ou équivalent Type : LDI SR sans plénum, sans registre Débit (m3/h) < 600 | u | 137.76 |  | France AIR |  | DIF LDI-0600137.76 | DIF LDI-06001
| DIF LDI-0600/PL | Diffuseur à jet tourbillonnaire grande hauteur Marque : France AIR ou équivalent Type : LDI SR avec plénum isolé PFU 41 + AC, sans registre Débit (m3/h) < 600 | u | 268.84 |  | France AIR |  | DIF LDI-0600/PL268.84 | DIF LDI-0600/PL1
| DIF LDI-0700 | Diffuseur à jet tourbillonnaire grande hauteur Marque : France AIR ou équivalent Type : LDI SR sans plénum, sans registre Débit (m3/h) < 700 | u | 137.76 |  | France AIR |  | DIF LDI-0700137.76 | DIF LDI-07001
| DIF LDI-0700/PL | Diffuseur à jet tourbillonnaire grande hauteur Marque : France AIR ou équivalent Type : LDI SR avec plénum isolé PFU 41 + AC, sans registre Débit (m3/h) < 700 | u | 268.84 |  | France AIR |  | DIF LDI-0700/PL268.84 | DIF LDI-0700/PL1
| DIF LDI-0800 | Diffuseur à jet tourbillonnaire grande hauteur Marque : France AIR ou équivalent Type : LDI SR sans plénum, sans registre Débit (m3/h) < 800 | u | 137.76 |  | France AIR |  | DIF LDI-0800137.76 | DIF LDI-08001
| DIF LDI-0800/PL | Diffuseur à jet tourbillonnaire grande hauteur Marque : France AIR ou équivalent Type : LDI SR avec plénum isolé PFU 41 + AC, sans registre Débit (m3/h) < 800 | u | 268.84 |  | France AIR |  | DIF LDI-0800/PL268.84 | DIF LDI-0800/PL1
| DIF LDI-0900 | Diffuseur à jet tourbillonnaire grande hauteur Marque : France AIR ou équivalent Type : LDI SR sans plénum, sans registre Débit (m3/h) < 900 | u | 164.82 |  | France AIR |  | DIF LDI-0900164.82 | DIF LDI-09001
| DIF LDI-0900/PL | Diffuseur à jet tourbillonnaire grande hauteur Marque : France AIR ou équivalent Type : LDI SR avec plénum PFU 42 = PFU 41 + AC, sans registre Débit (m3/h) < 900 | u | 267.97 |  | France AIR |  | DIF LDI-0900/PL267.97 | DIF LDI-0900/PL1
| DIF LDI-1000 | Diffuseur à jet tourbillonnaire grande hauteur Marque : France AIR ou équivalent Type : LDI SR sans plénum, sans registre Débit (m3/h) < 1 000 | u | 164.82 |  | France AIR |  | DIF LDI-1000164.82 | DIF LDI-10001
| DIF LDI-1000/PL | Diffuseur à jet tourbillonnaire grande hauteur Marque : France AIR ou équivalent Type : LDI SR avec plénum PFU 42 = PFU 41 + AC, sans registre Débit (m3/h) < 1 000 | u | 267.97 |  | France AIR |  | DIF LDI-1000/PL267.97 | DIF LDI-1000/PL1
| DIF LDI-1200 | Diffuseur à jet tourbillonnaire grande hauteur Marque : France AIR ou équivalent Type : LDI SR sans plénum, sans registre Débit (m3/h) < 1 200 | u | 164.82 |  | France AIR |  | DIF LDI-1200164.82 | DIF LDI-12001
| DIF LDI-1200/PL | Diffuseur à jet tourbillonnaire grande hauteur Marque : France AIR ou équivalent Type : LDI SR avec plénum PFU 42 = PFU 41 + AC, sans registre Débit (m3/h) < 1 200 | u | 267.97 |  | France AIR |  | DIF LDI-1200/PL267.97 | DIF LDI-1200/PL1
| DIF LDI-1500 | Diffuseur à jet tourbillonnaire grande hauteur Marque : France AIR ou équivalent Type : LDI SR sans plénum, sans registre Débit (m3/h) < 1 500 | u | 164.82 |  | France AIR |  | DIF LDI-1500164.82 | DIF LDI-15001
| DIF LDI-1500/PL | Diffuseur à jet tourbillonnaire grande hauteur Marque : France AIR ou équivalent Type : LDI SR avec plénum PFU 42 = PFU 41 + AC, sans registre Débit (m3/h) < 1 500 | u | 267.97 |  | France AIR |  | DIF LDI-1500/PL267.97 | DIF LDI-1500/PL1
| DIF LDI-1800 | Diffuseur à jet tourbillonnaire grande hauteur Marque : France AIR ou équivalent Type : LDI SR sans plénum, sans registre Débit (m3/h) < 1 800 | u | 253.38 |  | France AIR |  | DIF LDI-1800253.38 | DIF LDI-18001
| DIF LDI-2000 | Diffuseur à jet tourbillonnaire grande hauteur Marque : France AIR ou équivalent Type : LDI SR sans plénum, sans registre Débit (m3/h) < 2 000 | u | 253.38 |  | France AIR |  | DIF LDI-2000253.38 | DIF LDI-20001
| DIF LDI-2000/PL | Diffuseur à jet tourbillonnaire grande hauteur Marque : France AIR ou équivalent Type : LDI SR avec plénum PFU 42 = PFU 41 + AC, sans registre Débit (m3/h) < 2 000 | u | 402.37 |  | France AIR |  | DIF LDI-2000/PL402.37 | DIF LDI-2000/PL1
| DIF LDI-2200 | Diffuseur à jet tourbillonnaire grande hauteur Marque : France AIR ou équivalent Type : LDI SR sans plénum, sans registre Débit (m3/h) < 2 200 | u | 430.91 |  | France AIR |  | DIF LDI-2200430.91 | DIF LDI-22001
| DIF LDI-2400 | Diffuseur à jet tourbillonnaire grande hauteur Marque : France AIR ou équivalent Type : LDI SR sans plénum, sans registre Débit (m3/h) < 2 400 | u | 430.91 |  | France AIR |  | DIF LDI-2400430.91 | DIF LDI-24001
| DIF LDI-2600 | Diffuseur à jet tourbillonnaire grande hauteur Marque : France AIR ou équivalent Type : LDI SR sans plénum, sans registre Débit (m3/h) < 2 600 | u | 430.91 |  | France AIR |  | DIF LDI-2600430.91 | DIF LDI-26001
| DIF LDI-2800 | Diffuseur à jet tourbillonnaire grande hauteur Marque : France AIR ou équivalent Type : LDI SR sans plénum, sans registre Débit (m3/h) < 2 800 | u | 430.91 |  | France AIR |  | DIF LDI-2800430.91 | DIF LDI-28001
| DIF LDI-3000 | Diffuseur à jet tourbillonnaire grande hauteur Marque : France AIR ou équivalent Type : LDI SR sans plénum, sans registre Débit (m3/h) < 3 000 | u | 430.91 |  | France AIR |  | DIF LDI-3000430.91 | DIF LDI-30001
| DIF LP-0100 | Grille de soufflage en aluminium déflexion fixe Marque : ALDES ou équivalent Type : GRIDLINED wall avec plénum et réglage Dimensions : 300 x 100 Débit (m3/h) < 100 | u | 40.38 |  | ALDES |  | DIF LP-010040.38 | DIF LP-01001
| DIF LP-0100/1F | Diffuseur linéaire en aluminium Marque : HALTON ou équivalent Type : SLL/S (SLAD.M) avec plénum insonorisé PLL1 IN et réglage MSM 1 fente - longueur = 600 mm Débit (m3/h) < 100 | u | 103.68 |  | HALTON |  | DIF LP-0100/1F103.68 | DIF LP-0100/1F1
| DIF LP-0150/1F | Diffuseur linéaire en aluminium Marque : HALTON ou équivalent Type : SLL/S (SLAD.M) avec plénum insonorisé PLL1 IN et réglage MSM 1 fente - longueur = 900 mm Débit (m3/h) < 150 | u | 118.83 |  | HALTON |  | DIF LP-0150/1F118.83 | DIF LP-0150/1F1
| DIF LP-0200 | Grille de soufflage en aluminium déflexion fixe Marque : ALDES ou équivalent Type : GRIDLINED wall avec plénum et réglage Dimensions : 300 x 100 Débit (m3/h) < 200 | u | 40.38 |  | ALDES |  | DIF LP-020040.38 | DIF LP-02001
| DIF LP-0200/1F | Diffuseur linéaire en aluminium Marque : HALTON ou équivalent Type : SLL/S (SLAD.M) avec plénum insonorisé PLL1 IN et réglage MSM 1 fente - longueur = 1 200 mm Débit (m3/h) < 200 | u | 144.18 |  | HALTON |  | DIF LP-0200/1F144.18 | DIF LP-0200/1F1
| DIF LP-0200/2F | Diffuseur linéaire en aluminium Marque : HALTON ou équivalent Type : SLL/S (SLAD.M) avec plénum insonorisé PLL2 IN et réglage MSM 2 fentes - longueur = 600 mm Débit (m3/h) < 200 | u | 118.26 |  | HALTON |  | DIF LP-0200/2F118.26 | DIF LP-0200/2F1
| DIF LP-0250/1F | Diffuseur linéaire en aluminium Marque : HALTON ou équivalent Type : SLL/S (SLAD.M) avec plénum insonorisé PLL1 IN et réglage MSM 1 fente - longueur = 1 500 mm Débit (m3/h) < 250 | u | 200.84 |  | HALTON |  | DIF LP-0250/1F200.84 | DIF LP-0250/1F1
| DIF LP-0300 | Grille de soufflage en aluminium déflexion fixe Marque : ALDES ou équivalent Type : GRIDLINED wall avec plénum et réglage Dimensions : 300 x 100 Débit (m3/h) < 300 | u | 40.38 |  | ALDES |  | DIF LP-030040.38 | DIF LP-03001
| DIF LP-0300/1F | Diffuseur linéaire en aluminium Marque : HALTON ou équivalent Type : SLL/S (SLAD.M) avec plénum insonorisé PLL1 IN et réglage MSM 1 fente - longueur = 1 800 mm Débit (m3/h) < 300 | u | 222.65 |  | HALTON |  | DIF LP-0300/1F222.65 | DIF LP-0300/1F1
| DIF LP-0300/2F | Diffuseur linéaire en aluminium Marque : HALTON ou équivalent Type : SLL/S (SLAD.M) avec plénum insonorisé PLL2 IN et réglage MSM 2 fentes - longueur = 900 mm Débit (m3/h) < 300 | u | 140.87 |  | HALTON |  | DIF LP-0300/2F140.87 | DIF LP-0300/2F1
| DIF LP-0300/3F | Diffuseur linéaire en aluminium Marque : HALTON ou équivalent Type : SLL/S (SLAD.M) avec plénum insonorisé PLL3 IN et réglage MSM 3 fentes - longueur = 600 mm Débit (m3/h) < 300 | u | 131.1 |  | HALTON |  | DIF LP-0300/3F131.1 | DIF LP-0300/3F1
| DIF LP-0300/4F | Diffuseur linéaire en aluminium Marque : HALTON ou équivalent Type : SLL/S (SLAD.M) avec plénum insonorisé PLL4 IN et réglage MSM 4 fentes - longueur = 600 mm Débit (m3/h) < 300 | u | 148.52 |  | HALTON |  | DIF LP-0300/4F148.52 | DIF LP-0300/4F1
| DIF LP-0350/2F | Diffuseur linéaire en aluminium Marque : HALTON ou équivalent Type : SLL/S (SLAD.M) avec plénum insonorisé PLL2 IN et réglage MSM 2 fentes - longueur = 1 200 mm Débit (m3/h) < 350 | u | 173.94 |  | HALTON |  | DIF LP-0350/2F173.94 | DIF LP-0350/2F1
| DIF LP-0400 | Grille de soufflage en aluminium déflexion fixe Marque : ALDES ou équivalent Type : GRIDLINED wall avec plénum et réglage Dimensions : 600 x 150 Débit (m3/h) < 400 | u | 60.22 |  | ALDES |  | DIF LP-040060.22 | DIF LP-04001
| DIF LP-0400/2F | Diffuseur linéaire en aluminium Marque : HALTON ou équivalent Type : SLL/S (SLAD.M) avec plénum insonorisé PLL2 IN et réglage MSM 2 fentes - longueur = 1 500 mm Débit (m3/h) < 400 | u | 240.16 |  | HALTON |  | DIF LP-0400/2F240.16 | DIF LP-0400/2F1
| DIF LP-0400/3F | Diffuseur linéaire en aluminium Marque : HALTON ou équivalent Type : SLL/S (SLAD.M) avec plénum insonorisé PLL3 IN et réglage MSM 3 fentes - longueur = 900 mm Débit (m3/h) < 400 | u | 166.06 |  | HALTON |  | DIF LP-0400/3F166.06 | DIF LP-0400/3F1
| DIF LP-0500 | Grille de soufflage en aluminium déflexion fixe Marque : ALDES ou équivalent Type : GRIDLINED wall avec plénum et réglage Dimensions : 600 x 150 Débit (m3/h) < 500 | u | 60.22 |  | ALDES |  | DIF LP-050060.22 | DIF LP-05001
| DIF LP-0500/2F | Diffuseur linéaire en aluminium Marque : HALTON ou équivalent Type : SLL/S (SLAD.M) avec plénum insonorisé PLL2 IN et réglage MSM 2 fentes - longueur = 1 800 mm Débit (m3/h) < 500 | u | 269.75 |  | HALTON |  | DIF LP-0500/2F269.75 | DIF LP-0500/2F1
| DIF LP-0500/3F | Diffuseur linéaire en aluminium Marque : HALTON ou équivalent Type : SLL/S (SLAD.M) avec plénum insonorisé PLL3 IN et réglage MSM 3 fentes - longueur = 1 200 mm Débit (m3/h) < 500 | u | 211.44 |  | HALTON |  | DIF LP-0500/3F211.44 | DIF LP-0500/3F1
| DIF LP-0500/4F | Diffuseur linéaire en aluminium Marque : HALTON ou équivalent Type : SLL/S (SLAD.M) avec plénum insonorisé PLL4 IN et réglage MSM 4 fentes - longueur = 900 mm Débit (m3/h) < 500 | u | 189.93 |  | HALTON |  | DIF LP-0500/4F189.93 | DIF LP-0500/4F1
| DIF LP-0600 | Grille de soufflage en aluminium déflexion fixe Marque : ALDES ou équivalent Type : GRIDLINED wall avec plénum et réglage Dimensions : 600 x 150 Débit (m3/h) < 600 | u | 60.22 |  | ALDES |  | DIF LP-060060.22 | DIF LP-06001
| DIF LP-0600/3F | Diffuseur linéaire en aluminium Marque : HALTON ou équivalent Type : SLL/S (SLAD.M) avec plénum insonorisé PLL3 IN et réglage MSM 3 fentes - longueur = 1 500 mm Débit (m3/h) < 600 | u | 290.01 |  | HALTON |  | DIF LP-0600/3F290.01 | DIF LP-0600/3F1
| DIF LP-0600/4F | Diffuseur linéaire en aluminium Marque : HALTON ou équivalent Type : SLL/S (SLAD.M) avec plénum insonorisé PLL4 IN et réglage MSM 4 fentes - longueur = 1 200 mm Débit (m3/h) < 600 | u | 243.55 |  | HALTON |  | DIF LP-0600/4F243.55 | DIF LP-0600/4F1
| DIF LP-0700 | Grille de soufflage en aluminium déflexion fixe Marque : ALDES ou équivalent Type : GRIDLINED wall avec plénum et réglage Dimensions : 800 x 200 Débit (m3/h) < 700 | u | 83.28 |  | ALDES |  | DIF LP-070083.28 | DIF LP-07001
| DIF LP-0700/3F | Diffuseur linéaire en aluminium Marque : HALTON ou équivalent Type : SLL/S (SLAD.M) avec plénum insonorisé PLL3 IN et réglage MSM 3 fentes - longueur = 1 800 mm Débit (m3/h) < 700 | u | 331.9 |  | HALTON |  | DIF LP-0700/3F331.9 | DIF LP-0700/3F1
| DIF LP-0700/4F | Diffuseur linéaire en aluminium Marque : HALTON ou équivalent Type : SLL/S (SLAD.M) avec plénum insonorisé PLL4 IN et réglage MSM 4 fentes - longueur = 1 500 mm Débit (m3/h) < 700 | u | 333.74 |  | HALTON |  | DIF LP-0700/4F333.74 | DIF LP-0700/4F1
| DIF LP-0800 | Grille de soufflage en aluminium déflexion fixe Marque : ALDES ou équivalent Type : GRIDLINED wall avec plénum et réglage Dimensions : 800 x 200 Débit (m3/h) < 800 | u | 83.28 |  | ALDES |  | DIF LP-080083.28 | DIF LP-08001
| DIF LP-0900 | Grille de soufflage en aluminium déflexion fixe Marque : ALDES ou équivalent Type : GRIDLINED wall avec plénum et réglage Dimensions : 800 x 200 Débit (m3/h) < 900 | u | 83.28 |  | ALDES |  | DIF LP-090083.28 | DIF LP-09001
| DIF LP-0900/4F | Diffuseur linéaire en aluminium Marque : HALTON ou équivalent Type : SLL/S (SLAD.M) avec plénum insonorisé PLL4 IN et réglage MSM 4 fentes - longueur = 1 800 mm Débit (m3/h) < 900 | u | 383.3 |  | HALTON |  | DIF LP-0900/4F383.3 | DIF LP-0900/4F1
| DIF LP-1000 | Grille de soufflage en aluminium déflexion fixe Marque : ALDES ou équivalent Type : GRIDLINED wall avec plénum et réglage Dimensions : 1 000 x 200 Débit (m3/h) < 1 000 | u | 102.32 |  | ALDES |  | DIF LP-1000102.32 | DIF LP-10001
| DIF LP-1200 | Grille de soufflage en aluminium déflexion fixe Marque : ALDES ou équivalent Type : GRIDLINED wall avec plénum et réglage Dimensions : 1 000 x 200 Débit (m3/h) < 1 200 | u | 102.32 |  | ALDES |  | DIF LP-1200102.32 | DIF LP-12001
| DIF LP-1400 | Grille de soufflage en aluminium déflexion fixe Marque : ALDES ou équivalent Type : GRIDLINED wall avec plénum et réglage Dimensions : 1 000 x 200 Débit (m3/h) < 1 400 | u | 102.32 |  | ALDES |  | DIF LP-1400102.32 | DIF LP-14001
| DIF LP-SE/0100/1F | Diffuseur linéaire en aluminium Marque : GRADA ou équivalent Type : SLS + SP avec plénum insonorisé et réglage 1 fente - longueur = 600 mm Débit (m3/h) < 100 | u | 36.96 |  | GRADA |  | DIF LP-SE/0100/1F36.96 | DIF LP-SE/0100/1F1
| DIF LP-SE/0150/1F | Diffuseur linéaire en aluminium Marque : GRADA ou équivalent Type : SLS + SP avec plénum insonorisé et réglage 1 fente - longueur = 900 mm Débit (m3/h) < 150 | u | 48.15 |  | GRADA |  | DIF LP-SE/0150/1F48.15 | DIF LP-SE/0150/1F1
| DIF LP-SE/0200/1F | Diffuseur linéaire en aluminium Marque : GRADA ou équivalent Type : SLS + SP avec plénum insonorisé et réglage 1 fente - longueur = 1 200 mm Débit (m3/h) < 200 | u | 56.86 |  | GRADA |  | DIF LP-SE/0200/1F56.86 | DIF LP-SE/0200/1F1
| DIF LP-SE/0200/2F | Diffuseur linéaire en aluminium Marque : GRADA ou équivalent Type : SLS+ SP avec plénum insonorisé et réglage 2 fentes - longueur = 600 mm Débit (m3/h) < 200 | u | 47.39 |  | GRADA |  | DIF LP-SE/0200/2F47.39 | DIF LP-SE/0200/2F1
| DIF LP-SE/0250/1F | Diffuseur linéaire en aluminium Marque : GRADA ou équivalent Type : SLS + SP avec plénum insonorisé et réglage 1 fente - longueur = 1 500 mm Débit (m3/h) < 250 | u | 70.22 |  | GRADA |  | DIF LP-SE/0250/1F70.22 | DIF LP-SE/0250/1F1
| DIF LP-SE/0300/1F | Diffuseur linéaire en aluminium Marque : GRADA ou équivalent Type : SLS + SP avec plénum insonorisé et réglage 1 fente - longueur = 1 800 mm Débit (m3/h) < 300 | u | 84.28 |  | GRADA |  | DIF LP-SE/0300/1F84.28 | DIF LP-SE/0300/1F1
| DIF LP-SE/0300/2F | Diffuseur linéaire en aluminium Marque : GRADA ou équivalent Type : SLS + SP avec plénum insonorisé et réglage 2 fentes - longueur = 900 mm Débit (m3/h) < 300 | u | 62.27 |  | GRADA |  | DIF LP-SE/0300/2F62.27 | DIF LP-SE/0300/2F1
| DIF LP-SE/0300/3F | Diffuseur linéaire en aluminium Marque : GRADA ou équivalent Type : SLS + SP avec plénum insonorisé et réglage 3 fentes - longueur = 600 mm Débit (m3/h) < 300 | u | 58.63 |  | GRADA |  | DIF LP-SE/0300/3F58.63 | DIF LP-SE/0300/3F1
| DIF LP-SE/0300/4F | Diffuseur linéaire en aluminium Marque : GRADA ou équivalent Type : SLS + SP avec plénum insonorisé et réglage 4 fentes - longueur = 600 mm Débit (m3/h) < 300 | u | 68.38 |  | GRADA |  | DIF LP-SE/0300/4F68.38 | DIF LP-SE/0300/4F1
| DIF LP-SE/0350/2F | Diffuseur linéaire en aluminium Marque : GRADA ou équivalent Type : SLS + SP avec plénum insonorisé et réglage 2 fentes - longueur = 1 200 mm Débit (m3/h) < 350 | u | 73.84 |  | GRADA |  | DIF LP-SE/0350/2F73.84 | DIF LP-SE/0350/2F1
| DIF LP-SE/0400/2F | Diffuseur linéaire en aluminium Marque : GRADA ou équivalent Type : SLS+ SP avec plénum insonorisé et réglage 2 fentes - longueur = 1 500 mm Débit (m3/h) < 400 | u | 90.38 |  | GRADA |  | DIF LP-SE/0400/2F90.38 | DIF LP-SE/0400/2F1
| DIF LP-SE/0400/3F | Diffuseur linéaire en aluminium Marque : GRADA ou équivalent Type : SLS + SP avec plénum insonorisé et réglage 3 fentes - longueur = 900 mm Débit (m3/h) < 400 | u | 77.43 |  | GRADA |  | DIF LP-SE/0400/3F77.43 | DIF LP-SE/0400/3F1
| DIF LP-SE/0500/2F | Diffuseur linéaire en aluminium Marque : GRADA ou équivalent Type : SLS + SP avec plénum insonorisé et réglage 2 fentes - longueur = 1 800 mm Débit (m3/h) < 500 | u | 109.41 |  | GRADA |  | DIF LP-SE/0500/2F109.41 | DIF LP-SE/0500/2F1
| DIF LP-SE/0500/3F | Diffuseur linéaire en aluminium Marque : GRADA ou équivalent Type : SLS + SP avec plénum insonorisé et réglage 3 fentes - longueur = 1 200 mm Débit (m3/h) < 500 | u | 92.05 |  | GRADA |  | DIF LP-SE/0500/3F92.05 | DIF LP-SE/0500/3F1
| DIF LP-SE/0500/4F | Diffuseur linéaire en aluminium Marque : GRADA ou équivalent Type : SLS+ SP avec plénum insonorisé et réglage 4 fentes - longueur = 900 mm Débit (m3/h) < 500 | u | 90.77 |  | GRADA |  | DIF LP-SE/0500/4F90.77 | DIF LP-SE/0500/4F1
| DIF LP-SE/0600/3F | Diffuseur linéaire en aluminium Marque : GRADA ou équivalent Type : SLS + SP avec plénum insonorisé et réglage 3 fentes - longueur = 1 500 mm Débit (m3/h) < 600 | u | 112.94 |  | GRADA |  | DIF LP-SE/0600/3F112.94 | DIF LP-SE/0600/3F1
| DIF LP-SE/0600/4F | Diffuseur linéaire en aluminium Marque : GRADA ou équivalent Type : SLS + SP avec plénum insonorisé et réglage 4 fentes - longueur = 1 200 mm Débit (m3/h) < 600 | u | 108.19 |  | GRADA |  | DIF LP-SE/0600/4F108.19 | DIF LP-SE/0600/4F1
| DIF LP-SE/0700/3F | Diffuseur linéaire en aluminium Marque : GRADA ou équivalent Type : SLS + SP avec plénum insonorisé et réglage 3 fentes - longueur = 1 800 mm Débit (m3/h) < 700 | u | 136.41 |  | GRADA |  | DIF LP-SE/0700/3F136.41 | DIF LP-SE/0700/3F1
| DIF LP-SE/0700/4F | Diffuseur linéaire en aluminium Marque : GRADA ou équivalent Type : SLS + SP avec plénum insonorisé et réglage 4 fentes - longueur = 1 500 mm Débit (m3/h) < 700 | u | 133.07 |  | GRADA |  | DIF LP-SE/0700/4F133.07 | DIF LP-SE/0700/4F1
| DIF LP-SE/0900/4F | Diffuseur linéaire en aluminium Marque : GRADA ou équivalent Type : SLS + SP avec plénum insonorisé et réglage 4 fentes - longueur = 1 800 mm Débit (m3/h) < 900 | u | 160.05 |  | GRADA |  | DIF LP-SE/0900/4F160.05 | DIF LP-SE/0900/4F1
| DIF LR-0100 | Grille de soufflage en aluminium déflexion fixe Marque : ALDES ou équivalent Type : GRIDLINED wall sans plénum, avec réglage Dimensions : 300 x 100 Débit (m3/h) < 100 | u | 21.49 |  | ALDES |  | DIF LR-010021.49 | DIF LR-01001
| DIF LR-0200 | Grille de soufflage en aluminium déflexion fixe Marque : ALDES ou équivalent Type : GRIDLINED wall sans plénum, avec réglage Dimensions : 300 x 100 Débit (m3/h) < 200 | u | 21.49 |  | ALDES |  | DIF LR-020021.49 | DIF LR-02001
| DIF LR-0300 | Grille de soufflage en aluminium déflexion fixe Marque : ALDES ou équivalent Type : GRIDLINED wall sans plénum, avec réglage Dimensions : 300 x 100 Débit (m3/h) < 300 | u | 21.49 |  | ALDES |  | DIF LR-030021.49 | DIF LR-03001
| DIF LR-0400 | Grille de soufflage en aluminium déflexion fixe Marque : ALDES ou équivalent Type : GRIDLINED wall sans plénum, avec réglage Dimensions : 600 x 150 Débit (m3/h) < 400 | u | 35.08 |  | ALDES |  | DIF LR-040035.08 | DIF LR-04001
| DIF LR-0500 | Grille de soufflage en aluminium déflexion fixe Marque : ALDES ou équivalent Type : GRIDLINED wall sans plénum, avec réglage Dimensions : 600 x 150 Débit (m3/h) < 500 | u | 35.08 |  | ALDES |  | DIF LR-050035.08 | DIF LR-05001
| DIF LR-0600 | Grille de soufflage en aluminium déflexion fixe Marque : ALDES ou équivalent Type : GRIDLINED wall sans plénum, avec réglage Dimensions : 600 x 150 Débit (m3/h) < 600 | u | 35.08 |  | ALDES |  | DIF LR-060035.08 | DIF LR-06001
| DIF LR-0700 | Grille de soufflage en aluminium déflexion fixe Marque : ALDES ou équivalent Type : GRIDLINED wall sans plénum, avec réglage Dimensions : 800 x 200 Débit (m3/h) < 700 | u | 50.5 |  | ALDES |  | DIF LR-070050.5 | DIF LR-07001
| DIF LR-0800 | Grille de soufflage en aluminium déflexion fixe Marque : ALDES ou équivalent Type : GRIDLINED wall sans plénum, avec réglage Dimensions : 800 x 200 Débit (m3/h) < 800 | u | 50.5 |  | ALDES |  | DIF LR-080050.5 | DIF LR-08001
| DIF LR-0900 | Grille de soufflage en aluminium déflexion fixe Marque : ALDES ou équivalent Type : GRIDLINED wall sans plénum, avec réglage Dimensions : 800 x 200 Débit (m3/h) < 900 | u | 50.5 |  | ALDES |  | DIF LR-090050.5 | DIF LR-09001
| DIF LR-1000 | Grille de soufflage en aluminium déflexion fixe Marque : ALDES ou équivalent Type : GRIDLINED wall sans plénum, avec réglage Dimensions : 1 000 x 200 Débit (m3/h) < 1 000 | u | 64.13 |  | ALDES |  | DIF LR-100064.13 | DIF LR-10001
| DIF LR-1200 | Grille de soufflage en aluminium déflexion fixe Marque : ALDES ou équivalent Type : GRIDLINED wall sans plénum, avec réglage Dimensions : 1 000 x 200 Débit (m3/h) < 1 200 | u | 64.13 |  | ALDES |  | DIF LR-120064.13 | DIF LR-12001
| DIF LR-1400 | Grille de soufflage en aluminium déflexion fixe Marque : ALDES ou équivalent Type : GRIDLINED wall sans plénum, avec réglage Dimensions : 1 000 x 200 Débit (m3/h) < 1 400 | u | 64.13 |  | ALDES |  | DIF LR-140064.13 | DIF LR-14001
| DIF LS-0100 | Grille de soufflage en aluminium déflexion fixe Marque : ALDES ou équivalent Type : GRIDLINED wall sans plénum, sans réglage Dimensions : 300 x 100 Débit (m3/h) < 100 | u | 13.42 |  | ALDES |  | DIF LS-010013.42 | DIF LS-01001
| DIF LS-0200 | Grille de soufflage en aluminium déflexion fixe Marque : ALDES ou équivalent Type : GRIDLINED wall sans plénum, sans réglage Dimensions : 300 x 100 Débit (m3/h) < 200 | u | 13.42 |  | ALDES |  | DIF LS-020013.42 | DIF LS-02001
| DIF LS-0300 | Grille de soufflage en aluminium déflexion fixe Marque : ALDES ou équivalent Type : GRIDLINED wall sans plénum, sans réglage Dimensions : 300 x 100 Débit (m3/h) < 300 | u | 13.42 |  | ALDES |  | DIF LS-030013.42 | DIF LS-03001
| DIF LS-0400 | Grille de soufflage en aluminium déflexion fixe Marque : ALDES ou équivalent Type : GRIDLINED wall sans plénum, sans réglage Dimensions : 600 x 150 Débit (m3/h) < 400 | u | 21.55 |  | ALDES |  | DIF LS-040021.55 | DIF LS-04001
| DIF LS-0500 | Grille de soufflage en aluminium déflexion fixe Marque : ALDES ou équivalent Type : GRIDLINED wall sans plénum, sans réglage Dimensions : 600 x 150 Débit (m3/h) < 500 | u | 21.55 |  | ALDES |  | DIF LS-050021.55 | DIF LS-05001
| DIF LS-0600 | Grille de soufflage en aluminium déflexion fixe Marque : ALDES ou équivalent Type : GRIDLINED wall sans plénum, sans réglage Dimensions : 600 x 150 Débit (m3/h) < 600 | u | 21.55 |  | ALDES |  | DIF LS-060021.55 | DIF LS-06001
| DIF LS-0700 | Grille de soufflage en aluminium déflexion fixe Marque : ALDES ou équivalent Type : GRIDLINED wall sans plénum, sans réglage Dimensions : 800 x 200 Débit (m3/h) < 700 | u | 30.21 |  | ALDES |  | DIF LS-070030.21 | DIF LS-07001
| DIF LS-0800 | Grille de soufflage en aluminium déflexion fixe Marque : ALDES ou équivalent Type : GRIDLINED wall sans plénum, sans réglage Dimensions : 800 x 200 Débit (m3/h) < 800 | u | 30.21 |  | ALDES |  | DIF LS-080030.21 | DIF LS-08001
| DIF LS-0900 | Grille de soufflage en aluminium déflexion fixe Marque : ALDES ou équivalent Type : GRIDLINED wall sans plénum, sans réglage Dimensions : 800 x 200 Débit (m3/h) < 900 | u | 30.21 |  | ALDES |  | DIF LS-090030.21 | DIF LS-09001
| DIF LS-1000 | Grille de soufflage en aluminium déflexion fixe Marque : ALDES ou équivalent Type : GRIDLINED wall sans plénum, sans réglage Dimensions : 1 000 x 200 Débit (m3/h) < 1 000 | u | 34.77 |  | ALDES |  | DIF LS-100034.77 | DIF LS-10001
| DIF LS-1200 | Grille de soufflage en aluminium déflexion fixe Marque : ALDES ou équivalent Type : GRIDLINED wall sans plénum, sans réglage Dimensions : 1 000 x 200 Débit (m3/h) < 1 200 | u | 34.77 |  | ALDES |  | DIF LS-120034.77 | DIF LS-12001
| DIF LS-1400 | Grille de soufflage en aluminium déflexion fixe Marque : ALDES ou équivalent Type : GRIDLINED wall sans plénum, sans réglage Dimensions : 1 000 x 200 Débit (m3/h) < 1 400 | u | 34.77 |  | ALDES |  | DIF LS-140034.77 | DIF LS-14001
| DIF PC-DR/0300 | Diffuseur plafonnier circulaire fixe Marque : GRADA ou équivalent Type : DE100 + DT Modèle : 200 avec plénum isolé et réglage Débit (m3/h) < 300 | u | 79.99 |  | GRADA |  | DIF PC-DR/030079.99 | DIF PC-DR/03001
| DIF PC-DR/0400 | Diffuseur plafonnier circulaire fixe Marque : GRADA ou équivalent Type : DE100 + DT Modèle : 250 avec plénum isolé et réglage Débit (m3/h) < 400 | u | 91.18 |  | GRADA |  | DIF PC-DR/040091.18 | DIF PC-DR/04001
| DIF PC-DR/0700 | Diffuseur plafonnier circulaire fixe Marque : GRADA ou équivalent Type : DE100 + DT Modèle : 315 avec plénum isolé et réglage Débit (m3/h) < 700 | u | 112.46 |  | GRADA |  | DIF PC-DR/0700112.46 | DIF PC-DR/07001
| DIF PC-DR/1000 | Diffuseur plafonnier circulaire fixe Marque : GRADA ou équivalent Type : DE100 + DT Modèle : 355 avec plénum isolé et réglage Débit (m3/h) < 1 000 | u | 129.69 |  | GRADA |  | DIF PC-DR/1000129.69 | DIF PC-DR/10001
| DIF PP-0200 | Diffuseur plafonnier multidirectionnel Marque : HALTON ou équivalent Type : DFB à 4 directions avec plénum PDF-H et réglage ODD Débit (m3/h) < 200 | u | 64.58 |  | HALTON |  | DIF PP-020064.58 | DIF PP-02001
| DIF PP-0300 | Diffuseur plafonnier multidirectionnel Marque : HALTON ou équivalent Type : DFB à 4 directions avec plénum PDF-H et réglage ODD Débit (m3/h) < 300 | u | 86.53 |  | HALTON |  | DIF PP-030086.53 | DIF PP-03001
| DIF PP-0500 | Diffuseur plafonnier multidirectionnel Marque : HALTON ou équivalent Type : DFB à 4 directions avec plénum PDF-H et réglage ODD Débit (m3/h) < 500 | u | 118.68 |  | HALTON |  | DIF PP-0500118.68 | DIF PP-05001
| DIF PP-0800 | Diffuseur plafonnier multidirectionnel Marque : HALTON ou équivalent Type : DFB à 4 directions avec plénum PDF-H et réglage ODD Débit (m3/h) < 800 | u | 147.9 |  | HALTON |  | DIF PP-0800147.9 | DIF PP-08001
| DIF PP-1200 | Diffuseur plafonnier multidirectionnel Marque : HALTON ou équivalent Type : DFB à 4 directions avec plénum PDF-H et réglage ODD Débit (m3/h) < 1 200 | u | 183.97 |  | HALTON |  | DIF PP-1200183.97 | DIF PP-12001
| DIF PP-1600 | Diffuseur plafonnier multidirectionnel Marque : HALTON ou équivalent Type : DFB à 4 directions avec plénum PDF-H et réglage ODD Débit (m3/h) < 1 600 | u | 276.73 |  | HALTON |  | DIF PP-1600276.73 | DIF PP-16001
| DIF PP-2100 | Diffuseur plafonnier multidirectionnel Marque : HALTON ou équivalent Type : DFB à 4 directions avec plénum PDF-H et réglage ODD Débit (m3/h) < 2 100 | u | 355.58 |  | HALTON |  | DIF PP-2100355.58 | DIF PP-21001
| DIF PP-EG/0200 | Diffuseur plafonnier multidirectionnel Marque : GRADA ou équivalent Type : EG à 4 directions Modèle : 408 150 x 150 avec plénum DP et réglage DT Débit (m3/h) < 200 | u | 31.7 |  | GRADA |  | DIF PP-EG/020031.7 | DIF PP-EG/02001
| DIF PP-EG/0300 | Diffuseur plafonnier multidirectionnel Marque : GRADA ou équivalent Type : EG à 4 directions Modèle : 408 225 x 225 avec plénum DP et réglage DT Débit (m3/h) < 300 | u | 43.53 |  | GRADA |  | DIF PP-EG/030043.53 | DIF PP-EG/03001
| DIF PP-EG/0500 | Diffuseur plafonnier multidirectionnel Marque : GRADA ou équivalent Type : EG à 4 directions Modèle : 408 300 x 300 avec plénum DP et réglage DT Débit (m3/h) < 500 | u | 48.64 |  | GRADA |  | DIF PP-EG/050048.64 | DIF PP-EG/05001
| DIF PP-EG/0800 | Diffuseur plafonnier multidirectionnel Marque : GRADA ou équivalent Type : EG à 4 directions Modèle : 408 450 x 450 avec plénum DP et réglage DT Débit (m3/h) < 800 | u | 75.09 |  | GRADA |  | DIF PP-EG/080075.09 | DIF PP-EG/08001
| DIV | Divers | ens | 0 |  |  |  | DIV0 | DIV0
| DLV | Douchette lave-bassin | u | 0 |  |  |  | DLV0 | DLV0.5
| DSC | Disconnecteur | u | 0 |  |  |  | DSC0 | DSC0
| DSC 015 | Disconnecteur DN 15 ACS | u | 107.43 |  | LRI |  | DSC 015107.43 | DSC 0150.8
| DSC 020 | Disconnecteur DN 20 ACS | u | 114.38 |  | LRI |  | DSC 020114.38 | DSC 0201
| DSC 025 | Disconnecteur DN 25 ACS | u | 152.91 |  | LRI |  | DSC 025152.91 | DSC 0251
| DSC 032 | Disconnecteur DN 32 ACS | u | 222.41 |  | LRI |  | DSC 032222.41 | DSC 0321.2
| DSC 040 | Disconnecteur DN 40 ACS | u | 316.84 |  | LRI |  | DSC 040316.84 | DSC 0401.2
| DSC 050 | Disconnecteur DN 50 ACS | u | 354.96 |  | LRI |  | DSC 050354.96 | DSC 0501.4
| DSC 065 | Disconnecteur DN 65 ACS | u | 1272.08 |  | LRI |  | DSC 0651272.08 | DSC 0653.4
| DSC 080 | Disconnecteur DN 80 ACS | u | 1442.2 |  | LRI |  | DSC 0801442.2 | DSC 0804
| DSC 100 | Disconnecteur DN 100 | u | 2128.68 |  | LRI |  | DSC 1002128.68 | DSC 1004.6
| DSC 150 | Disconnecteur DN 150 | u | 3447.85 |  | LRI |  | DSC 1503447.85 | DSC 1507
| DSC 200 | Disconnecteur DN 200 | u | 6011.12 |  | LRI |  | DSC 2006011.12 | DSC 2009
| DSC 250 | Disconnecteur DN 250 | u | 6101.65 |  | LRI |  | DSC 2506101.65 | DSC 25011
| DSF | Distributeur de sachet hygiénique | u | 0 |  |  |  | DSF0 | DSF0.3
| DSH | Déshumidificateur Marque : Type : Débit : m³/h | u | 0 |  |  |  | DSH0 | DSH0
| DSP | Distributeur de papier | u | 0 |  |  |  | DSP0 | DSP0.3
| DSS | Distributeur de savon | u | 0 |  |  |  | DSS0 | DSS0.3
| DSV | Distributeur de serviette papier | u | 0 |  |  |  | DSV0 | DSV0.3
| DTF | Détendeur pour fluides | u | 0 |  |  |  | DTF0 | DTF0
| DTF ACS-015 | Détendeur régulateur de pression DN 15 ACS | u | 56.35 |  | LRI |  | DTF ACS-01556.35 | DTF ACS-0150.4
| DTF ACS-020 | Détendeur régulateur de pression DN 20 ACS | u | 61.6 |  | LRI |  | DTF ACS-02061.6 | DTF ACS-0200.5
| DTF ACS-025 | Détendeur régulateur de pression DN 25 ACS | u | 76.87 |  | LRI |  | DTF ACS-02576.87 | DTF ACS-0250.5
| DTF ACS-032 | Détendeur régulateur de pression DN 32 ACS | u | 101.77 |  | LRI |  | DTF ACS-032101.77 | DTF ACS-0320.6
| DTF ACS-040 | Détendeur régulateur de pression DN 40 ACS | u | 190.42 |  | LRI |  | DTF ACS-040190.42 | DTF ACS-0400.6
| DTF ACS-050 | Détendeur régulateur de pression DN 50 ACS | u | 214.48 |  | LRI |  | DTF ACS-050214.48 | DTF ACS-0500.7
| DTF ACS-065 | Détendeur régulateur de pression DN 65 ACS | u | 523.74 |  | LRI |  | DTF ACS-065523.74 | DTF ACS-0651.7
| DTF ACS-080 | Détendeur régulateur de pression DN 80 ACS | u | 599.75 |  | LRI |  | DTF ACS-080599.75 | DTF ACS-0802
| DTF ACS-100 | Détendeur régulateur de pression DN 100 ACS | u | 793.65 |  | LRI |  | DTF ACS-100793.65 | DTF ACS-1002.3
| DTF ACS-125 | Détendeur régulateur de pression DN 125 ACS | u | 800.26 |  | LRI |  | DTF ACS-125800.26 | DTF ACS-1252.9
| DTF ACS-150 | Détendeur régulateur de pression DN 150 ACS | u | 2240.54 |  | LRI |  | DTF ACS-1502240.54 | DTF ACS-1503.5
| DTG | Détendeur pour gaz | u | 0 |  |  |  | DTG0 | DTG0
| ECH | Echangeur Marque : Type : Puissance : kW Régime température primaire : °C/ °C Régime température secondaire : °C/ °C | u | 0 |  |  |  | ECH0 | ECH0
| ECH V | Poste d'échange vapeur HP/eau Marque : Type : Compris : - échangeur vert.à faisceau tubulaire acier - calo ép. 50 mm - régulation contrôlant l'admission vapeur - primaire (b) = - secondaire (°C) = P calo (kW) = | u | 0 |  |  |  | ECH V0 | ECH V0
| EJC | Ejecto/convecteur Marque : Type : Débit : m³/h Puissance EG : kW Puissance EC : kW Puissance BE : kW | u | 0 |  |  |  | EJC0 | EJC0
| EQD | Equipement de douche | u | 0 |  |  |  | EQD0 | EQD1.5
| EQD 1P | Equipement de douche flexible 1 pomme | u | 0 |  |  |  | EQD 1P0 | EQD 1P1.5
| EQD 2P | Equipement de douche colonne + flexible 2 pommes | u | 0 |  |  |  | EQD 2P0 | EQD 2P2
| ERG | Eclairage | u | 0 |  |  |  | ERG0 | ERG0
| ETC | Etanchéité | u | 0 |  |  |  | ETC0 | ETC0
| ETC EP | Etanchéité EP (eau pluviale) | u | 0 |  |  |  | ETC EP0 | ETC EP1.5
| ETC VP | Etanchéité VP (ventilation) | u | 0 |  |  |  | ETC VP0 | ETC VP1
| ETQ R | Etiquette robinetterie | u | 1.7 |  |  |  | ETQ R1.7 | ETQ R0.1
| ETQ T | Etiquette tuyauterie | u | 0.5 |  |  |  | ETQ T0.5 | ETQ T0.05
| EVG | Evier grès | u | 0 |  |  |  | EVG0 | EVG2
| EVX | Evier inox | u | 0 |  |  |  | EVX0 | EVX1.5
| EVX EM | Evier en acier inox avec meuble Marque : Comprenant : - meuble sous évier 120 x 60 - évier 2 cuves/1 égouttoir avec siphon - robinetterie mélangeuse ou mitigeur | u | 0 |  |  |  | EVX EM0 | EVX EM2.75
| EXP | Expansion | u | 0 |  |  |  | EXP0 | EXP0
| EXT | Extincteur | u | 0 |  |  |  | EXT0 | EXT0
| EXT CO2 2KG | Extincteur à dioxyde de carbone CO2 de 2kg | u | 49.44 |  | DESAUTEL |  | EXT CO2 2KG49.44 | EXT CO2 2KG0.3
| EXT CO2 5KG | Extincteur à dioxyde de carbone CO2 de 5kg | u | 88.58 |  | DESAUTEL |  | EXT CO2 5KG88.58 | EXT CO2 5KG0.3
| EXT EP 6LAD | Extincteur à eau pulvérisée 6 litres avec additif | u | 38 |  | DESAUTEL |  | EXT EP 6LAD38 | EXT EP 6LAD0.3
| EXT EP 9LAD | Extincteur à eau pulvérisée 9 litres avec additif | u | 40.54 |  | DESAUTEL |  | EXT EP 9LAD40.54 | EXT EP 9LAD0.3
| EXT PLA | Plaque indicatrice | u | 3.99 |  | DESAUTEL |  | EXT PLA3.99 | EXT PLA0.1
| EXT PP 2KG | Extincteur à poudre polyvalente ABC 2 kg à pression permanente | u | 19 |  | DESAUTEL |  | EXT PP 2KG19 | EXT PP 2KG0.3
| EXT PP 50KG | Extincteur à poudre polyvalente ABC 50 kg à pression auxiliaire | u | 398 |  | DESAUTEL |  | EXT PP 50KG398 | EXT PP 50KG1
| EXT PP 6KG | Extincteur à poudre polyvalente ABC 6 kg à pression auxiliaire | u | 40 |  | DESAUTEL |  | EXT PP 6KG40 | EXT PP 6KG0.3
| EXT PP 9KG | Extincteur à poudre polyvalente ABC 9 kg à pression auxiliaire | u | 44 |  | DESAUTEL |  | EXT PP 9KG44 | EXT PP 9KG0.5
| FCC | Filtre à cartouche | u | 0 |  |  |  | FCC0 | FCC0
| FCC 1P | Filtre à cartouche 1/2" à 1" | u | 0 |  |  |  | FCC 1P0 | FCC 1P0.5
| FCC 2P | Filtre à cartouche 1" 1/2 à 2" | u | 0 |  |  |  | FCC 2P0 | FCC 2P1
| FCC 3P | Filtre à cartouche 2" 1/2 à 4" | u | 0 |  |  |  | FCC 3P0 | FCC 3P2.5
| FCG | Calorifuge gaine | m² | 0 |  |  |  | FCG0 | FCG0
| FCG I | Isolant intérieur pour conduit rectangulaire . laine de verre 70 kg/m3 avec protection à l'arrachement standard (= Fibair) | m² | 0 |  | FIBAIR |  | FCG I0 | FCG I0
| FCH | Chute EU-EV en fonte SMU | ml | 0 |  |  |  | FCH0 | FCH0
| FCH 050 | Chute EU-EV en fonte SMU S DN 50 | ml | 18.85 |  | PAM |  | FCH 05018.85 | FCH 0500.7
| FCH 050+ | Chute EUS en fonte SMU PLUS DN 50 | ml | 30.38 |  | PAM |  | FCH 050+30.38 | FCH 050+0.7
| FCH 075 | Chute EU-EV en fonte SMU S DN 75 | ml | 24.02 |  | PAM |  | FCH 07524.02 | FCH 0750.9
| FCH 075+ | Chute EUS en fonte SMU PLUS DN 75 | ml | 38.24 |  | PAM |  | FCH 075+38.24 | FCH 075+0.9
| FCH 100 | Chute EU-EV en fonte SMU S DN 100 | ml | 28.6 |  | PAM |  | FCH 10028.6 | FCH 1001
| FCH 100 ZN | Chute EU/EV en fonte ZN DN 100 | ml | 43.43 |  | PAM |  | FCH 100 ZN43.43 | FCH 100 ZN1
| FCH 100+ | Chute EUS en fonte SMU PLUS DN 100 | ml | 42.74 |  | PAM |  | FCH 100+42.74 | FCH 100+1
| FCH 125 | Chute EU-EV en fonte SMU S DN 125 | ml | 37.93 |  | PAM |  | FCH 12537.93 | FCH 1251.1
| FCH 125 ZN | Chute EU/EV en fonte ZN DN 125 | ml | 56.65 |  | PAM |  | FCH 125 ZN56.65 | FCH 125 ZN1.1
| FCH 125+ | Chute EUS en fonte SMU PLUS DN 125 | ml | 59.68 |  | PAM |  | FCH 125+59.68 | FCH 125+1.1
| FCH 150 | Chute EU-EV en fonte SMU S DN 150 | ml | 47.22 |  | PAM |  | FCH 15047.22 | FCH 1501.3
| FCH 150 ZN | Chute EU/EV en fonte ZN DN 150 | ml | 71.21 |  | PAM |  | FCH 150 ZN71.21 | FCH 150 ZN1.3
| FCH 150+ | Chute EUS en fonte SMU PLUS DN 150 | ml | 73.81 |  | PAM |  | FCH 150+73.81 | FCH 150+1.3
| FCH 200 | Chute EU-EV en fonte SMU S DN 200 | ml | 76.92 |  | PAM |  | FCH 20076.92 | FCH 2001.3
| FCH 200 ZN | Chute EU/EV en fonte ZN DN 200 | ml | 122.28 |  | PAM |  | FCH 200 ZN122.28 | FCH 200 ZN1.3
| FCH 200+ | Chute EUS en fonte SMU PLUS DN 200 | ml | 120.81 |  | PAM |  | FCH 200+120.81 | FCH 200+1.3
| FCH 250 | Chute EU-EV en fonte SMU S DN 250 | ml | 118.09 |  | PAM |  | FCH 250118.09 | FCH 2501.6
| FCH 250 ZN | Chute EU/EV en fonte ZN DN 250 | ml | 185.22 |  | PAM |  | FCH 250 ZN185.22 | FCH 250 ZN1.6
| FCH 250+ | Chute EUS en fonte SMU PLUS DN 250 | ml | 185.25 |  | PAM |  | FCH 250+185.25 | FCH 250+1.6
| FCH 300 | Chute EU-EV en fonte SMU S DN 300 | ml | 151.05 |  | PAM |  | FCH 300151.05 | FCH 3002
| FCH 300 ZN | Chute EU/EV en fonte ZN DN 300 | ml | 235.77 |  | PAM |  | FCH 300 ZN235.77 | FCH 300 ZN2
| FCH 300+ | Chute EUS en fonte SMU PLUS DN 300 | ml | 231.6 |  | PAM |  | FCH 300+231.6 | FCH 300+2
| FCP | Chute EP en fonte SMU | ml | 0 |  |  |  | FCP0 | FCP0
| FCP 100 | Chute EP en fonte SMU S DN 100 | ml | 20.43 |  | PAM |  | FCP 10020.43 | FCP 1000.9
| FCP 100 ZN | Chute EP en fonte ZN DN 100 | ml | 32.57 |  | PAM |  | FCP 100 ZN32.57 | FCP 100 ZN0.9
| FCP 125 | Chute EP en fonte SMU S DN 125 | ml | 27.09 |  | PAM |  | FCP 12527.09 | FCP 1251
| FCP 125 ZN | Chute EP en fonte ZN DN 125 | ml | 42.49 |  | PAM |  | FCP 125 ZN42.49 | FCP 125 ZN1
| FCP 150 | Chute EP en fonte SMU S DN 150 | ml | 33.73 |  | PAM |  | FCP 15033.73 | FCP 1501
| FCP 150 ZN | Chute EP en fonte ZN DN 150 | ml | 53.41 |  | PAM |  | FCP 150 ZN53.41 | FCP 150 ZN1
| FCP 200 | Chute EP en fonte SMU S DN 200 | ml | 54.95 |  | PAM |  | FCP 20054.95 | FCP 2001.1
| FCP 200 ZN | Chute EP en fonte ZN DN 200 | ml | 91.71 |  | PAM |  | FCP 200 ZN91.71 | FCP 200 ZN1.1
| FCP 250 | Chute EP en fonte SMU S DN 250 | ml | 84.35 |  | PAM |  | FCP 25084.35 | FCP 2501.4
| FCP 250 ZN | Chute EP en fonte ZN DN 250 | ml | 138.91 |  | PAM |  | FCP 250 ZN138.91 | FCP 250 ZN1.4
| FCP 300 | Chute EP en fonte SMU S DN 300 | ml | 107.89 |  | PAM |  | FCP 300107.89 | FCP 3001.7
| FCP 300 ZN | Chute EP en fonte ZN DN 300 | ml | 176.83 |  | PAM |  | FCP 300 ZN176.83 | FCP 300 ZN1.7
| FCT | Calorifuge tuyauterie | m² | 0 |  |  |  | FCT0 | FCT0
| FCT GCI | Gaine cintroplast pour tube cuivre recuit | ml | 0.38 |  | FRANS BONHOMME |  | FCT GCI0.38 | FCT GCI0.05
| FFU | Unité de filtration autonome Marque : Type : Débit : m³/h | u | 0 |  |  |  | FFU0 | FFU0
| FGF | Groupe frigorifique Marque : Type : Puissance EG : kW | u | 0 |  |  |  | FGF0 | FGF0
| FGF A | Groupe monobloc de production d'eau glacée à condensation par air Marque : Type : Caractéristiques : - régime évaporateur (°C) = - régime condenseur (°C) = - puissance absorbée (kW) = P frigo (kW) = | u | 0 |  |  |  | FGF A0 | FGF A0
| FGF E | Groupe monobloc de production d'eau glacée à condensation par eau Marque : Type : Caractéristiques : - régime évaporateur (°C) = - régime condenseur (°C) = - puissance absorbée (kW) = - puissance rejetée (kW) = P frigo (kW) = | u | 0 |  |  |  | FGF E0 | FGF E0
| FGS | Fonte express 2gs | ml | 0 |  |  |  | FGS0 | FGS0
| FHO | Tube fonte collecteur EU-EV SMU | ml | 0 |  |  |  | FHO0 | FHO0
| FHO 050 | Collecteur EU-EV en fonte SMU S DN 50 | ml | 18.85 |  | PAM |  | FHO 05018.85 | FHO 0501.1
| FHO 050 ZN | Collecteur EU en fonte ZN DN 50 | ml | 29.45 |  | PAM |  | FHO 050 ZN29.45 | FHO 050 ZN1.1
| FHO 050+ | Collecteur EUS en fonte SMU PLUS DN 50 | ml | 30.38 |  | PAM |  | FHO 050+30.38 | FHO 050+1.1
| FHO 075 | Collecteur EU-EV en fonte SMU S DN 75 | ml | 24.02 |  | PAM |  | FHO 07524.02 | FHO 0751.2
| FHO 075 ZN | Collecteur EU en fonte ZN DN 75 | ml | 37.93 |  | PAM |  | FHO 075 ZN37.93 | FHO 075 ZN1.3
| FHO 075+ | Collecteur EUS en fonte SMU PLUS DN 75 | ml | 38.24 |  | PAM |  | FHO 075+38.24 | FHO 075+1.2
| FHO 100 | Collecteur EU-EV en fonte SMU S DN 100 | ml | 28.6 |  | PAM |  | FHO 10028.6 | FHO 1001.3
| FHO 100 ZN | Collecteur EU/EV en fonte ZN DN 100 | ml | 45.6 |  | PAM |  | FHO 100 ZN45.6 | FHO 100 ZN1.3
| FHO 100+ | Collecteur EUS en fonte SMU PLUS DN 100 | ml | 42.74 |  | PAM |  | FHO 100+42.74 | FHO 100+1.3
| FHO 125 | Collecteur EU-EV en fonte SMU S DN 125 | ml | 37.93 |  | PAM |  | FHO 12537.93 | FHO 1251.5
| FHO 125 ZN | Collecteur EU/EV en fonte ZN DN 125 | ml | 59.48 |  | PAM |  | FHO 125 ZN59.48 | FHO 125 ZN1.5
| FHO 125+ | Collecteur EUS en fonte SMU PLUS DN 125 | ml | 59.68 |  | PAM |  | FHO 125+59.68 | FHO 125+1.5
| FHO 150 | Collecteur EU-EV en fonte SMU S DN 150 | ml | 47.22 |  | PAM |  | FHO 15047.22 | FHO 1501.8
| FHO 150 ZN | Collecteur EU/EV en fonte ZN DN 150 | ml | 74.77 |  | PAM |  | FHO 150 ZN74.77 | FHO 150 ZN1.9
| FHO 150+ | Collecteur EUS en fonte SMU PLUS DN 150 | ml | 120.81 |  | PAM |  | FHO 150+120.81 | FHO 150+1.8
| FHO 200 | Collecteur EU-EV en fonte SMU S DN 200 | ml | 76.92 |  | PAM |  | FHO 20076.92 | FHO 2002.2
| FHO 200 ZN | Collecteur EU/EV en fonte ZN DN 200 | ml | 128.39 |  | PAM |  | FHO 200 ZN128.39 | FHO 200 ZN2.2
| FHO 200+ | Collecteur EUS en fonte SMU PLUS DN 200 | ml | 120.81 |  | PAM |  | FHO 200+120.81 | FHO 200+2.2
| FHO 250 | Collecteur EU-EV en fonte SMU S DN 250 | ml | 118.09 |  | PAM |  | FHO 250118.09 | FHO 2502.5
| FHO 250 ZN | Collecteur EU/EV en fonte ZN DN 250 | ml | 194.48 |  | PAM |  | FHO 250 ZN194.48 | FHO 250 ZN2.5
| FHO 250+ | Collecteur EUS en fonte SMU PLUS DN 250 | ml | 185.25 |  | PAM |  | FHO 250+185.25 | FHO 250+2.5
| FHO 300 | Collecteur EU-EV en fonte SMU S DN 300 | ml | 151.05 |  | PAM |  | FHO 300151.05 | FHO 3003
| FHO 300 ZN | Collecteur EU/EV en fonte ZN DN 300 | ml | 247.56 |  | PAM |  | FHO 300 ZN247.56 | FHO 300 ZN3
| FHO 300+ | Collecteur EUS en fonte SMU PLUS DN 300 | ml | 231.6 |  | PAM |  | FHO 300+231.6 | FHO 300+3
| FIX | Fixations | ens | 0 |  |  |  | FIX0 | FIX0
| FLA | Filtre absolu Marque : Type : Débit : m³/h | u | 0 |  |  |  | FLA0 | FLA0
| FLB | Filtre absolu | u | 0 |  |  |  | FLB0 | FLB0
| FLC | Filtre charbon Marque : Type : Débit : m³/h | u | 0 |  |  |  | FLC0 | FLC0
| FLG | Filtre à graisse Marque : Type : | u | 0 |  |  |  | FLG0 | FLG0
| FLH | Filtre à huile | u | 0 |  |  |  | FLH0 | FLH0
| FLH AC | Filtre air comprimé - efficacité (µm) = - débit (Nm3/h) = | u | 0 |  |  |  | FLH AC0 | FLH AC0
| FLM | Fluides médicaux | u | 0 |  |  |  | FLM0 | FLM0
| FLS | Filtre à sable Marque : Type : | u | 0 |  |  |  | FLS0 | FLS0
| FLS AER | Filtre à sable aéraulique Marque : Type : | m² | 0 |  |  |  | FLS AER0 | FLS AER2
| FLS HYD-050 | Filtre à sable 0 à 50 m3/h Marque : Type : | ens | 0 |  |  |  | FLS HYD-0500 | FLS HYD-0503
| FLS HYD-100 | Filtre à sable 51 à 100 m3/h Marque : Type : | ens | 0 |  |  |  | FLS HYD-1000 | FLS HYD-1004
| FLS HYD-300 | Filtre à sable 101 à 300 m3/h Marque : Type : | ens | 0 |  |  |  | FLS HYD-3000 | FLS HYD-3008
| FLS HYD-500 | Filtre à sable 301 à 500 m3/h Marque : Type : | ens | 0 |  |  |  | FLS HYD-5000 | FLS HYD-50012
| FLT | Filtre | u | 0 |  |  |  | FLT0 | FLT0
| FLT 015 | Filtre à tamis DN 15 avec robinet de rinçage | u | 2.98 |  | LRI |  | FLT 0152.98 | FLT 0150.4
| FLT 020 | Filtre à tamis DN 20 avec robinet de rinçage | u | 3.91 |  | LRI |  | FLT 0203.91 | FLT 0200.5
| FLT 025 | Filtre à tamis DN 25 avec robinet de rinçage | u | 5.35 |  | LRI |  | FLT 0255.35 | FLT 0250.5
| FLT 032 | Filtre à tamis DN 33 avec robinet de rinçage | u | 6.65 |  | LRI |  | FLT 0326.65 | FLT 0320.6
| FLT 040 | Filtre à tamis DN 40 avec robinet de rinçage | u | 10.96 |  | LRI |  | FLT 04010.96 | FLT 0400.6
| FLT 050 | Filtre à tamis DN 50 avec robinet de rinçage | u | 18.24 |  | LRI |  | FLT 05018.24 | FLT 0500.7
| FLT 065 | Filtre à tamis DN 65 avec robinet de rinçage | u | 40.84 |  | LRI |  | FLT 06540.84 | FLT 0651.7
| FLT 080 | Filtre à tamis DN 80 avec robinet de rinçage | u | 52.45 |  | LRI |  | FLT 08052.45 | FLT 0802
| FLT 100 | Filtre à tamis DN 100 avec robinet de rinçage | u | 65.2 |  | LRI |  | FLT 10065.2 | FLT 1002.3
| FLT 125 | Filtre à tamis DN 125 avec robinet de rinçage | u | 89.62 |  | LRI |  | FLT 12589.62 | FLT 1252.9
| FLT 150 | Filtre à tamis DN 150 avec robinet de rinçage | u | 127.22 |  | LRI |  | FLT 150127.22 | FLT 1503.5
| FLT 200 | Filtre à tamis DN 200 avec robinet de rinçage | u | 215.32 |  | LRI |  | FLT 200215.32 | FLT 2004.5
| FLT 250 | Filtre à tamis DN 250 avec robinet de rinçage | u | 344.33 |  | LRI |  | FLT 250344.33 | FLT 2505.5
| FLT 300 | Filtre à tamis DN 300 avec robinet de rinçage | u | 486.14 |  | LRI |  | FLT 300486.14 | FLT 3006.5
| FLT ACS-015 | Filtre à tamis DN 15 avec robinet de rinçage ACS | u | 2.98 |  | LRI |  | FLT ACS-0152.98 | FLT ACS-0150.4
| FLT ACS-020 | Filtre à tamis DN 20 avec robinet de rinçage ACS | u | 3.91 |  | LRI |  | FLT ACS-0203.91 | FLT ACS-0200.5
| FLT ACS-025 | Filtre à tamis DN 25 avec robinet de rinçage ACS | u | 5.35 |  | LRI |  | FLT ACS-0255.35 | FLT ACS-0250.5
| FLT ACS-032 | Filtre à tamis DN 33 avec robinet de rinçage ACS | u | 6.65 |  | LRI |  | FLT ACS-0326.65 | FLT ACS-0320.6
| FLT ACS-040 | Filtre à tamis DN 40 avec robinet de rinçage ACS | u | 10.96 |  | LRI |  | FLT ACS-04010.96 | FLT ACS-0400.6
| FLT ACS-050 | Filtre à tamis DN 50 avec robinet de rinçage ACS | u | 18.24 |  | LRI |  | FLT ACS-05018.24 | FLT ACS-0500.7
| FLT ACS-065 | Filtre à tamis corps fonte DN 65 ACS | u | 77.86 |  | LRI |  | FLT ACS-06577.86 | FLT ACS-0651.7
| FLT ACS-080 | Filtre à tamis corps fonte DN 80 ACS | u | 101.2 |  | LRI |  | FLT ACS-080101.2 | FLT ACS-0802
| FLT ACS-100 | Filtre à tamis corps fonte DN 100 ACS | u | 129.01 |  | LRI |  | FLT ACS-100129.01 | FLT ACS-1002.3
| FLT ACS-125 | Filtre à tamis corps fonte DN 125 ACS | u | 169.05 |  | LRI |  | FLT ACS-125169.05 | FLT ACS-1252.9
| FLT ACS-150 | Filtre à tamis corps fonte DN 150 ACS | u | 252.2 |  | LRI |  | FLT ACS-150252.2 | FLT ACS-1503.5
| FLT ACS-200 | Filtre à tamis corps fonte DN 200 ACS | u | 483.2 |  | LRI |  | FLT ACS-200483.2 | FLT ACS-2004.5
| FLT ACS-250 | Filtre à tamis corps fonte DN 250 ACS | u | 1044.14 |  | LRI |  | FLT ACS-2501044.14 | FLT ACS-2505.5
| FLT ACS-300 | Filtre à tamis corps fonte DN 300 ACS | u | 1504.35 |  | LRI |  | FLT ACS-3001504.35 | FLT ACS-3006.5
| FLT GAZ-015 | Filtre à tamis gaz taraudé - DN 15 | u | 11.2 |  | LRI |  | FLT GAZ-01511.2 | FLT GAZ-0150.4
| FLT GAZ-020 | Filtre à tamis gaz taraudé - DN 20 | u | 15.24 |  | LRI |  | FLT GAZ-02015.24 | FLT GAZ-0200.5
| FLT GAZ-025 | Filtre à tamis gaz taraudé - DN 25 | u | 22.22 |  | LRI |  | FLT GAZ-02522.22 | FLT GAZ-0250.5
| FLT GAZ-032 | Filtre à tamis gaz taraudé - DN 32 | u | 31.79 |  | LRI |  | FLT GAZ-03231.79 | FLT GAZ-0320.6
| FLT GAZ-040 | Filtre à tamis gaz taraudé - DN 40 | u | 23.02 |  | LRI |  | FLT GAZ-04023.02 | FLT GAZ-0400.6
| FLT GAZ-050 | Filtre à tamis gaz taraudé - DN 50 | u | 32.78 |  | LRI |  | FLT GAZ-05032.78 | FLT GAZ-0500.7
| FLT GAZ-065 | Filtre à tamis gaz à brides ISO PN 10 - DN 65 | u | 245.12 |  | LRI |  | FLT GAZ-065245.12 | FLT GAZ-0651.7
| FLT GAZ-080 | Filtre à tamis gaz à brides ISO PN 10 - DN 80 | u | 279.3 |  | LRI |  | FLT GAZ-080279.3 | FLT GAZ-0802
| FLT GAZ-100 | Filtre à tamis gaz à brides ISO PN 10 - DN 100 | u | 463.42 |  | LRI |  | FLT GAZ-100463.42 | FLT GAZ-1002.3
| FLT GAZ-150 | Filtre à tamis gaz à brides ISO PN 10 - DN 150 | u | 1000.71 |  | LRI |  | FLT GAZ-1501000.71 | FLT GAZ-1503.5
| FLT P25-015 | Filtre à tamis PN25 - DN 15 | u | 100.34 |  | LRI |  | FLT P25-015100.34 | FLT P25-0151
| FLT P25-020 | Filtre à tamis PN25 - DN 20 | u | 107.55 |  | LRI |  | FLT P25-020107.55 | FLT P25-0201
| FLT P25-025 | Filtre à tamis PN25 - DN 25 | u | 131.18 |  | LRI |  | FLT P25-025131.18 | FLT P25-0251
| FLT P25-032 | Filtre à tamis PN25 - DN 32 | u | 157.05 |  | LRI |  | FLT P25-032157.05 | FLT P25-0321.2
| FLT P25-040 | Filtre à tamis PN25 - DN 40 | u | 174.3 |  | LRI |  | FLT P25-040174.3 | FLT P25-0401.2
| FLT P25-050 | Filtre à tamis PN25 - DN 50 | u | 166.84 |  | LRI |  | FLT P25-050166.84 | FLT P25-0501.4
| FLT P25-065 | Filtre à tamis PN25 - DN 65 | u | 274.74 |  | LRI |  | FLT P25-065274.74 | FLT P25-0651.7
| FLT P25-080 | Filtre à tamis PN25 - DN 80 | u | 360.12 |  | LRI |  | FLT P25-080360.12 | FLT P25-0802
| FLT P25-100 | Filtre à tamis PN25 - DN 100 | u | 511.68 |  | LRI |  | FLT P25-100511.68 | FLT P25-1002.3
| FLT P25-125 | Filtre à tamis PN25 - DN 125 | u | 783.74 |  | LRI |  | FLT P25-125783.74 | FLT P25-1252.9
| FLT P25-150 | Filtre à tamis PN25 - DN 150 | u | 1083.96 |  | LRI |  | FLT P25-1501083.96 | FLT P25-1503.5
| FLT P25-200 | Filtre à tamis PN25 - DN 200 | u | 1975.82 |  | LRI |  | FLT P25-2001975.82 | FLT P25-2004.5
| FPC | Faux-planchers | ens | 0 |  |  |  | FPC0 | FPC0
| FPF | Faux-plafonds | ens | 0 |  |  |  | FPF0 | FPF0
| FPO | Tube fonte collecteur EP SMU | ml | 0 |  |  |  | FPO0 | FPO0
| FPO 100 | Collecteur EP en fonte SMU S DN 100 | ml | 24.51 |  | PAM |  | FPO 10024.51 | FPO 1001
| FPO 100 ZN | Chute EP en fonte ZN DN 100 | ml | 39.09 |  | PAM |  | FPO 100 ZN39.09 | FPO 100 ZN1
| FPO 125 | Collecteur EP en fonte SMU S DN 125 | ml | 32.51 |  | PAM |  | FPO 12532.51 | FPO 1251.2
| FPO 125 ZN | Chute EP en fonte ZN DN 125 | ml | 50.99 |  | PAM |  | FPO 125 ZN50.99 | FPO 125 ZN1.2
| FPO 150 | Collecteur EP en fonte SMU S DN 150 | ml | 40.47 |  | PAM |  | FPO 15040.47 | FPO 1501.2
| FPO 150 ZN | Chute EP en fonte ZN DN 150 | ml | 64.09 |  | PAM |  | FPO 150 ZN64.09 | FPO 150 ZN1.2
| FPO 200 | Collecteur EP en fonte SMU S DN 200 | ml | 65.93 |  | PAM |  | FPO 20065.93 | FPO 2001.3
| FPO 200 ZN | Chute EP en fonte ZN DN 200 | ml | 110.05 |  | PAM |  | FPO 200 ZN110.05 | FPO 200 ZN1.3
| FPO 250 | Collecteur EP en fonte SMU S DN 250 | ml | 101.22 |  | PAM |  | FPO 250101.22 | FPO 2502
| FPO 250 ZN | Chute EP en fonte ZN DN 250 | ml | 166.7 |  | PAM |  | FPO 250 ZN166.7 | FPO 250 ZN2
| FPO 300 | Collecteur EP en fonte SMU S DN 300 | ml | 129.47 |  | PAM |  | FPO 300129.47 | FPO 3002.4
| FPO 300 ZN | Chute EP en fonte ZN DN 300 | ml | 212.2 |  | PAM |  | FPO 300 ZN212.2 | FPO 300 ZN2.4
| FSD | Fonte standard 2gs | ml | 0 |  |  |  | FSD0 | FSD0
| GAF | Gaine coupe-feu | m² | 0 |  |  |  | GAF0 | GAF0
| GCA | Gaine circulaire en acier noir | ml | 0 |  |  |  | GCA0 | GCA0
| GCC | Gaine circulaire galvanisée pour collecteur | ml | 0 |  |  |  | GCC0 | GCC0
| GCC 0100 | Gaine circulaire galvanisée pour collecteur DN 100 | ml | 4.7 |  | ATLANTIC |  | GCC 01004.7 | GCC 01000.5
| GCC 0125 | Gaine circulaire galvanisée pour collecteur DN 125 | ml | 4.86 |  | ATLANTIC |  | GCC 01254.86 | GCC 01250.5
| GCC 0160 | Gaine circulaire galvanisée pour collecteur DN 160 | ml | 6.55 |  | ATLANTIC |  | GCC 01606.55 | GCC 01600.5
| GCC 0200 | Gaine circulaire galvanisée pour collecteur DN 200 | ml | 8.65 |  | ATLANTIC |  | GCC 02008.65 | GCC 02000.6
| GCC 0250 | Gaine circulaire galvanisée pour collecteur DN 250 | ml | 10.99 |  | ATLANTIC |  | GCC 025010.99 | GCC 02500.7
| GCC 0315 | Gaine circulaire galvanisée pour collecteur DN 315 | ml | 14.02 |  | ATLANTIC |  | GCC 031514.02 | GCC 03150.7
| GCC 0355 | Gaine circulaire galvanisée pour collecteur DN 355 | ml | 16.46 |  | ATLANTIC |  | GCC 035516.46 | GCC 03550.8
| GCC 0400 | Gaine circulaire galvanisée pour collecteur DN 400 | ml | 23.18 |  | ATLANTIC |  | GCC 040023.18 | GCC 04000.8
| GCC 0450 | Gaine circulaire galvanisée pour collecteur DN 450 | ml | 25.86 |  | ATLANTIC |  | GCC 045025.86 | GCC 04500.9
| GCC 0500 | Gaine circulaire galvanisée pour collecteur DN 500 | ml | 28.71 |  | ATLANTIC |  | GCC 050028.71 | GCC 05001
| GCC 0560 | Gaine circulaire galvanisée pour collecteur DN 560 | ml | 32.07 |  | ATLANTIC |  | GCC 056032.07 | GCC 05601.2
| GCC 0630 | Gaine circulaire galvanisée pour collecteur DN 630 | ml | 35.94 |  | ATLANTIC |  | GCC 063035.94 | GCC 06301.3
| GCC 0710 | Gaine circulaire galvanisée pour collecteur DN 710 | ml | 56.57 |  | ATLANTIC |  | GCC 071056.57 | GCC 07101.4
| GCC 0800 | Gaine circulaire galvanisée pour collecteur DN 800 | ml | 79.24 |  | ATLANTIC |  | GCC 080079.24 | GCC 08001.5
| GCC 0900 | Gaine circulaire galvanisée pour collecteur DN 900 | ml | 81.6 |  | ATLANTIC |  | GCC 090081.6 | GCC 09001.8
| GCC J-0100 | Gaine circulaire galvanisée à joints à lèvres pour collecteur DN 100 | ml | 5.21 |  | ATLANTIC |  | GCC J-01005.21 | GCC J-01000.5
| GCC J-0125 | Gaine circulaire galvanisée à joints à lèvres pour collecteur DN 125 | ml | 5.39 |  | ATLANTIC |  | GCC J-01255.39 | GCC J-01250.5
| GCC J-0160 | Gaine circulaire galvanisée à joints à lèvres pour collecteur DN 160 | ml | 7.26 |  | ATLANTIC |  | GCC J-01607.26 | GCC J-01600.5
| GCC J-0200 | Gaine circulaire galvanisée à joints à lèvres pour collecteur DN 200 | ml | 9.58 |  | ATLANTIC |  | GCC J-02009.58 | GCC J-02000.6
| GCC J-0250 | Gaine circulaire galvanisée à joints à lèvres pour collecteur DN 250 | ml | 12.18 |  | ATLANTIC |  | GCC J-025012.18 | GCC J-02500.7
| GCC J-0315 | Gaine circulaire galvanisée à joints à lèvres pour collecteur DN 315 | ml | 15.54 |  | ATLANTIC |  | GCC J-031515.54 | GCC J-03150.7
| GCC J-0355 | Gaine circulaire galvanisée à joints à lèvres pour collecteur DN 355 | ml | 18.24 |  | ATLANTIC |  | GCC J-035518.24 | GCC J-03550.8
| GCC J-0400 | Gaine circulaire galvanisée à joints à lèvres pour collecteur DN 400 | ml | 25.68 |  | ATLANTIC |  | GCC J-040025.68 | GCC J-04000.8
| GCC J-0450 | Gaine circulaire galvanisée à joints à lèvres pour collecteur DN 450 | ml | 28.66 |  | ATLANTIC |  | GCC J-045028.66 | GCC J-04500.9
| GCC J-0500 | Gaine circulaire galvanisée à joints à lèvres pour collecteur DN 500 | ml | 31.82 |  | ATLANTIC |  | GCC J-050031.82 | GCC J-05001
| GCC J-0560 | Gaine circulaire galvanisée à joints à lèvres pour collecteur DN 560 | ml | 35.54 |  | ATLANTIC |  | GCC J-056035.54 | GCC J-05601.2
| GCC J-0630 | Gaine circulaire galvanisée à joints à lèvres pour collecteur DN 630 | ml | 39.82 |  | ATLANTIC |  | GCC J-063039.82 | GCC J-06301.3
| GCC J-0710 | Gaine circulaire galvanisée à joints à lèvres pour collecteur DN 710 | ml | 62.69 |  | ATLANTIC |  | GCC J-071062.69 | GCC J-07101.4
| GCC J-0800 | Gaine circulaire galvanisée à joints à lèvres pour collecteur DN 800 | ml | 87.81 |  | ATLANTIC |  | GCC J-080087.81 | GCC J-08001.5
| GCC J-0900 | Gaine circulaire galvanisée à joints à lèvres pour collecteur DN 900 | ml | 90.43 |  | ATLANTIC |  | GCC J-090090.43 | GCC J-09001.9
| GCC P-0100 | Gaine circulaire galvanisée pour collecteur DN 100 - Livrée bouchonnée et dégraissée | ml | 5.46 |  | ATLANTIC |  | GCC P-01005.46 | GCC P-01000.7
| GCC P-0125 | Gaine circulaire galvanisée pour collecteur DN 125 - Livrée bouchonnée et dégraissée | ml | 5.65 |  | ATLANTIC |  | GCC P-01255.65 | GCC P-01250.7
| GCC P-0160 | Gaine circulaire galvanisée pour collecteur DN 160 - Livrée bouchonnée et dégraissée | ml | 7.62 |  | ATLANTIC |  | GCC P-01607.62 | GCC P-01600.7
| GCC P-0200 | Gaine circulaire galvanisée pour collecteur DN 200 - Livrée bouchonnée et dégraissée | ml | 10.05 |  | ATLANTIC |  | GCC P-020010.05 | GCC P-02000.8
| GCC P-0250 | Gaine circulaire galvanisée pour collecteur DN 250 - Livrée bouchonnée et dégraissée | ml | 12.77 |  | ATLANTIC |  | GCC P-025012.77 | GCC P-02500.9
| GCC P-0315 | Gaine circulaire galvanisée pour collecteur DN 315 - Livrée bouchonnée et dégraissée | ml | 16.29 |  | ATLANTIC |  | GCC P-031516.29 | GCC P-03150.9
| GCC P-0355 | Gaine circulaire galvanisée pour collecteur DN 355 - Livrée bouchonnée et dégraissée | ml | 19.13 |  | ATLANTIC |  | GCC P-035519.13 | GCC P-03551
| GCC P-0400 | Gaine circulaire galvanisée pour collecteur DN 400 - Livrée bouchonnée et dégraissée | ml | 26.94 |  | ATLANTIC |  | GCC P-040026.94 | GCC P-04001
| GCC P-0450 | Gaine circulaire galvanisée pour collecteur DN 450 - Livrée bouchonnée et dégraissée | ml | 30.06 |  | ATLANTIC |  | GCC P-045030.06 | GCC P-04501.1
| GCC P-0500 | Gaine circulaire galvanisée pour collecteur DN 500 - Livrée bouchonnée et dégraissée | ml | 33.37 |  | ATLANTIC |  | GCC P-050033.37 | GCC P-05001.2
| GCC P-0560 | Gaine circulaire galvanisée pour collecteur DN 560 - Livrée bouchonnée et dégraissée | ml | 37.27 |  | ATLANTIC |  | GCC P-056037.27 | GCC P-05601.4
| GCC P-0630 | Gaine circulaire galvanisée pour collecteur DN 630 - Livrée bouchonnée et dégraissée | ml | 41.77 |  | ATLANTIC |  | GCC P-063041.77 | GCC P-06301.5
| GCC P-0710 | Gaine circulaire galvanisée pour collecteur DN 710 - Livrée bouchonnée et dégraissée | ml | 65.75 |  | ATLANTIC |  | GCC P-071065.75 | GCC P-07101.6
| GCC P-0800 | Gaine circulaire galvanisée pour collecteur DN 800 - Livrée bouchonnée et dégraissée | ml | 92.09 |  | ATLANTIC |  | GCC P-080092.09 | GCC P-08001.7
| GCC P-0900 | Gaine circulaire galvanisée pour collecteur DN 900 - Livrée bouchonnée et dégraissée | ml | 94.84 |  | ATLANTIC |  | GCC P-090094.84 | GCC P-09002
| GCC PJ-0100 | Gaine circulaire galvanisée à joint à lèvre pour collecteur DN 100 - Livrée bouchonnée et dégraissée | ml | 5.97 |  | ATLANTIC |  | GCC PJ-01005.97 | GCC PJ-01000.7
| GCC PJ-0125 | Gaine circulaire galvanisée à joint à lèvre pour collecteur DN 125 - Livrée bouchonnée et dégraissée | ml | 6.18 |  | ATLANTIC |  | GCC PJ-01256.18 | GCC PJ-01250.7
| GCC PJ-0160 | Gaine circulaire galvanisée à joint à lèvre pour collecteur DN 160 - Livrée bouchonnée et dégraissée | ml | 8.32 |  | ATLANTIC |  | GCC PJ-01608.32 | GCC PJ-01600.7
| GCC PJ-0200 | Gaine circulaire galvanisée à joint à lèvre pour collecteur DN 200 - Livrée bouchonnée et dégraissée | ml | 10.99 |  | ATLANTIC |  | GCC PJ-020010.99 | GCC PJ-02000.8
| GCC PJ-0250 | Gaine circulaire galvanisée à joint à lèvre pour collecteur DN 250 - Livrée bouchonnée et dégraissée | ml | 13.96 |  | ATLANTIC |  | GCC PJ-025013.96 | GCC PJ-02500.9
| GCC PJ-0315 | Gaine circulaire galvanisée à joint à lèvre pour collecteur DN 315 - Livrée bouchonnée et dégraissée | ml | 17.81 |  | ATLANTIC |  | GCC PJ-031517.81 | GCC PJ-03150.9
| GCC PJ-0355 | Gaine circulaire galvanisée à joint à lèvre pour collecteur DN 355 - Livrée bouchonnée et dégraissée | ml | 20.91 |  | ATLANTIC |  | GCC PJ-035520.91 | GCC PJ-03551
| GCC PJ-0400 | Gaine circulaire galvanisée à joint à lèvre pour collecteur DN 400 - Livrée bouchonnée et dégraissée | ml | 29.44 |  | ATLANTIC |  | GCC PJ-040029.44 | GCC PJ-04001
| GCC PJ-0450 | Gaine circulaire galvanisée à joint à lèvre pour collecteur DN 450 - Livrée bouchonnée et dégraissée | ml | 32.86 |  | ATLANTIC |  | GCC PJ-045032.86 | GCC PJ-04501.1
| GCC PJ-0500 | Gaine circulaire galvanisée à joint à lèvre pour collecteur DN 500 - Livrée bouchonnée et dégraissée | ml | 36.47 |  | ATLANTIC |  | GCC PJ-050036.47 | GCC PJ-05001.2
| GCC PJ-0560 | Gaine circulaire galvanisée à joint à lèvre pour collecteur DN 560 - Livrée bouchonnée et dégraissée | ml | 40.74 |  | ATLANTIC |  | GCC PJ-056040.74 | GCC PJ-05601.4
| GCC PJ-0630 | Gaine circulaire galvanisée à joint à lèvre pour collecteur DN 630 - Livrée bouchonnée et dégraissée | ml | 45.65 |  | ATLANTIC |  | GCC PJ-063045.65 | GCC PJ-06301.5
| GCC PJ-0710 | Gaine circulaire galvanisée à joint à lèvre pour collecteur DN 710 - Livrée bouchonnée et dégraissée | ml | 71.86 |  | ATLANTIC |  | GCC PJ-071071.86 | GCC PJ-07101.6
| GCC PJ-0800 | Gaine circulaire galvanisée à joint à lèvre pour collecteur DN 800 - Livrée bouchonnée et dégraissée | ml | 100.66 |  | ATLANTIC |  | GCC PJ-0800100.66 | GCC PJ-08001.7
| GCC PJ-0900 | Gaine circulaire galvanisée à joint à lèvre pour collecteur DN 900 - Livrée bouchonnée et dégraissée | ml | 103.66 |  | ATLANTIC |  | GCC PJ-0900103.66 | GCC PJ-09002.1
| GCD | Gaine circulaire galvanisée en distribution | ml | 0 |  |  |  | GCD0 | GCD0
| GCD 0100 | Gaine circulaire galvanisée en distribution DN 100 | ml | 5.34 |  | ATLANTIC |  | GCD 01005.34 | GCD 01000.5
| GCD 0125 | Gaine circulaire galvanisée en distribution DN 125 | ml | 5.52 |  | ATLANTIC |  | GCD 01255.52 | GCD 01250.5
| GCD 0160 | Gaine circulaire galvanisée en distribution DN 160 | ml | 7.44 |  | ATLANTIC |  | GCD 01607.44 | GCD 01600.5
| GCD 0200 | Gaine circulaire galvanisée en distribution DN 200 | ml | 9.82 |  | ATLANTIC |  | GCD 02009.82 | GCD 02000.6
| GCD 0250 | Gaine circulaire galvanisée en distribution DN 250 | ml | 12.47 |  | ATLANTIC |  | GCD 025012.47 | GCD 02500.7
| GCD 0315 | Gaine circulaire galvanisée en distribution DN 315 | ml | 15.92 |  | ATLANTIC |  | GCD 031515.92 | GCD 03150.7
| GCD 0355 | Gaine circulaire galvanisée en distribution DN 355 | ml | 18.69 |  | ATLANTIC |  | GCD 035518.69 | GCD 03550.8
| GCD 0400 | Gaine circulaire galvanisée en distribution DN 400 | ml | 26.31 |  | ATLANTIC |  | GCD 040026.31 | GCD 04000.8
| GCD 0450 | Gaine circulaire galvanisée en distribution DN 450 | ml | 29.36 |  | ATLANTIC |  | GCD 045029.36 | GCD 04500.9
| GCD 0500 | Gaine circulaire galvanisée en distribution DN 500 | ml | 32.59 |  | ATLANTIC |  | GCD 050032.59 | GCD 05001
| GCD 0560 | Gaine circulaire galvanisée en distribution DN 560 | ml | 36.41 |  | ATLANTIC |  | GCD 056036.41 | GCD 05601.2
| GCD 0630 | Gaine circulaire galvanisée en distribution DN 630 | ml | 40.79 |  | ATLANTIC |  | GCD 063040.79 | GCD 06301.3
| GCD 0710 | Gaine circulaire galvanisée en distribution DN 710 | ml | 64.22 |  | ATLANTIC |  | GCD 071064.22 | GCD 07101.4
| GCD 0800 | Gaine circulaire galvanisée en distribution DN 800 | ml | 89.95 |  | ATLANTIC |  | GCD 080089.95 | GCD 08001.5
| GCD 0900 | Gaine circulaire galvanisée en distribution DN 900 | ml | 92.63 |  | ATLANTIC |  | GCD 090092.63 | GCD 09001.8
| GCD J-0100 | Gaine circulaire galvanisée à joint à lèvre en distribution DN 100 | ml | 5.84 |  | ATLANTIC |  | GCD J-01005.84 | GCD J-01000.5
| GCD J-0125 | Gaine circulaire galvanisée à joint à lèvre en distribution DN 125 | ml | 6.05 |  | ATLANTIC |  | GCD J-01256.05 | GCD J-01250.5
| GCD J-0160 | Gaine circulaire galvanisée à joint à lèvre en distribution DN 160 | ml | 8.15 |  | ATLANTIC |  | GCD J-01608.15 | GCD J-01600.5
| GCD J-0200 | Gaine circulaire galvanisée à joint à lèvre en distribution DN 200 | ml | 10.75 |  | ATLANTIC |  | GCD J-020010.75 | GCD J-02000.6
| GCD J-0250 | Gaine circulaire galvanisée à joint à lèvre en distribution DN 250 | ml | 13.66 |  | ATLANTIC |  | GCD J-025013.66 | GCD J-02500.7
| GCD J-0315 | Gaine circulaire galvanisée à joint à lèvre en distribution DN 315 | ml | 17.43 |  | ATLANTIC |  | GCD J-031517.43 | GCD J-03150.7
| GCD J-0355 | Gaine circulaire galvanisée à joint à lèvre en distribution DN 355 | ml | 20.47 |  | ATLANTIC |  | GCD J-035520.47 | GCD J-03550.8
| GCD J-0400 | Gaine circulaire galvanisée à joint à lèvre en distribution DN 400 | ml | 28.82 |  | ATLANTIC |  | GCD J-040028.82 | GCD J-04000.8
| GCD J-0450 | Gaine circulaire galvanisée à joint à lèvre en distribution DN 450 | ml | 32.16 |  | ATLANTIC |  | GCD J-045032.16 | GCD J-04500.9
| GCD J-0500 | Gaine circulaire galvanisée à joint à lèvre en distribution DN 500 | ml | 35.7 |  | ATLANTIC |  | GCD J-050035.7 | GCD J-05001
| GCD J-0560 | Gaine circulaire galvanisée à joint à lèvre en distribution DN 560 | ml | 39.87 |  | ATLANTIC |  | GCD J-056039.87 | GCD J-05601.2
| GCD J-0630 | Gaine circulaire galvanisée à joint à lèvre en distribution DN 630 | ml | 44.68 |  | ATLANTIC |  | GCD J-063044.68 | GCD J-06301.3
| GCD J-0710 | Gaine circulaire galvanisée à joint à lèvre en distribution DN 710 | ml | 70.33 |  | ATLANTIC |  | GCD J-071070.33 | GCD J-07101.4
| GCD J-0800 | Gaine circulaire galvanisée à joint à lèvre en distribution DN 800 | ml | 98.52 |  | ATLANTIC |  | GCD J-080098.52 | GCD J-08001.5
| GCD J-0900 | Gaine circulaire galvanisée à joint à lèvre en distribution DN 900 | ml | 101.45 |  | ATLANTIC |  | GCD J-0900101.45 | GCD J-09001.9
| GCD P-0100 | Gaine circulaire galvanisée en distribution DN 100 - Livrée bouchonnée et dégraissée | ml | 6.1 |  | ATLANTIC |  | GCD P-01006.1 | GCD P-01000.7
| GCD P-0125 | Gaine circulaire galvanisée en distribution DN 125 - Livrée bouchonnée et dégraissée | ml | 6.31 |  | ATLANTIC |  | GCD P-01256.31 | GCD P-01250.7
| GCD P-0160 | Gaine circulaire galvanisée en distribution DN 160 - Livrée bouchonnée et dégraissée | ml | 8.5 |  | ATLANTIC |  | GCD P-01608.5 | GCD P-01600.7
| GCD P-0200 | Gaine circulaire galvanisée en distribution DN 200 - Livrée bouchonnée et dégraissée | ml | 11.22 |  | ATLANTIC |  | GCD P-020011.22 | GCD P-02000.8
| GCD P-0250 | Gaine circulaire galvanisée en distribution DN 250 - Livrée bouchonnée et dégraissée | ml | 14.26 |  | ATLANTIC |  | GCD P-025014.26 | GCD P-02500.9
| GCD P-0315 | Gaine circulaire galvanisée en distribution DN 315 - Livrée bouchonnée et dégraissée | ml | 18.19 |  | ATLANTIC |  | GCD P-031518.19 | GCD P-03150.9
| GCD P-0355 | Gaine circulaire galvanisée en distribution DN 355 - Livrée bouchonnée et dégraissée | ml | 21.36 |  | ATLANTIC |  | GCD P-035521.36 | GCD P-03551
| GCD P-0400 | Gaine circulaire galvanisée en distribution DN 400 - Livrée bouchonnée et dégraissée | ml | 30.07 |  | ATLANTIC |  | GCD P-040030.07 | GCD P-04001
| GCD P-0450 | Gaine circulaire galvanisée en distribution DN 450 - Livrée bouchonnée et dégraissée | ml | 33.55 |  | ATLANTIC |  | GCD P-045033.55 | GCD P-04501.1
| GCD P-0500 | Gaine circulaire galvanisée en distribution DN 500 - Livrée bouchonnée et dégraissée | ml | 37.25 |  | ATLANTIC |  | GCD P-050037.25 | GCD P-05001.2
| GCD P-0560 | Gaine circulaire galvanisée en distribution DN 560 - Livrée bouchonnée et dégraissée | ml | 41.61 |  | ATLANTIC |  | GCD P-056041.61 | GCD P-05601.4
| GCD P-0630 | Gaine circulaire galvanisée en distribution DN 630 - Livrée bouchonnée et dégraissée | ml | 46.62 |  | ATLANTIC |  | GCD P-063046.62 | GCD P-06301.5
| GCD P-0710 | Gaine circulaire galvanisée en distribution DN 710 - Livrée bouchonnée et dégraissée | ml | 73.39 |  | ATLANTIC |  | GCD P-071073.39 | GCD P-07101.6
| GCD P-0800 | Gaine circulaire galvanisée en distribution DN 800 - Livrée bouchonnée et dégraissée | ml | 102.8 |  | ATLANTIC |  | GCD P-0800102.8 | GCD P-08001.7
| GCD P-0900 | Gaine circulaire galvanisée en distribution DN 900 - Livrée bouchonnée et dégraissée | ml | 105.86 |  | ATLANTIC |  | GCD P-0900105.86 | GCD P-09002
| GCD PJ-0100 | Gaine circulaire galvanisée à joint à lèvre en distribution DN 100 - Livrée bouchonnée et dégraissée | ml | 6.61 |  | ATLANTIC |  | GCD PJ-01006.61 | GCD PJ-01000.7
| GCD PJ-0125 | Gaine circulaire galvanisée à joint à lèvre en distribution DN 125 - Livrée bouchonnée et dégraissée | ml | 6.84 |  | ATLANTIC |  | GCD PJ-01256.84 | GCD PJ-01250.7
| GCD PJ-0160 | Gaine circulaire galvanisée à joint à lèvre en distribution DN 160 - Livrée bouchonnée et dégraissée | ml | 9.21 |  | ATLANTIC |  | GCD PJ-01609.21 | GCD PJ-01600.7
| GCD PJ-0200 | Gaine circulaire galvanisée à joint à lèvre en distribution DN 200 - Livrée bouchonnée et dégraissée | ml | 12.16 |  | ATLANTIC |  | GCD PJ-020012.16 | GCD PJ-02000.8
| GCD PJ-0250 | Gaine circulaire galvanisée à joint à lèvre en distribution DN 250 - Livrée bouchonnée et dégraissée | ml | 15.44 |  | ATLANTIC |  | GCD PJ-025015.44 | GCD PJ-02500.9
| GCD PJ-0315 | Gaine circulaire galvanisée à joint à lèvre en distribution DN 315 - Livrée bouchonnée et dégraissée | ml | 19.71 |  | ATLANTIC |  | GCD PJ-031519.71 | GCD PJ-03150.9
| GCD PJ-0355 | Gaine circulaire galvanisée à joint à lèvre en distribution DN 355 - Livrée bouchonnée et dégraissée | ml | 23.14 |  | ATLANTIC |  | GCD PJ-035523.14 | GCD PJ-03551
| GCD PJ-0400 | Gaine circulaire galvanisée à joint à lèvre en distribution DN 400 - Livrée bouchonnée et dégraissée | ml | 32.58 |  | ATLANTIC |  | GCD PJ-040032.58 | GCD PJ-04001
| GCD PJ-0450 | Gaine circulaire galvanisée à joint à lèvre en distribution DN 450 - Livrée bouchonnée et dégraissée | ml | 36.35 |  | ATLANTIC |  | GCD PJ-045036.35 | GCD PJ-04501.1
| GCD PJ-0500 | Gaine circulaire galvanisée à joint à lèvre en distribution DN 500 - Livrée bouchonnée et dégraissée | ml | 40.35 |  | ATLANTIC |  | GCD PJ-050040.35 | GCD PJ-05001.2
| GCD PJ-0560 | Gaine circulaire galvanisée à joint à lèvre en distribution DN 560 - Livrée bouchonnée et dégraissée | ml | 45.07 |  | ATLANTIC |  | GCD PJ-056045.07 | GCD PJ-05601.4
| GCD PJ-0630 | Gaine circulaire galvanisée à joint à lèvre en distribution DN 630 - Livrée bouchonnée et dégraissée | ml | 50.51 |  | ATLANTIC |  | GCD PJ-063050.51 | GCD PJ-06301.5
| GCD PJ-0710 | Gaine circulaire galvanisée à joint à lèvre en distribution DN 710 - Livrée bouchonnée et dégraissée | ml | 79.51 |  | ATLANTIC |  | GCD PJ-071079.51 | GCD PJ-07101.6
| GCD PJ-0800 | Gaine circulaire galvanisée à joint à lèvre en distribution DN 800 - Livrée bouchonnée et dégraissée | ml | 111.37 |  | ATLANTIC |  | GCD PJ-0800111.37 | GCD PJ-08001.7
| GCD PJ-0900 | Gaine circulaire galvanisée à joint à lèvre en distribution DN 900 - Livrée bouchonnée et dégraissée | ml | 114.69 |  | ATLANTIC |  | GCD PJ-0900114.69 | GCD PJ-09002.1
| GCG | Gaine circulaire galvanisée | ml | 0 |  |  |  | GCG0 | GCG0
| GCL | Gaine circulaire galvanisée en local technique | ml | 0 |  |  |  | GCL0 | GCL0
| GCL 0100 | Gaine circulaire galvanisée en local technique DN 100 | ml | 6.61 |  | ATLANTIC |  | GCL 01006.61 | GCL 01000.5
| GCL 0125 | Gaine circulaire galvanisée en local technique DN 125 | ml | 6.84 |  | ATLANTIC |  | GCL 01256.84 | GCL 01250.5
| GCL 0160 | Gaine circulaire galvanisée en local technique DN 160 | ml | 9.21 |  | ATLANTIC |  | GCL 01609.21 | GCL 01600.6
| GCL 0200 | Gaine circulaire galvanisée en local technique DN 200 | ml | 12.16 |  | ATLANTIC |  | GCL 020012.16 | GCL 02000.8
| GCL 0250 | Gaine circulaire galvanisée en local technique DN 250 | ml | 15.44 |  | ATLANTIC |  | GCL 025015.44 | GCL 02500.9
| GCL 0315 | Gaine circulaire galvanisée en local technique DN 315 | ml | 19.71 |  | ATLANTIC |  | GCL 031519.71 | GCL 03151
| GCL 0355 | Gaine circulaire galvanisée en local technique DN 355 | ml | 23.14 |  | ATLANTIC |  | GCL 035523.14 | GCL 03551.1
| GCL 0400 | Gaine circulaire galvanisée en local technique DN 400 | ml | 32.58 |  | ATLANTIC |  | GCL 040032.58 | GCL 04001.2
| GCL 0450 | Gaine circulaire galvanisée en local technique DN 450 | ml | 36.35 |  | ATLANTIC |  | GCL 045036.35 | GCL 04501.4
| GCL 0500 | Gaine circulaire galvanisée en local technique DN 500 | ml | 40.35 |  | ATLANTIC |  | GCL 050040.35 | GCL 05001.5
| GCL 0560 | Gaine circulaire galvanisée en local technique DN 560 | ml | 45.07 |  | ATLANTIC |  | GCL 056045.07 | GCL 05601.7
| GCL 0630 | Gaine circulaire galvanisée en local technique DN 630 | ml | 50.51 |  | ATLANTIC |  | GCL 063050.51 | GCL 06302
| GCL 0710 | Gaine circulaire galvanisée en local technique DN 710 | ml | 79.51 |  | ATLANTIC |  | GCL 071079.51 | GCL 07102.2
| GCL 0800 | Gaine circulaire galvanisée en local technique DN 800 | ml | 111.37 |  | ATLANTIC |  | GCL 0800111.37 | GCL 08002.5
| GCL 0900 | Gaine circulaire galvanisée en local technique DN 900 | ml | 114.69 |  | ATLANTIC |  | GCL 0900114.69 | GCL 09002.8
| GCL J-0100 | Gaine circulaire galvanisée à joint à lèvre en local technique DN 100 | ml | 7.11 |  | ATLANTIC |  | GCL J-01007.11 | GCL J-01000.5
| GCL J-0125 | Gaine circulaire galvanisée à joint à lèvre en local technique DN 125 | ml | 7.36 |  | ATLANTIC |  | GCL J-01257.36 | GCL J-01250.5
| GCL J-0160 | Gaine circulaire galvanisée à joint à lèvre en local technique DN 160 | ml | 9.92 |  | ATLANTIC |  | GCL J-01609.92 | GCL J-01600.6
| GCL J-0200 | Gaine circulaire galvanisée à joint à lèvre en local technique DN 200 | ml | 13.09 |  | ATLANTIC |  | GCL J-020013.09 | GCL J-02000.8
| GCL J-0250 | Gaine circulaire galvanisée à joint à lèvre en local technique DN 250 | ml | 16.63 |  | ATLANTIC |  | GCL J-025016.63 | GCL J-02500.9
| GCL J-0315 | Gaine circulaire galvanisée à joint à lèvre en local technique DN 315 | ml | 21.22 |  | ATLANTIC |  | GCL J-031521.22 | GCL J-03151
| GCL J-0355 | Gaine circulaire galvanisée à joint à lèvre en local technique DN 355 | ml | 24.92 |  | ATLANTIC |  | GCL J-035524.92 | GCL J-03551.1
| GCL J-0400 | Gaine circulaire galvanisée à joint à lèvre en local technique DN 400 | ml | 35.08 |  | ATLANTIC |  | GCL J-040035.08 | GCL J-04001.2
| GCL J-0450 | Gaine circulaire galvanisée à joint à lèvre en local technique DN 450 | ml | 39.15 |  | ATLANTIC |  | GCL J-045039.15 | GCL J-04501.4
| GCL J-0500 | Gaine circulaire galvanisée à joint à lèvre en local technique DN 500 | ml | 43.46 |  | ATLANTIC |  | GCL J-050043.46 | GCL J-05001.5
| GCL J-0560 | Gaine circulaire galvanisée à joint à lèvre en local technique DN 560 | ml | 48.54 |  | ATLANTIC |  | GCL J-056048.54 | GCL J-05601.7
| GCL J-0630 | Gaine circulaire galvanisée à joint à lèvre en local technique DN 630 | ml | 54.39 |  | ATLANTIC |  | GCL J-063054.39 | GCL J-06302
| GCL J-0710 | Gaine circulaire galvanisée à joint à lèvre en local technique DN 710 | ml | 85.62 |  | ATLANTIC |  | GCL J-071085.62 | GCL J-07102.2
| GCL J-0800 | Gaine circulaire galvanisée à joint à lèvre en local technique DN 800 | ml | 119.94 |  | ATLANTIC |  | GCL J-0800119.94 | GCL J-08002.5
| GCL J-0900 | Gaine circulaire galvanisée à joint à lèvre en local technique DN 900 | ml | 123.51 |  | ATLANTIC |  | GCL J-0900123.51 | GCL J-09002.9
| GCL P-0100 | Gaine circulaire galvanisée en local technique DN 100 - Livrée bouchonnée et dégraissée | ml | 7.37 |  | ATLANTIC |  | GCL P-01007.37 | GCL P-01000.7
| GCL P-0125 | Gaine circulaire galvanisée en local technique DN 125 - Livrée bouchonnée et dégraissée | ml | 7.62 |  | ATLANTIC |  | GCL P-01257.62 | GCL P-01250.7
| GCL P-0160 | Gaine circulaire galvanisée en local technique DN 160 - Livrée bouchonnée et dégraissée | ml | 10.27 |  | ATLANTIC |  | GCL P-016010.27 | GCL P-01600.8
| GCL P-0200 | Gaine circulaire galvanisée en local technique DN 200 - Livrée bouchonnée et dégraissée | ml | 13.56 |  | ATLANTIC |  | GCL P-020013.56 | GCL P-02001
| GCL P-0250 | Gaine circulaire galvanisée en local technique DN 250 - Livrée bouchonnée et dégraissée | ml | 17.23 |  | ATLANTIC |  | GCL P-025017.23 | GCL P-02501.1
| GCL P-0315 | Gaine circulaire galvanisée en local technique DN 315 - Livrée bouchonnée et dégraissée | ml | 21.98 |  | ATLANTIC |  | GCL P-031521.98 | GCL P-03151.2
| GCL P-0355 | Gaine circulaire galvanisée en local technique DN 355 - Livrée bouchonnée et dégraissée | ml | 25.81 |  | ATLANTIC |  | GCL P-035525.81 | GCL P-03551.3
| GCL P-0400 | Gaine circulaire galvanisée en local technique DN 400 - Livrée bouchonnée et dégraissée | ml | 36.33 |  | ATLANTIC |  | GCL P-040036.33 | GCL P-04001.4
| GCL P-0450 | Gaine circulaire galvanisée en local technique DN 450 - Livrée bouchonnée et dégraissée | ml | 40.54 |  | ATLANTIC |  | GCL P-045040.54 | GCL P-04501.6
| GCL P-0500 | Gaine circulaire galvanisée en local technique DN 500 - Livrée bouchonnée et dégraissée | ml | 45.01 |  | ATLANTIC |  | GCL P-050045.01 | GCL P-05001.7
| GCL P-0560 | Gaine circulaire galvanisée en local technique DN 560 - Livrée bouchonnée et dégraissée | ml | 50.27 |  | ATLANTIC |  | GCL P-056050.27 | GCL P-05601.9
| GCL P-0630 | Gaine circulaire galvanisée en local technique DN 630 - Livrée bouchonnée et dégraissée | ml | 56.34 |  | ATLANTIC |  | GCL P-063056.34 | GCL P-06302.2
| GCL P-0710 | Gaine circulaire galvanisée en local technique DN 710 - Livrée bouchonnée et dégraissée | ml | 88.68 |  | ATLANTIC |  | GCL P-071088.68 | GCL P-07102.4
| GCL P-0800 | Gaine circulaire galvanisée en local technique DN 800 - Livrée bouchonnée et dégraissée | ml | 124.22 |  | ATLANTIC |  | GCL P-0800124.22 | GCL P-08002.7
| GCL P-0900 | Gaine circulaire galvanisée en local technique DN 900 - Livrée bouchonnée et dégraissée | ml | 127.92 |  | ATLANTIC |  | GCL P-0900127.92 | GCL P-09003
| GCL PJ-0100 | Gaine circulaire galvanisée à joint à lèvre en local technique DN 100 - Livrée bouchonnée et dégraissée | ml | 7.88 |  | ATLANTIC |  | GCL PJ-01007.88 | GCL PJ-01000.7
| GCL PJ-0125 | Gaine circulaire galvanisée à joint à lèvre en local technique DN 125 - Livrée bouchonnée et dégraissée | ml | 8.15 |  | ATLANTIC |  | GCL PJ-01258.15 | GCL PJ-01250.7
| GCL PJ-0160 | Gaine circulaire galvanisée à joint à lèvre en local technique DN 160 - Livrée bouchonnée et dégraissée | ml | 10.98 |  | ATLANTIC |  | GCL PJ-016010.98 | GCL PJ-01600.8
| GCL PJ-0200 | Gaine circulaire galvanisée à joint à lèvre en local technique DN 200 - Livrée bouchonnée et dégraissée | ml | 14.49 |  | ATLANTIC |  | GCL PJ-020014.49 | GCL PJ-02001
| GCL PJ-0250 | Gaine circulaire galvanisée à joint à lèvre en local technique DN 250 - Livrée bouchonnée et dégraissée | ml | 18.41 |  | ATLANTIC |  | GCL PJ-025018.41 | GCL PJ-02501.1
| GCL PJ-0315 | Gaine circulaire galvanisée à joint à lèvre en local technique DN 315 - Livrée bouchonnée et dégraissée | ml | 23.49 |  | ATLANTIC |  | GCL PJ-031523.49 | GCL PJ-03151.2
| GCL PJ-0355 | Gaine circulaire galvanisée à joint à lèvre en local technique DN 355 - Livrée bouchonnée et dégraissée | ml | 27.59 |  | ATLANTIC |  | GCL PJ-035527.59 | GCL PJ-03551.3
| GCL PJ-0400 | Gaine circulaire galvanisée à joint à lèvre en local technique DN 400 - Livrée bouchonnée et dégraissée | ml | 38.84 |  | ATLANTIC |  | GCL PJ-040038.84 | GCL PJ-04001.4
| GCL PJ-0450 | Gaine circulaire galvanisée à joint à lèvre en local technique DN 450 - Livrée bouchonnée et dégraissée | ml | 43.34 |  | ATLANTIC |  | GCL PJ-045043.34 | GCL PJ-04501.6
| GCL PJ-0500 | Gaine circulaire galvanisée à joint à lèvre en local technique DN 500 - Livrée bouchonnée et dégraissée | ml | 48.12 |  | ATLANTIC |  | GCL PJ-050048.12 | GCL PJ-05001.7
| GCL PJ-0560 | Gaine circulaire galvanisée à joint à lèvre en local technique DN 560 - Livrée bouchonnée et dégraissée | ml | 53.74 |  | ATLANTIC |  | GCL PJ-056053.74 | GCL PJ-05601.9
| GCL PJ-0630 | Gaine circulaire galvanisée à joint à lèvre en local technique DN 630 - Livrée bouchonnée et dégraissée | ml | 60.22 |  | ATLANTIC |  | GCL PJ-063060.22 | GCL PJ-06302.2
| GCL PJ-0710 | Gaine circulaire galvanisée à joint à lèvre en local technique DN 710 - Livrée bouchonnée et dégraissée | ml | 94.8 |  | ATLANTIC |  | GCL PJ-071094.8 | GCL PJ-07102.4
| GCL PJ-0800 | Gaine circulaire galvanisée à joint à lèvre en local technique DN 800 - Livrée bouchonnée et dégraissée | ml | 132.79 |  | ATLANTIC |  | GCL PJ-0800132.79 | GCL PJ-08002.7
| GCL PJ-0900 | Gaine circulaire galvanisée à joint à lèvre en local technique DN 900 - Livrée bouchonnée et dégraissée | ml | 136.74 |  | ATLANTIC |  | GCL PJ-0900136.74 | GCL PJ-09003.1
| GCS | Gaine circulaire spéciale | ml | 0 |  |  |  | GCS0 | GCS0
| GCT | Gaine circulaire textile | ml | 0 |  |  |  | GCT0 | GCT0
| GCV | Gaine circulaire P.V.C. | ml | 0 |  |  |  | GCV0 | GCV0
| GCV C-110 | Gaine circulaire P.V.C. collecteur compris raccords et supports DN 110 | ml | 9.26 |  | LPA |  | GCV C-1109.26 | GCV C-1100.3
| GCV C-125 | Gaine circulaire P.V.C. collecteur compris raccords et supports DN 125 | ml | 10.45 |  | LPA |  | GCV C-12510.45 | GCV C-1250.3
| GCV C-160 | Gaine circulaire P.V.C. collecteur compris raccords et supports DN 160 | ml | 13.49 |  | LPA |  | GCV C-16013.49 | GCV C-1600.3
| GCV C-200 | Gaine circulaire P.V.C. collecteur compris raccords et supports DN 200 | ml | 16.8 |  | LPA |  | GCV C-20016.8 | GCV C-2000.4
| GCV C-250 | Gaine circulaire P.V.C. collecteur compris raccords et supports DN 250 | ml | 23.28 |  | LPA |  | GCV C-25023.28 | GCV C-2500.4
| GCV C-315 | Gaine circulaire P.V.C. collecteur compris raccords et supports DN 315 | ml | 36.64 |  | LPA |  | GCV C-31536.64 | GCV C-3150.5
| GCV C-355 | Gaine circulaire P.V.C. collecteur compris raccords et supports DN 355 | ml | 47.22 |  | LPA |  | GCV C-35547.22 | GCV C-3550.5
| GCV C-400 | Gaine circulaire P.V.C. collecteur compris raccords et supports DN 400 | ml | 59.13 |  | LPA |  | GCV C-40059.13 | GCV C-4000.5
| GCV C-450 | Gaine circulaire P.V.C. collecteur compris raccords et supports DN 450 | ml | 74.07 |  | LPA |  | GCV C-45074.07 | GCV C-4500.6
| GCV C-500 | Gaine circulaire P.V.C. collecteur compris raccords et supports DN 500 | ml | 90.74 |  | LPA |  | GCV C-50090.74 | GCV C-5000.7
| GCV C-600 | Gaine circulaire P.V.C. collecteur compris raccords et supports DN 600 | ml | 135.71 |  | LPA |  | GCV C-600135.71 | GCV C-6000.9
| GCV C-710 | Gaine circulaire P.V.C. collecteur compris raccords et supports DN 710 | ml | 304.23 |  | LPA |  | GCV C-710304.23 | GCV C-7101
| GCV D-110 | Gaine circulaire P.V.C. distribution compris raccords et supports DN 110 | ml | 10.51 |  | LPA |  | GCV D-11010.51 | GCV D-1100.4
| GCV D-125 | Gaine circulaire P.V.C. distribution compris raccords et supports DN 125 | ml | 11.86 |  | LPA |  | GCV D-12511.86 | GCV D-1250.4
| GCV D-160 | Gaine circulaire P.V.C. distribution compris raccords et supports DN 160 | ml | 15.32 |  | LPA |  | GCV D-16015.32 | GCV D-1600.4
| GCV D-200 | Gaine circulaire P.V.C. distribution compris raccords et supports DN 200 | ml | 19.07 |  | LPA |  | GCV D-20019.07 | GCV D-2000.5
| GCV D-250 | Gaine circulaire P.V.C. distribution compris raccords et supports DN 250 | ml | 26.43 |  | LPA |  | GCV D-25026.43 | GCV D-2500.5
| GCV D-315 | Gaine circulaire P.V.C. distribution compris raccords et supports DN 315 | ml | 41.59 |  | LPA |  | GCV D-31541.59 | GCV D-3150.6
| GCV D-355 | Gaine circulaire P.V.C. distribution compris raccords et supports DN 355 | ml | 53.6 |  | LPA |  | GCV D-35553.6 | GCV D-3550.6
| GCV D-400 | Gaine circulaire P.V.C. distribution compris raccords et supports DN 400 | ml | 67.12 |  | LPA |  | GCV D-40067.12 | GCV D-4000.6
| GCV D-450 | Gaine circulaire P.V.C. distribution compris raccords et supports DN 450 | ml | 84.08 |  | LPA |  | GCV D-45084.08 | GCV D-4500.7
| GCV D-500 | Gaine circulaire P.V.C. distribution compris raccords et supports DN 500 | ml | 103 |  | LPA |  | GCV D-500103 | GCV D-5000.8
| GCV D-600 | Gaine circulaire P.V.C. distribution compris raccords et supports DN 600 | ml | 154.05 |  | LPA |  | GCV D-600154.05 | GCV D-6001
| GCV D-710 | Gaine circulaire P.V.C. distribution compris raccords et supports DN 710 | ml | 345.35 |  | LPA |  | GCV D-710345.35 | GCV D-7101.1
| GCV LT-110 | Gaine circulaire P.V.C. local technique et sous-station compris raccords et supports DN 110 | ml | 13.01 |  | LPA |  | GCV LT-11013.01 | GCV LT-1100.7
| GCV LT-125 | Gaine circulaire P.V.C. local technique et sous-station compris raccords et supports DN 125 | ml | 14.69 |  | LPA |  | GCV LT-12514.69 | GCV LT-1250.7
| GCV LT-160 | Gaine circulaire P.V.C. local technique et sous-station compris raccords et supports DN 160 | ml | 18.96 |  | LPA |  | GCV LT-16018.96 | GCV LT-1600.8
| GCV LT-200 | Gaine circulaire P.V.C. local technique et sous-station compris raccords et supports DN 200 | ml | 23.61 |  | LPA |  | GCV LT-20023.61 | GCV LT-2000.9
| GCV LT-250 | Gaine circulaire P.V.C. local technique et sous-station compris raccords et supports DN 250 | ml | 32.72 |  | LPA |  | GCV LT-25032.72 | GCV LT-2500.9
| GCV LT-315 | Gaine circulaire P.V.C. local technique et sous-station compris raccords et supports DN 315 | ml | 51.49 |  | LPA |  | GCV LT-31551.49 | GCV LT-3150.9
| GCV LT-355 | Gaine circulaire P.V.C. local technique et sous-station compris raccords et supports DN 355 | ml | 66.37 |  | LPA |  | GCV LT-35566.37 | GCV LT-3551.1
| GCV LT-400 | Gaine circulaire P.V.C. local technique et sous-station compris raccords et supports DN 400 | ml | 83.1 |  | LPA |  | GCV LT-40083.1 | GCV LT-4001.3
| GCV LT-450 | Gaine circulaire P.V.C. local technique et sous-station compris raccords et supports DN 450 | ml | 104.1 |  | LPA |  | GCV LT-450104.1 | GCV LT-4501.5
| GCV LT-500 | Gaine circulaire P.V.C. local technique et sous-station compris raccords et supports DN 500 | ml | 127.53 |  | LPA |  | GCV LT-500127.53 | GCV LT-5001.7
| GCV LT-600 | Gaine circulaire P.V.C. local technique et sous-station compris raccords et supports DN 600 | ml | 190.73 |  | LPA |  | GCV LT-600190.73 | GCV LT-6002
| GCV LT-710 | Gaine circulaire P.V.C. local technique et sous-station compris raccords et supports DN 710 | ml | 427.57 |  | LPA |  | GCV LT-710427.57 | GCV LT-7102.3
| GCV N-110 | Gaine circulaire P.V.C. sans raccords et supportage DN 110 | ml | 5.01 |  | LPA |  | GCV N-1105.01 | GCV N-1100
| GCV N-125 | Gaine circulaire P.V.C. sans raccords et supportage DN 125 | ml | 5.65 |  | LPA |  | GCV N-1255.65 | GCV N-1250
| GCV N-160 | Gaine circulaire P.V.C. sans raccords et supportage DN 160 | ml | 7.29 |  | LPA |  | GCV N-1607.29 | GCV N-1600
| GCV N-200 | Gaine circulaire P.V.C. sans raccords et supportage DN 200 | ml | 9.08 |  | LPA |  | GCV N-2009.08 | GCV N-2000
| GCV N-250 | Gaine circulaire P.V.C. sans raccords et supportage DN 250 | ml | 12.58 |  | LPA |  | GCV N-25012.58 | GCV N-2500
| GCV N-315 | Gaine circulaire P.V.C. sans raccords et supportage DN 315 | ml | 19.81 |  | LPA |  | GCV N-31519.81 | GCV N-3150
| GCV N-355 | Gaine circulaire P.V.C. sans raccords et supportage DN 355 | ml | 25.53 |  | LPA |  | GCV N-35525.53 | GCV N-3550
| GCV N-400 | Gaine circulaire P.V.C. sans raccords et supportage DN 400 | ml | 31.96 |  | LPA |  | GCV N-40031.96 | GCV N-4000
| GCV N-450 | Gaine circulaire P.V.C. sans raccords et supportage DN 450 | ml | 40.04 |  | LPA |  | GCV N-45040.04 | GCV N-4500
| GCV N-500 | Gaine circulaire P.V.C. sans raccords et supportage DN 500 | ml | 49.05 |  | LPA |  | GCV N-50049.05 | GCV N-5000
| GCV N-600 | Gaine circulaire P.V.C. sans raccords et supportage DN 600 | ml | 73.36 |  | LPA |  | GCV N-60073.36 | GCV N-6000
| GCV N-710 | Gaine circulaire P.V.C. sans raccords et supportage DN 710 | ml | 164.45 |  | LPA |  | GCV N-710164.45 | GCV N-7100
| GCV PE-C/110 | Gaine circulaire en polyéthylène collecteur compris raccords et supports DN 110 | ml | 9.77 |  | LPA |  | GCV PE-C/1109.77 | GCV PE-C/1100.3
| GCV PE-C/125 | Gaine circulaire en polyéthylène collecteur compris raccords et supports DN 125 | ml | 12.58 |  | LPA |  | GCV PE-C/12512.58 | GCV PE-C/1250.3
| GCV PE-C/140 | Gaine circulaire en polyéthylène collecteur compris raccords et supports DN 140 | ml | 16 |  | LPA |  | GCV PE-C/14016 | GCV PE-C/1400.3
| GCV PE-C/160 | Gaine circulaire en polyéthylène collecteur compris raccords et supports DN 160 | ml | 20.76 |  | LPA |  | GCV PE-C/16020.76 | GCV PE-C/1600.3
| GCV PE-C/200 | Gaine circulaire en polyéthylène collecteur compris raccords et supports DN 200 | ml | 31.62 |  | LPA |  | GCV PE-C/20031.62 | GCV PE-C/2000.4
| GCV PE-C/225 | Gaine circulaire en polyéthylène collecteur compris raccords et supports DN 225 | ml | 40.05 |  | LPA |  | GCV PE-C/22540.05 | GCV PE-C/2250.4
| GCV PE-C/250 | Gaine circulaire en polyéthylène collecteur compris raccords et supports DN 250 | ml | 49.69 |  | LPA |  | GCV PE-C/25049.69 | GCV PE-C/2500.4
| GCV PE-C/315 | Gaine circulaire en polyéthylène collecteur compris raccords et supports DN 315 | ml | 77.9 |  | LPA |  | GCV PE-C/31577.9 | GCV PE-C/3150.5
| GCV PE-C/355 | Gaine circulaire en polyéthylène collecteur compris raccords et supports DN 355 | ml | 99.02 |  | LPA |  | GCV PE-C/35599.02 | GCV PE-C/3550.5
| GCV PE-C/400 | Gaine circulaire en polyéthylène collecteur compris raccords et supports DN 400 | ml | 98.17 |  | LPA |  | GCV PE-C/40098.17 | GCV PE-C/4000.5
| GCV PE-C/450 | Gaine circulaire en polyéthylène collecteur compris raccords et supports DN 450 | ml | 116.73 |  | LPA |  | GCV PE-C/450116.73 | GCV PE-C/4500.6
| GCV PE-C/500 | Gaine circulaire en polyéthylène collecteur compris raccords et supports DN 500 | ml | 130.16 |  | LPA |  | GCV PE-C/500130.16 | GCV PE-C/5000.7
| GCV PE-C/560 | Gaine circulaire en polyéthylène collecteur compris raccords et supports DN 560 | ml | 181.81 |  | LPA |  | GCV PE-C/560181.81 | GCV PE-C/5600.9
| GCV PE-C/630 | Gaine circulaire en polyéthylène collecteur compris raccords et supports DN 630 | ml | 204.52 |  | LPA |  | GCV PE-C/630204.52 | GCV PE-C/6300.9
| GCV PE-C/710 | Gaine circulaire en polyéthylène collecteur compris raccords et supports DN 710 | ml | 275.82 |  | LPA |  | GCV PE-C/710275.82 | GCV PE-C/7101
| GCV PE-D/110 | Gaine circulaire en polyéthylène distribution compris raccords et supports DN 110 | ml | 11.09 |  | LPA |  | GCV PE-D/11011.09 | GCV PE-D/1100.4
| GCV PE-D/125 | Gaine circulaire en polyéthylène distribution compris raccords et supports DN 125 | ml | 14.28 |  | LPA |  | GCV PE-D/12514.28 | GCV PE-D/1250.4
| GCV PE-D/140 | Gaine circulaire en polyéthylène distribution compris raccords et supports DN 140 | ml | 18.16 |  | LPA |  | GCV PE-D/14018.16 | GCV PE-D/1400.4
| GCV PE-D/160 | Gaine circulaire en polyéthylène distribution compris raccords et supports DN 160 | ml | 23.56 |  | LPA |  | GCV PE-D/16023.56 | GCV PE-D/1600.4
| GCV PE-D/200 | Gaine circulaire en polyéthylène distribution compris raccords et supports DN 200 | ml | 35.9 |  | LPA |  | GCV PE-D/20035.9 | GCV PE-D/2000.5
| GCV PE-D/225 | Gaine circulaire en polyéthylène distribution compris raccords et supports DN 225 | ml | 45.46 |  | LPA |  | GCV PE-D/22545.46 | GCV PE-D/2250.5
| GCV PE-D/250 | Gaine circulaire en polyéthylène distribution compris raccords et supports DN 250 | ml | 56.41 |  | LPA |  | GCV PE-D/25056.41 | GCV PE-D/2500.5
| GCV PE-D/315 | Gaine circulaire en polyéthylène distribution compris raccords et supports DN 315 | ml | 88.43 |  | LPA |  | GCV PE-D/31588.43 | GCV PE-D/3150.6
| GCV PE-D/355 | Gaine circulaire en polyéthylène distribution compris raccords et supports DN 355 | ml | 112.4 |  | LPA |  | GCV PE-D/355112.4 | GCV PE-D/3550.6
| GCV PE-D/400 | Gaine circulaire en polyéthylène distribution compris raccords et supports DN 400 | ml | 111.43 |  | LPA |  | GCV PE-D/400111.43 | GCV PE-D/4000.6
| GCV PE-D/450 | Gaine circulaire en polyéthylène distribution compris raccords et supports DN 450 | ml | 132.5 |  | LPA |  | GCV PE-D/450132.5 | GCV PE-D/4500.7
| GCV PE-D/500 | Gaine circulaire en polyéthylène distribution compris raccords et supports DN 500 | ml | 147.75 |  | LPA |  | GCV PE-D/500147.75 | GCV PE-D/5000.8
| GCV PE-D/560 | Gaine circulaire en polyéthylène distribution compris raccords et supports DN 560 | ml | 206.38 |  | LPA |  | GCV PE-D/560206.38 | GCV PE-D/5601
| GCV PE-D/630 | Gaine circulaire en polyéthylène distribution compris raccords et supports DN 630 | ml | 232.16 |  | LPA |  | GCV PE-D/630232.16 | GCV PE-D/6301
| GCV PE-D/710 | Gaine circulaire en polyéthylène distribution compris raccords et supports DN 710 | ml | 313.1 |  | LPA |  | GCV PE-D/710313.1 | GCV PE-D/7101.1
| GCV PE-LT/110 | Gaine circulaire en polyéthylène en local technique et sous-station compris raccords et supports DN 110 | ml | 13.73 |  | LPA |  | GCV PE-LT/11013.73 | GCV PE-LT/1100.7
| GCV PE-LT/125 | Gaine circulaire en polyéthylène en local technique et sous-station compris raccords et supports DN 125 | ml | 17.67 |  | LPA |  | GCV PE-LT/12517.67 | GCV PE-LT/1250.7
| GCV PE-LT/140 | Gaine circulaire en polyéthylène en local technique et sous-station compris raccords et supports DN 140 | ml | 22.48 |  | LPA |  | GCV PE-LT/14022.48 | GCV PE-LT/1400.8
| GCV PE-LT/160 | Gaine circulaire en polyéthylène en local technique et sous-station compris raccords et supports DN 160 | ml | 29.17 |  | LPA |  | GCV PE-LT/16029.17 | GCV PE-LT/1600.8
| GCV PE-LT/200 | Gaine circulaire en polyéthylène en local technique et sous-station compris raccords et supports DN 200 | ml | 44.44 |  | LPA |  | GCV PE-LT/20044.44 | GCV PE-LT/2000.9
| GCV PE-LT/225 | Gaine circulaire en polyéthylène en local technique et sous-station compris raccords et supports DN 225 | ml | 56.28 |  | LPA |  | GCV PE-LT/22556.28 | GCV PE-LT/2250.9
| GCV PE-LT/250 | Gaine circulaire en polyéthylène en local technique et sous-station compris raccords et supports DN 250 | ml | 69.84 |  | LPA |  | GCV PE-LT/25069.84 | GCV PE-LT/2500.9
| GCV PE-LT/315 | Gaine circulaire en polyéthylène en local technique et sous-station compris raccords et supports DN 315 | ml | 109.48 |  | LPA |  | GCV PE-LT/315109.48 | GCV PE-LT/3150.9
| GCV PE-LT/355 | Gaine circulaire en polyéthylène en local technique et sous-station compris raccords et supports DN 355 | ml | 139.17 |  | LPA |  | GCV PE-LT/355139.17 | GCV PE-LT/3551.1
| GCV PE-LT/400 | Gaine circulaire en polyéthylène en local technique et sous-station compris raccords et supports DN 400 | ml | 137.97 |  | LPA |  | GCV PE-LT/400137.97 | GCV PE-LT/4001.3
| GCV PE-LT/450 | Gaine circulaire en polyéthylène en local technique et sous-station compris raccords et supports DN 450 | ml | 164.05 |  | LPA |  | GCV PE-LT/450164.05 | GCV PE-LT/4501.5
| GCV PE-LT/500 | Gaine circulaire en polyéthylène en local technique et sous-station compris raccords et supports DN 500 | ml | 182.93 |  | LPA |  | GCV PE-LT/500182.93 | GCV PE-LT/5001.7
| GCV PE-LT/560 | Gaine circulaire en polyéthylène en local technique et sous-station compris raccords et supports DN 560 | ml | 255.51 |  | LPA |  | GCV PE-LT/560255.51 | GCV PE-LT/5601.8
| GCV PE-LT/630 | Gaine circulaire en polyéthylène en local technique et sous-station compris raccords et supports DN 630 | ml | 287.43 |  | LPA |  | GCV PE-LT/630287.43 | GCV PE-LT/6302
| GCV PE-LT/710 | Gaine circulaire en polyéthylène en local technique et sous-station compris raccords et supports DN 710 | ml | 387.64 |  | LPA |  | GCV PE-LT/710387.64 | GCV PE-LT/7102.3
| GCV PE-N/110 | Gaine circulaire en polyéthylène sans raccords et supportage DN 110 | ml | 5.28 |  | LPA |  | GCV PE-N/1105.28 | GCV PE-N/1100
| GCV PE-N/125 | Gaine circulaire en polyéthylène sans raccords et supportage DN 125 | ml | 6.8 |  | LPA |  | GCV PE-N/1256.8 | GCV PE-N/1250
| GCV PE-N/140 | Gaine circulaire en polyéthylène sans raccords et supportage DN 140 | ml | 8.65 |  | LPA |  | GCV PE-N/1408.65 | GCV PE-N/1400
| GCV PE-N/160 | Gaine circulaire en polyéthylène sans raccords et supportage DN 160 | ml | 11.22 |  | LPA |  | GCV PE-N/16011.22 | GCV PE-N/1600
| GCV PE-N/200 | Gaine circulaire en polyéthylène sans raccords et supportage DN 200 | ml | 17.09 |  | LPA |  | GCV PE-N/20017.09 | GCV PE-N/2000
| GCV PE-N/225 | Gaine circulaire en polyéthylène sans raccords et supportage DN 225 | ml | 21.65 |  | LPA |  | GCV PE-N/22521.65 | GCV PE-N/2250
| GCV PE-N/250 | Gaine circulaire en polyéthylène sans raccords et supportage DN 250 | ml | 26.86 |  | LPA |  | GCV PE-N/25026.86 | GCV PE-N/2500
| GCV PE-N/315 | Gaine circulaire en polyéthylène sans raccords et supportage DN 315 | ml | 42.11 |  | LPA |  | GCV PE-N/31542.11 | GCV PE-N/3150
| GCV PE-N/355 | Gaine circulaire en polyéthylène sans raccords et supportage DN 355 | ml | 53.53 |  | LPA |  | GCV PE-N/35553.53 | GCV PE-N/3550
| GCV PE-N/400 | Gaine circulaire en polyéthylène sans raccords et supportage DN 400 | ml | 53.06 |  | LPA |  | GCV PE-N/40053.06 | GCV PE-N/4000
| GCV PE-N/450 | Gaine circulaire en polyéthylène sans raccords et supportage DN 450 | ml | 63.1 |  | LPA |  | GCV PE-N/45063.1 | GCV PE-N/4500
| GCV PE-N/500 | Gaine circulaire en polyéthylène sans raccords et supportage DN 500 | ml | 70.36 |  | LPA |  | GCV PE-N/50070.36 | GCV PE-N/5000
| GCV PE-N/560 | Gaine circulaire en polyéthylène sans raccords et supportage DN 560 | ml | 98.27 |  | LPA |  | GCV PE-N/56098.27 | GCV PE-N/5600
| GCV PE-N/630 | Gaine circulaire en polyéthylène sans raccords et supportage DN 630 | ml | 110.55 |  | LPA |  | GCV PE-N/630110.55 | GCV PE-N/6300
| GCV PE-N/710 | Gaine circulaire en polyéthylène sans raccords et supportage DN 710 | ml | 149.09 |  | LPA |  | GCV PE-N/710149.09 | GCV PE-N/7100
| GCV PP-C/110 | Gaine circulaire en polypropylène (PP) collecteur compris raccords et supports DN 110 | ml | 10.5 |  | LPA |  | GCV PP-C/11010.5 | GCV PP-C/1100.3
| GCV PP-C/125 | Gaine circulaire en polypropylène (PP) collecteur compris raccords et supports DN 125 | ml | 13.55 |  | LPA |  | GCV PP-C/12513.55 | GCV PP-C/1250.3
| GCV PP-C/140 | Gaine circulaire en polypropylène (PP) collecteur compris raccords et supports DN 140 | ml | 17.22 |  | LPA |  | GCV PP-C/14017.22 | GCV PP-C/1400.3
| GCV PP-C/160 | Gaine circulaire en polypropylène (PP) collecteur compris raccords et supports DN 160 | ml | 22.22 |  | LPA |  | GCV PP-C/16022.22 | GCV PP-C/1600.3
| GCV PP-C/200 | Gaine circulaire en polypropylène (PP) collecteur compris raccords et supports DN 200 | ml | 21.25 |  | LPA |  | GCV PP-C/20021.25 | GCV PP-C/2000.4
| GCV PP-C/225 | Gaine circulaire en polypropylène (PP) collecteur compris raccords et supports DN 225 | ml | 42.98 |  | LPA |  | GCV PP-C/22542.98 | GCV PP-C/2250.4
| GCV PP-C/250 | Gaine circulaire en polypropylène (PP) collecteur compris raccords et supports DN 250 | ml | 30.89 |  | LPA |  | GCV PP-C/25030.89 | GCV PP-C/2500.4
| GCV PP-C/315 | Gaine circulaire en polypropylène (PP) collecteur compris raccords et supports DN 315 | ml | 55.07 |  | LPA |  | GCV PP-C/31555.07 | GCV PP-C/3150.5
| GCV PP-C/355 | Gaine circulaire en polypropylène (PP) collecteur compris raccords et supports DN 355 | ml | 74.24 |  | LPA |  | GCV PP-C/35574.24 | GCV PP-C/3550.5
| GCV PP-C/400 | Gaine circulaire en polypropylène (PP) collecteur compris raccords et supports DN 400 | ml | 83.64 |  | LPA |  | GCV PP-C/40083.64 | GCV PP-C/4000.5
| GCV PP-C/450 | Gaine circulaire en polypropylène (PP) collecteur compris raccords et supports DN 450 | ml | 106.47 |  | LPA |  | GCV PP-C/450106.47 | GCV PP-C/4500.6
| GCV PP-C/500 | Gaine circulaire en polypropylène (PP) collecteur compris raccords et supports DN 500 | ml | 156.53 |  | LPA |  | GCV PP-C/500156.53 | GCV PP-C/5000.7
| GCV PP-C/560 | Gaine circulaire en polypropylène (PP) collecteur compris raccords et supports DN 560 | ml | 176.31 |  | LPA |  | GCV PP-C/560176.31 | GCV PP-C/5600.9
| GCV PP-C/630 | Gaine circulaire en polypropylène (PP) collecteur compris raccords et supports DN 630 | ml | 247.25 |  | LPA |  | GCV PP-C/630247.25 | GCV PP-C/6300.9
| GCV PP-C/710 | Gaine circulaire en polypropylène (PP) collecteur compris raccords et supports DN 710 | ml | 332.72 |  | LPA |  | GCV PP-C/710332.72 | GCV PP-C/7101
| GCV PP-D/110 | Gaine circulaire en polypropylène (PP) distribution compris raccords et supports DN 110 | ml | 11.92 |  | LPA |  | GCV PP-D/11011.92 | GCV PP-D/1100.4
| GCV PP-D/125 | Gaine circulaire en polypropylène (PP) distribution compris raccords et supports DN 125 | ml | 15.38 |  | LPA |  | GCV PP-D/12515.38 | GCV PP-D/1250.4
| GCV PP-D/140 | Gaine circulaire en polypropylène (PP) distribution compris raccords et supports DN 140 | ml | 19.54 |  | LPA |  | GCV PP-D/14019.54 | GCV PP-D/1400.4
| GCV PP-D/160 | Gaine circulaire en polypropylène (PP) distribution compris raccords et supports DN 160 | ml | 25.23 |  | LPA |  | GCV PP-D/16025.23 | GCV PP-D/1600.4
| GCV PP-D/200 | Gaine circulaire en polypropylène (PP) distribution compris raccords et supports DN 200 | ml | 24.12 |  | LPA |  | GCV PP-D/20024.12 | GCV PP-D/2000.5
| GCV PP-D/225 | Gaine circulaire en polypropylène (PP) distribution compris raccords et supports DN 225 | ml | 48.79 |  | LPA |  | GCV PP-D/22548.79 | GCV PP-D/2250.5
| GCV PP-D/250 | Gaine circulaire en polypropylène (PP) distribution compris raccords et supports DN 250 | ml | 35.07 |  | LPA |  | GCV PP-D/25035.07 | GCV PP-D/2500.5
| GCV PP-D/315 | Gaine circulaire en polypropylène (PP) distribution compris raccords et supports DN 315 | ml | 62.51 |  | LPA |  | GCV PP-D/31562.51 | GCV PP-D/3150.6
| GCV PP-D/355 | Gaine circulaire en polypropylène (PP) distribution compris raccords et supports DN 355 | ml | 84.27 |  | LPA |  | GCV PP-D/35584.27 | GCV PP-D/3550.6
| GCV PP-D/400 | Gaine circulaire en polypropylène (PP) distribution compris raccords et supports DN 400 | ml | 94.94 |  | LPA |  | GCV PP-D/40094.94 | GCV PP-D/4000.6
| GCV PP-D/450 | Gaine circulaire en polypropylène (PP) distribution compris raccords et supports DN 450 | ml | 120.86 |  | LPA |  | GCV PP-D/450120.86 | GCV PP-D/4500.7
| GCV PP-D/500 | Gaine circulaire en polypropylène (PP) distribution compris raccords et supports DN 500 | ml | 177.69 |  | LPA |  | GCV PP-D/500177.69 | GCV PP-D/5000.8
| GCV PP-D/560 | Gaine circulaire en polypropylène (PP) distribution compris raccords et supports DN 560 | ml | 200.14 |  | LPA |  | GCV PP-D/560200.14 | GCV PP-D/5601
| GCV PP-D/630 | Gaine circulaire en polypropylène (PP) distribution compris raccords et supports DN 630 | ml | 280.67 |  | LPA |  | GCV PP-D/630280.67 | GCV PP-D/6301
| GCV PP-D/710 | Gaine circulaire en polypropylène (PP) distribution compris raccords et supports DN 710 | ml | 377.69 |  | LPA |  | GCV PP-D/710377.69 | GCV PP-D/7101.1
| GCV PP-LT/110 | Gaine circulaire en polypropylène (PP) local technique et sous-station compris raccords et supports DN 110 | ml | 14.76 |  | LPA |  | GCV PP-LT/11014.76 | GCV PP-LT/1100.7
| GCV PP-LT/125 | Gaine circulaire en polypropylène (PP) local technique et sous-station compris raccords et supports DN 125 | ml | 19.05 |  | LPA |  | GCV PP-LT/12519.05 | GCV PP-LT/1250.7
| GCV PP-LT/140 | Gaine circulaire en polypropylène (PP) local technique et sous-station compris raccords et supports DN 140 | ml | 24.2 |  | LPA |  | GCV PP-LT/14024.2 | GCV PP-LT/1400.8
| GCV PP-LT/160 | Gaine circulaire en polypropylène (PP) local technique et sous-station compris raccords et supports DN 160 | ml | 31.23 |  | LPA |  | GCV PP-LT/16031.23 | GCV PP-LT/1600.8
| GCV PP-LT/200 | Gaine circulaire en polypropylène (PP) local technique et sous-station compris raccords et supports DN 200 | ml | 29.86 |  | LPA |  | GCV PP-LT/20029.86 | GCV PP-LT/2000.9
| GCV PP-LT/225 | Gaine circulaire en polypropylène (PP) local technique et sous-station compris raccords et supports DN 225 | ml | 60.4 |  | LPA |  | GCV PP-LT/22560.4 | GCV PP-LT/2250.9
| GCV PP-LT/250 | Gaine circulaire en polypropylène (PP) local technique et sous-station compris raccords et supports DN 250 | ml | 43.41 |  | LPA |  | GCV PP-LT/25043.41 | GCV PP-LT/2500.9
| GCV PP-LT/315 | Gaine circulaire en polypropylène (PP) local technique et sous-station compris raccords et supports DN 315 | ml | 77.39 |  | LPA |  | GCV PP-LT/31577.39 | GCV PP-LT/3150.9
| GCV PP-LT/355 | Gaine circulaire en polypropylène (PP) local technique et sous-station compris raccords et supports DN 355 | ml | 104.33 |  | LPA |  | GCV PP-LT/355104.33 | GCV PP-LT/3551.1
| GCV PP-LT/400 | Gaine circulaire en polypropylène (PP) local technique et sous-station compris raccords et supports DN 400 | ml | 117.55 |  | LPA |  | GCV PP-LT/400117.55 | GCV PP-LT/4001.3
| GCV PP-LT/450 | Gaine circulaire en polypropylène (PP) local technique et sous-station compris raccords et supports DN 450 | ml | 149.64 |  | LPA |  | GCV PP-LT/450149.64 | GCV PP-LT/4501.5
| GCV PP-LT/500 | Gaine circulaire en polypropylène (PP) local technique et sous-station compris raccords et supports DN 500 | ml | 219.99 |  | LPA |  | GCV PP-LT/500219.99 | GCV PP-LT/5001.7
| GCV PP-LT/560 | Gaine circulaire en polypropylène (PP) local technique et sous-station compris raccords et supports DN 560 | ml | 247.79 |  | LPA |  | GCV PP-LT/560247.79 | GCV PP-LT/5601.8
| GCV PP-LT/630 | Gaine circulaire en polypropylène (PP) local technique et sous-station compris raccords et supports DN 630 | ml | 347.49 |  | LPA |  | GCV PP-LT/630347.49 | GCV PP-LT/6302
| GCV PP-LT/710 | Gaine circulaire en polypropylène (PP) local technique et sous-station compris raccords et supports DN 710 | ml | 467.61 |  | LPA |  | GCV PP-LT/710467.61 | GCV PP-LT/7102.3
| GCV PP-N/110 | Gaine circulaire en polypropylène (PP) sans raccords et supportage DN 110 | ml | 5.68 |  | LPA |  | GCV PP-N/1105.68 | GCV PP-N/1100
| GCV PP-N/125 | Gaine circulaire en polypropylène (PP) sans raccords et supportage DN 125 | ml | 7.33 |  | LPA |  | GCV PP-N/1257.33 | GCV PP-N/1250
| GCV PP-N/140 | Gaine circulaire en polypropylène (PP) sans raccords et supportage DN 140 | ml | 9.31 |  | LPA |  | GCV PP-N/1409.31 | GCV PP-N/1400
| GCV PP-N/160 | Gaine circulaire en polypropylène (PP) sans raccords et supportage DN 160 | ml | 12.01 |  | LPA |  | GCV PP-N/16012.01 | GCV PP-N/1600
| GCV PP-N/200 | Gaine circulaire en polypropylène (PP) sans raccords et supportage DN 200 | ml | 11.48 |  | LPA |  | GCV PP-N/20011.48 | GCV PP-N/2000
| GCV PP-N/225 | Gaine circulaire en polypropylène (PP) sans raccords et supportage DN 225 | ml | 23.23 |  | LPA |  | GCV PP-N/22523.23 | GCV PP-N/2250
| GCV PP-N/250 | Gaine circulaire en polypropylène (PP) sans raccords et supportage DN 250 | ml | 16.7 |  | LPA |  | GCV PP-N/25016.7 | GCV PP-N/2500
| GCV PP-N/315 | Gaine circulaire en polypropylène (PP) sans raccords et supportage DN 315 | ml | 29.77 |  | LPA |  | GCV PP-N/31529.77 | GCV PP-N/3150
| GCV PP-N/355 | Gaine circulaire en polypropylène (PP) sans raccords et supportage DN 355 | ml | 40.13 |  | LPA |  | GCV PP-N/35540.13 | GCV PP-N/3550
| GCV PP-N/400 | Gaine circulaire en polypropylène (PP) sans raccords et supportage DN 400 | ml | 45.21 |  | LPA |  | GCV PP-N/40045.21 | GCV PP-N/4000
| GCV PP-N/450 | Gaine circulaire en polypropylène (PP) sans raccords et supportage DN 450 | ml | 57.55 |  | LPA |  | GCV PP-N/45057.55 | GCV PP-N/4500
| GCV PP-N/500 | Gaine circulaire en polypropylène (PP) sans raccords et supportage DN 500 | ml | 84.61 |  | LPA |  | GCV PP-N/50084.61 | GCV PP-N/5000
| GCV PP-N/560 | Gaine circulaire en polypropylène (PP) sans raccords et supportage DN 560 | ml | 95.3 |  | LPA |  | GCV PP-N/56095.3 | GCV PP-N/5600
| GCV PP-N/630 | Gaine circulaire en polypropylène (PP) sans raccords et supportage DN 630 | ml | 133.65 |  | LPA |  | GCV PP-N/630133.65 | GCV PP-N/6300
| GCV PP-N/710 | Gaine circulaire en polypropylène (PP) sans raccords et supportage DN 710 | ml | 179.85 |  | LPA |  | GCV PP-N/710179.85 | GCV PP-N/7100
| GCV PPS-C/110 | Gaine circulaire en polypropylène difficilement inflammable (PPs) collecteur compris raccords et supports DN 110 | ml | 8.57 |  | LPA |  | GCV PPS-C/1108.57 | GCV PPS-C/1100.3
| GCV PPS-C/125 | Gaine circulaire en polypropylène difficilement inflammable (PPs) collecteur compris raccords et supports DN 125 | ml | 11.21 |  | LPA |  | GCV PPS-C/12511.21 | GCV PPS-C/1250.3
| GCV PPS-C/140 | Gaine circulaire en polypropylène difficilement inflammable (PPs) collecteur compris raccords et supports DN 140 | ml | 12.31 |  | LPA |  | GCV PPS-C/14012.31 | GCV PPS-C/1400.3
| GCV PPS-C/160 | Gaine circulaire en polypropylène difficilement inflammable (PPs) collecteur compris raccords et supports DN 160 | ml | 14.29 |  | LPA |  | GCV PPS-C/16014.29 | GCV PPS-C/1600.3
| GCV PPS-C/200 | Gaine circulaire en polypropylène difficilement inflammable (PPs) collecteur compris raccords et supports DN 200 | ml | 17.73 |  | LPA |  | GCV PPS-C/20017.73 | GCV PPS-C/2000.4
| GCV PPS-C/225 | Gaine circulaire en polypropylène difficilement inflammable (PPs) collecteur compris raccords et supports DN 225 | ml | 23 |  | LPA |  | GCV PPS-C/22523 | GCV PPS-C/2250.4
| GCV PPS-C/250 | Gaine circulaire en polypropylène difficilement inflammable (PPs) collecteur compris raccords et supports DN 250 | ml | 25.64 |  | LPA |  | GCV PPS-C/25025.64 | GCV PPS-C/2500.4
| GCV PPS-C/315 | Gaine circulaire en polypropylène difficilement inflammable (PPs) collecteur compris raccords et supports DN 315 | ml | 45.79 |  | LPA |  | GCV PPS-C/31545.79 | GCV PPS-C/3150.5
| GCV PPS-C/355 | Gaine circulaire en polypropylène difficilement inflammable (PPs) collecteur compris raccords et supports DN 355 | ml | 51.65 |  | LPA |  | GCV PPS-C/35551.65 | GCV PPS-C/3550.5
| GCV PPS-C/400 | Gaine circulaire en polypropylène difficilement inflammable (PPs) collecteur compris raccords et supports DN 400 | ml | 68.86 |  | LPA |  | GCV PPS-C/40068.86 | GCV PPS-C/4000.5
| GCV PPS-C/450 | Gaine circulaire en polypropylène difficilement inflammable (PPs) collecteur compris raccords et supports DN 450 | ml | 80.22 |  | LPA |  | GCV PPS-C/45080.22 | GCV PPS-C/4500.6
| GCV PPS-C/500 | Gaine circulaire en polypropylène difficilement inflammable (PPs) collecteur compris raccords et supports DN 500 | ml | 118.39 |  | LPA |  | GCV PPS-C/500118.39 | GCV PPS-C/5000.7
| GCV PPS-C/560 | Gaine circulaire en polypropylène difficilement inflammable (PPs) collecteur compris raccords et supports DN 560 | ml | 132.82 |  | LPA |  | GCV PPS-C/560132.82 | GCV PPS-C/5600.9
| GCV PPS-C/630 | Gaine circulaire en polypropylène difficilement inflammable (PPs) collecteur compris raccords et supports DN 630 | ml | 185.79 |  | LPA |  | GCV PPS-C/630185.79 | GCV PPS-C/6300.9
| GCV PPS-C/710 | Gaine circulaire en polypropylène difficilement inflammable (PPs) collecteur compris raccords et supports DN 710 | ml | 250.26 |  | LPA |  | GCV PPS-C/710250.26 | GCV PPS-C/7101
| GCV PPS-D/110 | Gaine circulaire en polypropylène difficilement inflammable (PPs) distribution compris raccords et supports DN 110 | ml | 9.73 |  | LPA |  | GCV PPS-D/1109.73 | GCV PPS-D/1100.4
| GCV PPS-D/125 | Gaine circulaire en polypropylène difficilement inflammable (PPs) distribution compris raccords et supports DN 125 | ml | 12.72 |  | LPA |  | GCV PPS-D/12512.72 | GCV PPS-D/1250.4
| GCV PPS-D/140 | Gaine circulaire en polypropylène difficilement inflammable (PPs) distribution compris raccords et supports DN 140 | ml | 13.97 |  | LPA |  | GCV PPS-D/14013.97 | GCV PPS-D/1400.4
| GCV PPS-D/160 | Gaine circulaire en polypropylène difficilement inflammable (PPs) distribution compris raccords et supports DN 160 | ml | 16.22 |  | LPA |  | GCV PPS-D/16016.22 | GCV PPS-D/1600.4
| GCV PPS-D/200 | Gaine circulaire en polypropylène difficilement inflammable (PPs) distribution compris raccords et supports DN 200 | ml | 20.12 |  | LPA |  | GCV PPS-D/20020.12 | GCV PPS-D/2000.5
| GCV PPS-D/225 | Gaine circulaire en polypropylène difficilement inflammable (PPs) distribution compris raccords et supports DN 225 | ml | 26.11 |  | LPA |  | GCV PPS-D/22526.11 | GCV PPS-D/2250.5
| GCV PPS-D/250 | Gaine circulaire en polypropylène difficilement inflammable (PPs) distribution compris raccords et supports DN 250 | ml | 29.11 |  | LPA |  | GCV PPS-D/25029.11 | GCV PPS-D/2500.5
| GCV PPS-D/315 | Gaine circulaire en polypropylène difficilement inflammable (PPs) distribution compris raccords et supports DN 315 | ml | 51.98 |  | LPA |  | GCV PPS-D/31551.98 | GCV PPS-D/3150.6
| GCV PPS-D/355 | Gaine circulaire en polypropylène difficilement inflammable (PPs) distribution compris raccords et supports DN 355 | ml | 58.63 |  | LPA |  | GCV PPS-D/35558.63 | GCV PPS-D/3550.6
| GCV PPS-D/400 | Gaine circulaire en polypropylène difficilement inflammable (PPs) distribution compris raccords et supports DN 400 | ml | 78.17 |  | LPA |  | GCV PPS-D/40078.17 | GCV PPS-D/4000.6
| GCV PPS-D/450 | Gaine circulaire en polypropylène difficilement inflammable (PPs) distribution compris raccords et supports DN 450 | ml | 91.06 |  | LPA |  | GCV PPS-D/45091.06 | GCV PPS-D/4500.7
| GCV PPS-D/500 | Gaine circulaire en polypropylène difficilement inflammable (PPs) distribution compris raccords et supports DN 500 | ml | 134.39 |  | LPA |  | GCV PPS-D/500134.39 | GCV PPS-D/5000.8
| GCV PPS-D/560 | Gaine circulaire en polypropylène difficilement inflammable (PPs) distribution compris raccords et supports DN 560 | ml | 150.77 |  | LPA |  | GCV PPS-D/560150.77 | GCV PPS-D/5601
| GCV PPS-D/630 | Gaine circulaire en polypropylène difficilement inflammable (PPs) distribution compris raccords et supports DN 630 | ml | 210.89 |  | LPA |  | GCV PPS-D/630210.89 | GCV PPS-D/6301
| GCV PPS-D/710 | Gaine circulaire en polypropylène difficilement inflammable (PPs) distribution compris raccords et supports DN 710 | ml | 284.07 |  | LPA |  | GCV PPS-D/710284.07 | GCV PPS-D/7101.1
| GCV PPS-LT/110 | Gaine circulaire en polypropylène difficilement inflammable (PPs) local technique et sous-station compris raccords et supports DN 110 | ml | 12.05 |  | LPA |  | GCV PPS-LT/11012.05 | GCV PPS-LT/1100.7
| GCV PPS-LT/125 | Gaine circulaire en polypropylène difficilement inflammable (PPs) local technique et sous-station compris raccords et supports DN 125 | ml | 15.75 |  | LPA |  | GCV PPS-LT/12515.75 | GCV PPS-LT/1250.7
| GCV PPS-LT/140 | Gaine circulaire en polypropylène difficilement inflammable (PPs) local technique et sous-station compris raccords et supports DN 140 | ml | 17.3 |  | LPA |  | GCV PPS-LT/14017.3 | GCV PPS-LT/1400.8
| GCV PPS-LT/160 | Gaine circulaire en polypropylène difficilement inflammable (PPs) local technique et sous-station compris raccords et supports DN 160 | ml | 20.08 |  | LPA |  | GCV PPS-LT/16020.08 | GCV PPS-LT/1600.8
| GCV PPS-LT/200 | Gaine circulaire en polypropylène difficilement inflammable (PPs) local technique et sous-station compris raccords et supports DN 200 | ml | 24.92 |  | LPA |  | GCV PPS-LT/20024.92 | GCV PPS-LT/2000.9
| GCV PPS-LT/225 | Gaine circulaire en polypropylène difficilement inflammable (PPs) local technique et sous-station compris raccords et supports DN 225 | ml | 32.33 |  | LPA |  | GCV PPS-LT/22532.33 | GCV PPS-LT/2250.9
| GCV PPS-LT/250 | Gaine circulaire en polypropylène difficilement inflammable (PPs) local technique et sous-station compris raccords et supports DN 250 | ml | 36.04 |  | LPA |  | GCV PPS-LT/25036.04 | GCV PPS-LT/2500.9
| GCV PPS-LT/315 | Gaine circulaire en polypropylène difficilement inflammable (PPs) local technique et sous-station compris raccords et supports DN 315 | ml | 64.35 |  | LPA |  | GCV PPS-LT/31564.35 | GCV PPS-LT/3150.9
| GCV PPS-LT/355 | Gaine circulaire en polypropylène difficilement inflammable (PPs) local technique et sous-station compris raccords et supports DN 355 | ml | 72.59 |  | LPA |  | GCV PPS-LT/35572.59 | GCV PPS-LT/3551.1
| GCV PPS-LT/400 | Gaine circulaire en polypropylène difficilement inflammable (PPs) local technique et sous-station compris raccords et supports DN 400 | ml | 96.78 |  | LPA |  | GCV PPS-LT/40096.78 | GCV PPS-LT/4001.3
| GCV PPS-LT/450 | Gaine circulaire en polypropylène difficilement inflammable (PPs) local technique et sous-station compris raccords et supports DN 450 | ml | 112.74 |  | LPA |  | GCV PPS-LT/450112.74 | GCV PPS-LT/4501.5
| GCV PPS-LT/500 | Gaine circulaire en polypropylène difficilement inflammable (PPs) local technique et sous-station compris raccords et supports DN 500 | ml | 166.38 |  | LPA |  | GCV PPS-LT/500166.38 | GCV PPS-LT/5001.7
| GCV PPS-LT/560 | Gaine circulaire en polypropylène difficilement inflammable (PPs) local technique et sous-station compris raccords et supports DN 560 | ml | 186.67 |  | LPA |  | GCV PPS-LT/560186.67 | GCV PPS-LT/5601.8
| GCV PPS-LT/630 | Gaine circulaire en polypropylène difficilement inflammable (PPs) local technique et sous-station compris raccords et supports DN 630 | ml | 261.11 |  | LPA |  | GCV PPS-LT/630261.11 | GCV PPS-LT/6302
| GCV PPS-LT/710 | Gaine circulaire en polypropylène difficilement inflammable (PPs) local technique et sous-station compris raccords et supports DN 710 | ml | 351.71 |  | LPA |  | GCV PPS-LT/710351.71 | GCV PPS-LT/7102.3
| GCV PPS-N/110 | Gaine circulaire en polypropylène difficilement inflammable (PPs) sans raccords et supports DN 110 | ml | 4.63 |  | LPA |  | GCV PPS-N/1104.63 | GCV PPS-N/1100
| GCV PPS-N/125 | Gaine circulaire en polypropylène difficilement inflammable (PPs) sans raccords et supports DN 125 | ml | 6.06 |  | LPA |  | GCV PPS-N/1256.06 | GCV PPS-N/1250
| GCV PPS-N/140 | Gaine circulaire en polypropylène difficilement inflammable (PPs) sans raccords et supports DN 140 | ml | 6.65 |  | LPA |  | GCV PPS-N/1406.65 | GCV PPS-N/1400
| GCV PPS-N/160 | Gaine circulaire en polypropylène difficilement inflammable (PPs) sans raccords et supports DN 160 | ml | 7.72 |  | LPA |  | GCV PPS-N/1607.72 | GCV PPS-N/1600
| GCV PPS-N/200 | Gaine circulaire en polypropylène difficilement inflammable (PPs) sans raccords et supports DN 200 | ml | 9.58 |  | LPA |  | GCV PPS-N/2009.58 | GCV PPS-N/2000
| GCV PPS-N/225 | Gaine circulaire en polypropylène difficilement inflammable (PPs) sans raccords et supports DN 225 | ml | 12.43 |  | LPA |  | GCV PPS-N/22512.43 | GCV PPS-N/2250
| GCV PPS-N/250 | Gaine circulaire en polypropylène difficilement inflammable (PPs) sans raccords et supports DN 250 | ml | 13.86 |  | LPA |  | GCV PPS-N/25013.86 | GCV PPS-N/2500
| GCV PPS-N/315 | Gaine circulaire en polypropylène difficilement inflammable (PPs) sans raccords et supports DN 315 | ml | 24.75 |  | LPA |  | GCV PPS-N/31524.75 | GCV PPS-N/3150
| GCV PPS-N/355 | Gaine circulaire en polypropylène difficilement inflammable (PPs) sans raccords et supports DN 355 | ml | 27.92 |  | LPA |  | GCV PPS-N/35527.92 | GCV PPS-N/3550
| GCV PPS-N/400 | Gaine circulaire en polypropylène difficilement inflammable (PPs) sans raccords et supports DN 400 | ml | 37.22 |  | LPA |  | GCV PPS-N/40037.22 | GCV PPS-N/4000
| GCV PPS-N/450 | Gaine circulaire en polypropylène difficilement inflammable (PPs) sans raccords et supports DN 450 | ml | 43.36 |  | LPA |  | GCV PPS-N/45043.36 | GCV PPS-N/4500
| GCV PPS-N/500 | Gaine circulaire en polypropylène difficilement inflammable (PPs) sans raccords et supports DN 500 | ml | 63.99 |  | LPA |  | GCV PPS-N/50063.99 | GCV PPS-N/5000
| GCV PPS-N/560 | Gaine circulaire en polypropylène difficilement inflammable (PPs) sans raccords et supports DN 560 | ml | 71.79 |  | LPA |  | GCV PPS-N/56071.79 | GCV PPS-N/5600
| GCV PPS-N/630 | Gaine circulaire en polypropylène difficilement inflammable (PPs) sans raccords et supports DN 630 | ml | 100.43 |  | LPA |  | GCV PPS-N/630100.43 | GCV PPS-N/6300
| GCV PPS-N/710 | Gaine circulaire en polypropylène difficilement inflammable (PPs) sans raccords et supports DN 710 | ml | 135.27 |  | LPA |  | GCV PPS-N/710135.27 | GCV PPS-N/7100
| GCX | Gaine circulaire en inox | ml | 0 |  |  |  | GCX0 | GCX0
| GCY | Gaine circulaire polyester | ml | 0 |  |  |  | GCY0 | GCY0
| GLY | Glycol | l | 0 |  |  |  | GLY0 | GLY0
| GLY E | Antigel à base monoéthylène glycol inclus inhibiteurs de corrosion | l | 1.47 |  | BRENNTAG |  | GLY E1.47 | GLY E0.01
| GLY P | Antigel à base monopropylène glycol inclus inhibiteurs de corrosion | l | 1.89 |  | BRENNTAG |  | GLY P1.89 | GLY P0.01
| GMP | Groupe de maintien de pression | u | 0 |  |  |  | GMP0 | GMP0
| GMP 1P-1D/0200 | Module d'expansion Marque : SALMSON ou équivalent Type EXPANSON COMFORT H-306-CE-T - 1 pompe - 1 déverseur avec filtre - coffret de régulation électronique - jeu de vannes, clapet AR - transmetteur de pression - bâche capacité (l) = 200 | u | 4010.05 |  | SALMSON |  | GMP 1P-1D/02004010.05 | GMP 1P-1D/02008
| GMP 1P-1D/0400 | Module d'expansion Marque : SALMSON ou équivalent Type EXPANSON COMFORT H-306-CE-T - 1 pompe - 1 déverseur avec filtre - coffret de régulation électronique - jeu de vannes, clapet AR - transmetteur de pression - bâche capacité (l) = 400 | u | 4095.3 |  | SALMSON |  | GMP 1P-1D/04004095.3 | GMP 1P-1D/04008
| GMP 1P-1D/0600 | Module d'expansion Marque : SALMSON ou équivalent Type EXPANSON COMFORT H-306-CE-T - 1 pompe - 1 déverseur avec filtre - coffret de régulation électronique - jeu de vannes, clapet AR - transmetteur de pression - bâche capacité (l) = 600 | u | 4178.9 |  | SALMSON |  | GMP 1P-1D/06004178.9 | GMP 1P-1D/06008
| GMP 1P-1D/0800 | Module d'expansion Marque : SALMSON ou équivalent Type EXPANSON COMFORT H-306-CE-T - 1 pompe - 1 déverseur avec filtre - coffret de régulation électronique - jeu de vannes, clapet AR - transmetteur de pression - bâche capacité (l) = 800 | u | 4341.15 |  | SALMSON |  | GMP 1P-1D/08004341.15 | GMP 1P-1D/08008
| GMP 1P-1D/1000 | Module d'expansion Marque : SALMSON ou équivalent Type EXPANSON COMFORT H-306-CE-T - 1 pompe - 1 déverseur avec filtre - coffret de régulation électronique - jeu de vannes, clapet AR - transmetteur de pression - bâche capacité (l) = 1 000 | u | 4506.15 |  | SALMSON |  | GMP 1P-1D/10004506.15 | GMP 1P-1D/10008
| GMP 1P-1D/1500 | Module d'expansion Marque : SALMSON ou équivalent Type EXPANSON COMFORT H-306-CE-T - 1 pompe - 1 déverseur avec filtre - coffret de régulation électronique - jeu de vannes, clapet AR - transmetteur de pression - bâche capacité (l) = 1 500 | u | 4670.05 |  | SALMSON |  | GMP 1P-1D/15004670.05 | GMP 1P-1D/15008
| GMP 2P-1D/0200 | Module d'expansion Marque : SALMSON ou équivalent Type EXPANSON COMFORT H-306-CE-T - 2 pompes - 1 déverseur avec filtre - coffret de régulation électronique - jeu de vannes, clapet AR - transmetteur de pression - bâche capacité (l) = 200 | u | 4794.9 |  | SALMSON |  | GMP 2P-1D/02004794.9 | GMP 2P-1D/02008
| GMP 2P-1D/0400 | Module d'expansion Marque : SALMSON ou équivalent Type EXPANSON COMFORT H-306-CE-T - 2 pompes - 1 déverseur avec filtre - coffret de régulation électronique - jeu de vannes, clapet AR - transmetteur de pression - bâche capacité (l) = 400 | u | 4880.15 |  | SALMSON |  | GMP 2P-1D/04004880.15 | GMP 2P-1D/04008
| GMP 2P-1D/0600 | Module d'expansion Marque : SALMSON ou équivalent Type EXPANSON COMFORT H-306-CE-T - 2 pompes - 1 déverseur avec filtre - coffret de régulation électronique - jeu de vannes, clapet AR - transmetteur de pression - bâche capacité (l) = 600 | u | 4963.75 |  | SALMSON |  | GMP 2P-1D/06004963.75 | GMP 2P-1D/06008
| GMP 2P-1D/0800 | Module d'expansion Marque : SALMSON ou équivalent Type EXPANSON COMFORT H-306-CE-T - 2 pompes - 1 déverseur avec filtre - coffret de régulation électronique - jeu de vannes, clapet AR - transmetteur de pression - bâche capacité (l) = 800 | u | 5126 |  | SALMSON |  | GMP 2P-1D/08005126 | GMP 2P-1D/08008
| GMP 2P-1D/1000 | Module d'expansion Marque : SALMSON ou équivalent Type EXPANSON COMFORT H-306-CE-T - 2 pompes - 1 déverseur - bâche 1000 L | u | 5291 |  | SALMSON |  | GMP 2P-1D/10005291 | GMP 2P-1D/10008
| GMP 2P-1D/1500 | Module d'expansion Marque : SALMSON ou équivalent Type EXPANSON COMFORT H-306-CE-T - 2 pompes - 1 déverseur - bâche 1500 L | u | 5454.9 |  | SALMSON |  | GMP 2P-1D/15005454.9 | GMP 2P-1D/15008
| GMP 2P-2D/0200 | Module d'expansion Marque : SALMSON ou équivalent Type EXPANSON COMFORT H-306-CE-T - 2 pompes - 2 déverseurs avec filtres - coffret de régulation électronique - jeu de vannes, clapet AR - transmetteur de pression - bâche capacité (l) = 200 | u | 6221.05 |  | SALMSON |  | GMP 2P-2D/02006221.05 | GMP 2P-2D/02008
| GMP 2P-2D/0400 | Module d'expansion Marque : SALMSON ou équivalent Type EXPANSON COMFORT H-306-CE-T - 2 pompes - 2 déverseurs avec filtres - coffret de régulation électronique - jeu de vannes, clapet AR - transmetteur de pression - bâche capacité (l) = 400 | u | 6306.3 |  | SALMSON |  | GMP 2P-2D/04006306.3 | GMP 2P-2D/04008
| GMP 2P-2D/0600 | Module d'expansion Marque : SALMSON ou équivalent Type EXPANSON COMFORT H-306-CE-T - 2 pompes - 2 déverseurs avec filtres - coffret de régulation électronique - jeu de vannes, clapet AR - transmetteur de pression - bâche capacité (l) = 600 | u | 6389.9 |  | SALMSON |  | GMP 2P-2D/06006389.9 | GMP 2P-2D/06008
| GMP 2P-2D/0800 | Module d'expansion Marque : SALMSON ou équivalent Type EXPANSON COMFORT H-306-CE-T - 2 pompes - 2 déverseurs avec filtres - coffret de régulation électronique - jeu de vannes, clapet AR - transmetteur de pression - bâche capacité (l) = 800 | u | 6552.15 |  | SALMSON |  | GMP 2P-2D/08006552.15 | GMP 2P-2D/08008
| GMP 2P-2D/1000 | Module d'expansion Marque : SALMSON ou équivalent Type EXPANSON COMFORT H-306-CE-T - 2 pompes - 2 déverseurs avec filtres - coffret de régulation électronique - jeu de vannes, clapet AR - transmetteur de pression - bâche capacité (l) = 1 000 | u | 6717.15 |  | SALMSON |  | GMP 2P-2D/10006717.15 | GMP 2P-2D/10008
| GMP 2P-2D/1500 | Module d'expansion Marque : SALMSON ou équivalent Type EXPANSON COMFORT H-306-CE-T - 2 pompes - 2 déverseurs avec filtres - coffret de régulation électronique - jeu de vannes, clapet AR - transmetteur de pression - bâche capacité (l) = 1 500 | u | 6881.05 |  | SALMSON |  | GMP 2P-2D/15006881.05 | GMP 2P-2D/15008
| GNC | Gaine circulaire autres | ml | 0 |  |  |  | GNC0 | GNC0
| GNF | Gaine flexible | ml | 0 |  |  |  | GNF0 | GNF0
| GNF 0100 | Conduit flexible en aluminium M0 y compris 2 colliers plats / ml DN 100 | ml | 1.53 |  | LORFLEX |  | GNF 01001.53 | GNF 01000.2
| GNF 0125 | Conduit flexible en aluminium M0 y compris 2 colliers plats / ml DN 125 | ml | 1.66 |  | LORFLEX |  | GNF 01251.66 | GNF 01250.2
| GNF 0160 | Conduit flexible en aluminium M0 y compris 2 colliers plats / ml DN 160 | ml | 1.93 |  | LORFLEX |  | GNF 01601.93 | GNF 01600.2
| GNF 0200 | Conduit flexible en aluminium M0 y compris 2 colliers plats / ml DN 200 | ml | 2.24 |  | LORFLEX |  | GNF 02002.24 | GNF 02000.2
| GNF 0250 | Conduit flexible en aluminium M0 y compris 2 colliers plats / ml DN 250 | ml | 2.95 |  | LORFLEX |  | GNF 02502.95 | GNF 02500.2
| GNF 0315 | Conduit flexible en aluminium M0 y compris 2 colliers plats / ml DN 315 | ml | 3.15 |  | LORFLEX |  | GNF 03153.15 | GNF 03150.2
| GNF 0355 | Conduit flexible en aluminium M0 y compris 2 colliers plats / ml DN 355 | ml | 4.56 |  | LORFLEX |  | GNF 03554.56 | GNF 03550.3
| GNF 0400 | Conduit flexible en aluminium M0 y compris 2 colliers plats / ml DN 400 | ml | 5.16 |  | LORFLEX |  | GNF 04005.16 | GNF 04000.3
| GNF 0450 | Conduit flexible en aluminium M0 y compris 2 colliers plats / ml DN 450 | ml | 5.94 |  | LORFLEX |  | GNF 04505.94 | GNF 04500.3
| GNF 0500 | Conduit flexible en aluminium M0 y compris 2 colliers plats / ml DN 500 | ml | 6.08 |  | LORFLEX |  | GNF 05006.08 | GNF 05000.3
| GNF 0630 | Conduit flexible en aluminium M0 y compris 2 colliers plats / ml DN 630 | ml | 8.32 |  | LORFLEX |  | GNF 06308.32 | GNF 06300.3
| GNF G-0080 | Gaine circulaire flexible galvanisée DN 080 y compris 2 colliers | ml | 3.48 |  | LORFLEX |  | GNF G-00803.48 | GNF G-00800.25
| GNF G-0100 | Gaine circulaire flexible galvanisée DN 100 y compris 2 colliers | ml | 3.29 |  | LORFLEX |  | GNF G-01003.29 | GNF G-01000.35
| GNF G-0125 | Gaine circulaire flexible galvanisée DN 125 y compris 2 colliers | ml | 3.75 |  | LORFLEX |  | GNF G-01253.75 | GNF G-01250.4
| GNF G-0160 | Gaine circulaire flexible galvanisée DN 160 y compris 2 colliers | ml | 4.51 |  | LORFLEX |  | GNF G-01604.51 | GNF G-01600.5
| GNF G-0200 | Gaine circulaire flexible galvanisée DN 200 y compris 2 colliers | ml | 6.89 |  | LORFLEX |  | GNF G-02006.89 | GNF G-02000.7
| GNF G-0250 | Gaine circulaire flexible galvanisée DN 250 y compris 2 colliers | ml | 8.89 |  | LORFLEX |  | GNF G-02508.89 | GNF G-02500.8
| GNF G-0315 | Gaine circulaire flexible galvanisée DN 315 y compris 2 colliers | ml | 15.39 |  | LORFLEX |  | GNF G-031515.39 | GNF G-03151
| GNF G-0355 | Gaine circulaire flexible galvanisée DN 355 y compris 2 colliers | ml | 16.55 |  | LORFLEX |  | GNF G-035516.55 | GNF G-03551.1
| GNF G-0400 | Gaine circulaire flexible galvanisée DN 400 y compris 2 colliers | ml | 18.64 |  | LORFLEX |  | GNF G-040018.64 | GNF G-04001.2
| GNF G-0450 | Gaine circulaire flexible galvanisée DN 450 y compris 2 colliers | ml | 26.5 |  | LORFLEX |  | GNF G-045026.5 | GNF G-04501.4
| GNF G-0500 | Gaine circulaire flexible galvanisée DN 500 y compris 2 colliers | ml | 29.94 |  | LORFLEX |  | GNF G-050029.94 | GNF G-05001.5
| GNF G-0630 | Gaine circulaire flexible galvanisée DN 630 y compris 2 colliers | ml | 45.24 |  | LORFLEX |  | GNF G-063045.24 | GNF G-06301.6
| GNF I-0100 | Conduit flexible en aluminium isolé M0/M1 y compris 2 colliers plats / ml - intérieur M0 / isolant M1 / extérieur M1 - isothermique ou isophonique - 10 ml, compacté DN 100 | ml | 2.57 |  | LORFLEX |  | GNF I-01002.57 | GNF I-01000.2
| GNF I-0125 | Conduit flexible en aluminium isolé M0/M1 y compris 2 colliers plats / ml - intérieur M0 / isolant M1 / extérieur M1 - isothermique ou isophonique - 10 ml, compacté DN 125 | ml | 2.81 |  | LORFLEX |  | GNF I-01252.81 | GNF I-01250.2
| GNF I-0160 | Conduit flexible en aluminium isolé M0/M1 y compris 2 colliers plats / ml - intérieur M0 / isolant M1 / extérieur M1 - isothermique ou isophonique - 10 ml, compacté DN 160 | ml | 3.16 |  | LORFLEX |  | GNF I-01603.16 | GNF I-01600.2
| GNF I-0200 | Conduit flexible en aluminium isolé M0/M1 y compris 2 colliers plats / ml - intérieur M0 / isolant M1 / extérieur M1 - isothermique ou isophonique - 10 ml, compacté DN 200 | ml | 3.71 |  | LORFLEX |  | GNF I-02003.71 | GNF I-02000.2
| GNF I-0250 | Conduit flexible en aluminium isolé M0/M1 y compris 2 colliers plats / ml - intérieur M0 / isolant M1 / extérieur M1 - isothermique ou isophonique - 10 ml, compacté DN 250 | ml | 4.71 |  | LORFLEX |  | GNF I-02504.71 | GNF I-02500.2
| GNF I-0315 | Conduit flexible en aluminium isolé M0/M1 y compris 2 colliers plats / ml - intérieur M0 / isolant M1 / extérieur M1 - isothermique ou isophonique - 10 ml, compacté DN 315 | ml | 6.21 |  | LORFLEX |  | GNF I-03156.21 | GNF I-03150.2
| GNF I-0355 | Conduit flexible en aluminium isolé M0/M1 y compris 2 colliers plats / ml - intérieur M0 / isolant M1 / extérieur M1 - isothermique ou isophonique - 10 ml, compacté DN 355 | ml | 7.14 |  | LORFLEX |  | GNF I-03557.14 | GNF I-03550.3
| GNF I-0400 | Conduit flexible en aluminium isolé M0/M1 y compris 2 colliers plats / ml - intérieur M0 / isolant M1 / extérieur M1 - isothermique ou isophonique - 10 ml, compacté DN 400 | ml | 8.28 |  | LORFLEX |  | GNF I-04008.28 | GNF I-04000.3
| GNF I-0450 | Conduit flexible en aluminium isolé M0/M1 y compris 2 colliers plats / ml - intérieur M0 / isolant M1 / extérieur M1 - isothermique ou isophonique - 10 ml, compacté DN 450 | ml | 9.21 |  | LORFLEX |  | GNF I-04509.21 | GNF I-04500.3
| GNF I-0500 | Conduit flexible en aluminium isolé M0/M1 y compris 2 colliers plats / ml - intérieur M0 / isolant M1 / extérieur M1 - isothermique ou isophonique - 10 ml, compacté DN 500 | ml | 10.33 |  | LORFLEX |  | GNF I-050010.33 | GNF I-05000.3
| GNF I-0630 | Conduit flexible en aluminium isolé M0/M1 y compris 2 colliers plats / ml - intérieur M0 / isolant M1 / extérieur M1 - isothermique ou isophonique - 10 ml, compacté DN 630 | ml | 16.1 |  | LORFLEX |  | GNF I-063016.1 | GNF I-06300.3
| GNF P-0100 | Conduit souple en PVC M1 DN 100 y compris 2 colliers plats / ml - tissu PVC armé sur armature hélicoïdale en fil d'acier cuivré - spécial salle blanche | ml | 2.16 |  | LORFLEX |  | GNF P-01002.16 | GNF P-01000.2
| GNF P-0125 | Conduit souple en PVC M1 DN 125 y compris 2 colliers plats / ml - tissu PVC armé sur armature hélicoïdale en fil d'acier cuivré - spécial salle blanche | ml | 2.45 |  | LORFLEX |  | GNF P-01252.45 | GNF P-01250.2
| GNF P-0160 | Conduit souple en PVC M1 DN 160 y compris 2 colliers plats / ml - tissu PVC armé sur armature hélicoïdale en fil d'acier cuivré - spécial salle blanche | ml | 3.01 |  | LORFLEX |  | GNF P-01603.01 | GNF P-01600.2
| GNF P-0200 | Conduit souple en PVC M1 DN 200 y compris 2 colliers plats / ml - tissu PVC armé sur armature hélicoïdale en fil d'acier cuivré - spécial salle blanche | ml | 3.5 |  | LORFLEX |  | GNF P-02003.5 | GNF P-02000.2
| GNF P-0250 | Conduit souple en PVC M1 DN 250 y compris 2 colliers plats / ml - tissu PVC armé sur armature hélicoïdale en fil d'acier cuivré - spécial salle blanche | ml | 4.65 |  | LORFLEX |  | GNF P-02504.65 | GNF P-02500.2
| GNF P-0315 | Conduit souple en PVC M1 DN 315 y compris 2 colliers plats / ml - tissu PVC armé sur armature hélicoïdale en fil d'acier cuivré - spécial salle blanche | ml | 5.77 |  | LORFLEX |  | GNF P-03155.77 | GNF P-03150.2
| GNF P-0355 | Conduit souple en PVC M1 DN 355 y compris 2 colliers plats / ml - tissu PVC armé sur armature hélicoïdale en fil d'acier cuivré - spécial salle blanche | ml | 6.99 |  | LORFLEX |  | GNF P-03556.99 | GNF P-03550.2
| GNF P-0400 | Conduit souple en PVC M1 DN 400 y compris 2 colliers plats / ml - tissu PVC armé sur armature hélicoïdale en fil d'acier cuivré - spécial salle blanche | ml | 8.31 |  | LORFLEX |  | GNF P-04008.31 | GNF P-04000.2
| GNF P-0450 | Conduit souple en PVC M1 DN 450 y compris 2 colliers plats / ml - tissu PVC armé sur armature hélicoïdale en fil d'acier cuivré - spécial salle blanche | ml | 10.84 |  | LORFLEX |  | GNF P-045010.84 | GNF P-04500.2
| GNF P-0500 | Conduit souple en PVC M1 DN 500 y compris 2 colliers plats / ml - tissu PVC armé sur armature hélicoïdale en fil d'acier cuivré - spécial salle blanche | ml | 12.96 |  | LORFLEX |  | GNF P-050012.96 | GNF P-05000.2
| GNF P-0630 | Conduit souple en PVC M1 DN 630 y compris 2 colliers plats / ml - tissu PVC armé sur armature hélicoïdale en fil d'acier cuivré - spécial salle blanche | ml | 17.63 |  | LORFLEX |  | GNF P-063017.63 | GNF P-06300.3
| GNF PI-0100 | Conduit souple isolant laine de verre 25 mm en PVC M1 DN 100 y compris 2 colliers plats / ml - tissu PVC armé sur armature hélicoïdale en fil d'acier cuivré - spécial salle blanche | ml | 4.91 |  | LORFLEX |  | GNF PI-01004.91 | GNF PI-01000.2
| GNF PI-0125 | Conduit souple isolant laine de verre 25 mm en PVC M1 DN 125 y compris 2 colliers plats / ml - tissu PVC armé sur armature hélicoïdale en fil d'acier cuivré - spécial salle blanche | ml | 5.4 |  | LORFLEX |  | GNF PI-01255.4 | GNF PI-01250.2
| GNF PI-0160 | Conduit souple isolant laine de verre 25 mm en PVC M1 DN 160 y compris 2 colliers plats / ml - tissu PVC armé sur armature hélicoïdale en fil d'acier cuivré - spécial salle blanche | ml | 6.23 |  | LORFLEX |  | GNF PI-01606.23 | GNF PI-01600.3
| GNF PI-0200 | Conduit souple isolant laine de verre 25 mm en PVC M1 DN 200 y compris 2 colliers plats / ml - tissu PVC armé sur armature hélicoïdale en fil d'acier cuivré - spécial salle blanche | ml | 7.53 |  | LORFLEX |  | GNF PI-02007.53 | GNF PI-02000.3
| GNF PI-0250 | Conduit souple isolant laine de verre 25 mm en PVC M1 DN 250 y compris 2 colliers plats / ml - tissu PVC armé sur armature hélicoïdale en fil d'acier cuivré - spécial salle blanche | ml | 9.42 |  | LORFLEX |  | GNF PI-02509.42 | GNF PI-02500.3
| GNF PI-0315 | Conduit souple isolant laine de verre 25 mm en PVC M1 DN 315 y compris 2 colliers plats / ml - tissu PVC armé sur armature hélicoïdale en fil d'acier cuivré - spécial salle blanche | ml | 11.75 |  | LORFLEX |  | GNF PI-031511.75 | GNF PI-03150.3
| GNF PI-0355 | Conduit souple isolant laine de verre 25 mm en PVC M1 DN 355 y compris 2 colliers plats / ml - tissu PVC armé sur armature hélicoïdale en fil d'acier cuivré - spécial salle blanche | ml | 13.99 |  | LORFLEX |  | GNF PI-035513.99 | GNF PI-03550.4
| GNF PI-0400 | Conduit souple isolant laine de verre 25 mm en PVC M1 DN 400 y compris 2 colliers plats / ml - tissu PVC armé sur armature hélicoïdale en fil d'acier cuivré - spécial salle blanche | ml | 15.79 |  | LORFLEX |  | GNF PI-040015.79 | GNF PI-04000.4
| GNF PI-0450 | Conduit souple isolant laine de verre 25 mm en PVC M1 DN 450 y compris 2 colliers plats / ml - tissu PVC armé sur armature hélicoïdale en fil d'acier cuivré - spécial salle blanche | ml | 18.72 |  | LORFLEX |  | GNF PI-045018.72 | GNF PI-04500.4
| GNF PI-0500 | Conduit souple isolant laine de verre 25 mm en PVC M1 DN 500 y compris 2 colliers plats / ml - tissu PVC armé sur armature hélicoïdale en fil d'acier cuivré - spécial salle blanche | ml | 21.9 |  | LORFLEX |  | GNF PI-050021.9 | GNF PI-05000.4
| GNF PI-0630 | Conduit souple isolant laine de verre 25 mm en PVC M1 DN 630 y compris 2 colliers plats / ml - tissu PVC armé sur armature hélicoïdale en fil d'acier cuivré - spécial salle blanche | ml | 28.15 |  | LORFLEX |  | GNF PI-063028.15 | GNF PI-06300.4
| GNR | Gaine rectangulaire autres | u | 0 |  |  |  | GNR0 | GNR0
| GOB | Gaine oblongue | ml | 0 |  |  |  | GOB0 | GOB0
| GRA | Gaine rectangulaire en acier noir | kg | 0 |  |  |  | GRA0 | GRA0
| GRA SC | Conduit en tôle d'acier noir soudée y compris supports et accessoires posé en bâtiment COLLECTEUR | kg | 0 |  |  |  | GRA SC0 | GRA SC0.08
| GRA SD | Conduit en tôle d'acier noir soudée y compris supports et accessoires posé en local technique DISTRIBUTION | kg | 0 |  |  |  | GRA SD0 | GRA SD0.1
| GRA SL | Conduit en tôle d'acier noir soudée y compris supports et accessoires posé en local technique LT | kg | 0 |  |  |  | GRA SL0 | GRA SL0.1
| GRC | Gaine rectangulaire galvanisée pour collecteur | kg | 0 |  |  |  | GRC0 | GRC0
| GRD | Gaine rectangulaire galvanisée en distribution | kg | 0 |  |  |  | GRD0 | GRD0
| GRG | Gaine rectangulaire galvanisée | kg | 0 |  |  |  | GRG0 | GRG0
| GRG AC | Conduit en tôle d'acier galvanisé agrafée y compris supports et accessoires posé en bâtiment COLLECTEUR | kg | 0 |  |  |  | GRG AC0 | GRG AC0
| GRG AD | Conduit en tôle d'acier galvanisé agrafée y compris supports et accessoires posé en bâtiment DISTRIBUTION | kg | 0 |  |  |  | GRG AD0 | GRG AD0
| GRG AL | Conduit en tôle d'acier galvanisé agrafée y compris supports et accessoires posé en local technique LT | kg | 0 |  |  |  | GRG AL0 | GRG AL0
| GRG PC | Conduit en tôle d'acier galvanisé agrafée à étanchéité renforcée, dégraissé, bouchonné y compris supports et accessoires posé en bâtiment COLLECTEUR | kg | 0 |  |  |  | GRG PC0 | GRG PC0
| GRG PD | Conduit en tôle d'acier galvanisé agrafée à étanchéité renforcée, dégraissé, bouchonné y compris supports et accessoires posé en bâtiment DISTRIBUTION | kg | 0 |  |  |  | GRG PD0 | GRG PD0
| GRG PL | Conduit en tôle d'acier galvanisé agrafée à étanchéité renforcée, dégraissé, bouchonné y compris supports et accessoires posé en local technique LT | kg | 0 |  |  |  | GRG PL0 | GRG PL0
| GRG SC | Conduit en tôle d'acier galvanisé soudée y compris supports et accessoires posé en bâtiment COLLECTEUR | kg | 0 |  |  |  | GRG SC0 | GRG SC0
| GRG SD | Conduit en tôle d'acier galvanisé soudée y compris supports et accessoires posé en bâtiment DISTRIBUTION | kg | 0 |  |  |  | GRG SD0 | GRG SD0
| GRG SL | Conduit en tôle d'acier galvanisé soudée y compris supports et accessoires posé en local technique LT | kg | 0 |  |  |  | GRG SL0 | GRG SL0
| GRI | Grille de ventilation Marque : Type : Débit : m³/h | u | 0 |  |  |  | GRI0 | GRI0
| GRI TRP-0100 | Grille de décompression à chevrons Marque : ALDES ou équivalent Type : AC 181 pour porte avec contre cadre Dimensions : 300 x 150 Débit (m3/h) < 100 | u | 18.9 |  | ALDES |  | GRI TRP-010018.9 | GRI TRP-01001
| GRI TRP-0200 | Grille de décompression à chevrons Marque : ALDES ou équivalent Type : AC 181 pour porte avec contre cadre Dimensions : 400 x 200 Débit (m3/h) < 200 | u | 24.37 |  | ALDES |  | GRI TRP-020024.37 | GRI TRP-02001
| GRI TRP-0300 | Grille de décompression à chevrons Marque : ALDES ou équivalent Type : AC 181 pour porte avec contre cadre Dimensions : 400 x 200 Débit (m3/h) < 300 | u | 24.37 |  | ALDES |  | GRI TRP-030024.37 | GRI TRP-03001
| GRI TRP-0400 | Grille de décompression à chevrons Marque : ALDES ou équivalent Type : AC 181 pour porte avec contre cadre Dimensions : 600 x 200 Débit (m3/h) < 400 | u | 29.64 |  | ALDES |  | GRI TRP-040029.64 | GRI TRP-04001
| GRI TRP-0500 | Grille de décompression à chevrons Marque : ALDES ou équivalent Type : AC 181 pour porte avec contre cadre Dimensions : 600 x 200 Débit (m3/h) < 500 | u | 29.64 |  | ALDES |  | GRI TRP-050029.64 | GRI TRP-05001
| GRI TRP-0600 | Grille de décompression à chevrons Marque : ALDES ou équivalent Type : AC 181 pour porte avec contre cadre Dimensions : 500 x 300 Débit (m3/h) < 600 | u | 33.63 |  | ALDES |  | GRI TRP-060033.63 | GRI TRP-06001
| GRI TRP-0700 | Grille de décompression à chevrons Marque : ALDES ou équivalent Type : AC 181 pour porte avec contre cadre Dimensions : 600 x 300 Débit (m3/h) < 700 | u | 36.77 |  | ALDES |  | GRI TRP-070036.77 | GRI TRP-07001
| GRI TRP-0800 | Grille de décompression à chevrons Marque : ALDES ou équivalent Type : AC 181 pour porte avec contre cadre Dimensions : 600 x 300 Débit (m3/h) < 800 | u | 36.77 |  | ALDES |  | GRI TRP-080036.77 | GRI TRP-08001
| GRI TRP-0900 | Grille de décompression à chevrons Marque : ALDES ou équivalent Type : AC 181 pour porte avec contre cadre Dimensions : 600 x 400 Débit (m3/h) < 900 | u | 44.75 |  | ALDES |  | GRI TRP-090044.75 | GRI TRP-09001
| GRI TRP-1000 | Grille de décompression à chevrons Marque : ALDES ou équivalent Type : AC 181 pour porte avec contre cadre Dimensions : 600 x 400 Débit (m3/h) < 1 000 | u | 44.75 |  | ALDES |  | GRI TRP-100044.75 | GRI TRP-10001
| GRI TRP-AF/0100 | Grille de décompression à chevrons Marque : GRADA ou équivalent Type : AF avec contre cadre Modèle : 981 Dimensions : 300 x 150 Débit (m3/h) < 100 | u | 15.37 |  | GRADA |  | GRI TRP-AF/010015.37 | GRI TRP-AF/01001
| GRI TRP-AF/0200 | Grille de décompression à chevrons Marque : GRADA ou équivalent Type : AF avec contre cadre Modèle : 981 Dimensions : 400 x 200 Débit (m3/h) < 200 | u | 22.06 |  | GRADA |  | GRI TRP-AF/020022.06 | GRI TRP-AF/02001
| GRI TRP-AF/0300 | Grille de décompression à chevrons Marque : GRADA ou équivalent Type : AF avec contre cadre Modèle : 981 Dimensions : 400 x 200 Débit (m3/h) < 300 | u | 22.06 |  | GRADA |  | GRI TRP-AF/030022.06 | GRI TRP-AF/03001
| GRI TRP-AF/0400 | Grille de décompression à chevrons Marque : GRADA ou équivalent Type : AF avec contre cadre Modèle : 981 Dimensions : 600 x 200 Débit (m3/h) < 400 | u | 28.36 |  | GRADA |  | GRI TRP-AF/040028.36 | GRI TRP-AF/04001
| GRI TRP-AF/0500 | Grille de décompression à chevrons Marque : GRADA ou équivalent Type : AF avec contre cadre Modèle : 981 Dimensions : 600 x 200 Débit (m3/h) < 500 | u | 28.36 |  | GRADA |  | GRI TRP-AF/050028.36 | GRI TRP-AF/05001
| GRI TRP-AF/0700 | Grille de décompression à chevrons Marque : GRADA ou équivalent Type : AF avec contre cadre Modèle : 981 Dimensions : 600 x 300 Débit (m3/h) < 700 | u | 34.6 |  | GRADA |  | GRI TRP-AF/070034.6 | GRI TRP-AF/07001
| GRI TRP-AF/0800 | Grille de décompression à chevrons Marque : GRADA ou équivalent Type : AF avec contre cadre Modèle : 981 Dimensions : 600 x 300 Débit (m3/h) < 800 | u | 34.6 |  | GRADA |  | GRI TRP-AF/080034.6 | GRI TRP-AF/08001
| GRI TRP-AF/0900 | Grille de décompression à chevrons Marque : GRADA ou équivalent Type : AF avec contre cadre Modèle : 981 Dimensions : 600 x 400 Débit (m3/h) < 900 | u | 38.87 |  | GRADA |  | GRI TRP-AF/090038.87 | GRI TRP-AF/09001
| GRI TRP-AF/1000 | Grille de décompression à chevrons Marque : GRADA ou équivalent Type : AF avec contre cadre Modèle : 981 Dimensions : 600 x 400 Débit (m3/h) < 1 000 | u | 38.87 |  | GRADA |  | GRI TRP-AF/100038.87 | GRI TRP-AF/10001
| GRI TRP-GTV/0100 | Grille de décompression à chevrons acoustique Marque : France AIR ou équivalent Type : GTV avec contre cadre Modèle : 75 Dimensions : 300 x 50 Débit (m3/h) < 100 | u | 45.24 |  | France AIR |  | GRI TRP-GTV/010045.24 | GRI TRP-GTV/01001
| GRI TRP-GTV/0200 | Grille de décompression à chevrons acoustique Marque : France AIR ou équivalent Type : GTV avec contre cadre Modèle : 75 Dimensions : 500 x 50 Débit (m3/h) < 200 | u | 49.92 |  | France AIR |  | GRI TRP-GTV/020049.92 | GRI TRP-GTV/02001
| GRI TRP-GTV/0300 | Grille de décompression à chevrons acoustique Marque : France AIR ou équivalent Type : GTV avec contre cadre Modèle : 75 Dimensions : 700 x 50 Débit (m3/h) < 300 | u | 58.11 |  | France AIR |  | GRI TRP-GTV/030058.11 | GRI TRP-GTV/03001
| GRI TRP-GTV/0400 | Grille de décompression à chevrons acoustique Marque : France AIR ou équivalent Type : GTV avec contre cadre Modèle : 75 Dimensions : 850 x 50 Débit (m3/h) < 400 | u | 63.96 |  | France AIR |  | GRI TRP-GTV/040063.96 | GRI TRP-GTV/04001
| GRI WA-10000 | Grille pare pluie en aluminium Marque : GRADA ou équivalent Type : WA avec cadre à sceller Dimensions : 1 400 x 1 200 mm Débit (m3/h) < 10 000 | u | 312.45 |  | GRADA |  | GRI WA-10000312.45 | GRI WA-100005
| GRI WA-12000 | Grille pare pluie en aluminium Marque : GRADA ou équivalent Type : WA avec cadre à sceller Dimensions : 1 400 x 1 400 mm Débit (m3/h) < 12 000 | u | 394.72 |  | GRADA |  | GRI WA-12000394.72 | GRI WA-120005
| GRI WA-14000 | Grille pare pluie en aluminium Marque : GRADA ou équivalent Type : WA avec cadre à sceller Dimensions : 1 600 x 1 400 mm Débit (m3/h) < 14 000 | u | 427.19 |  | GRADA |  | GRI WA-14000427.19 | GRI WA-140005
| GRI WA-16000 | Grille pare pluie en aluminium Marque : GRADA ou équivalent Type : WA avec cadre à sceller Dimensions : 1 600 x 1 600 mm Débit (m3/h) < 16 000 | u | 493 |  | GRADA |  | GRI WA-16000493 | GRI WA-160007
| GRI WA-18000 | Grille pare pluie en aluminium Marque : GRADA ou équivalent Type : WA avec cadre à sceller Dimensions : 1 800 x 1 600 mm Débit (m3/h) < 18 000 | u | 559.38 |  | GRADA |  | GRI WA-18000559.38 | GRI WA-180007
| GRI WA-20000 | Grille pare pluie en aluminium Marque : GRADA ou équivalent Type : WA avec cadre à sceller Dimensions : 1 800 x 1 800 mm Débit (m3/h) < 20 000 | u | 614.16 |  | GRADA |  | GRI WA-20000614.16 | GRI WA-200007
| GRI WA-25000 | Grille pare pluie en aluminium Marque : GRADA ou équivalent Type : WA avec cadre à sceller Dimensions : 2 000 x 2 000 mm Débit (m3/h) < 25 000 | u | 737.66 |  | GRADA |  | GRI WA-25000737.66 | GRI WA-250007
| GRI WA-30000 | Grille pare pluie en aluminium Marque : GRADA ou équivalent Type : WA avec cadre à sceller Dimensions : 1 200 x 2 000 mm (x2) Débit (m3/h) < 30 000 | u | 970.71 |  | GRADA |  | GRI WA-30000970.71 | GRI WA-3000014
| GRI WA-35000 | Grille pare pluie en aluminium Marque : GRADA ou équivalent Type : WA avec cadre à sceller Dimensions : 1 400 x 2 000 mm (x2) Débit (m3/h) < 35 000 | u | 1114.53 |  | GRADA |  | GRI WA-350001114.53 | GRI WA-3500014
| GRI WA-4000 | Grille pare pluie en aluminium Marque : GRADA ou équivalent Type : WA avec cadre à sceller Dimensions : 800 x 800 mm Débit (m3/h) < 4 000 | u | 184.46 |  | GRADA |  | GRI WA-4000184.46 | GRI WA-40005
| GRI WA-40000 | Grille pare pluie en aluminium Marque : GRADA ou équivalent Type : WA avec cadre à sceller Dimensions : 1 600 x 2 000 mm (x2) Débit (m3/h) < 40 000 | u | 1175.4 |  | GRADA |  | GRI WA-400001175.4 | GRI WA-4000014
| GRI WA-4500 | Grille pare pluie en aluminium Marque : GRADA ou équivalent Type : WA avec cadre à sceller Dimensions : 1 000 x 800 mm Débit (m3/h) < 4 500 | u | 196.7 |  | GRADA |  | GRI WA-4500196.7 | GRI WA-45005
| GRI WA-45000 | Grille pare pluie en aluminium Marque : GRADA ou équivalent Type : WA avec cadre à sceller Dimensions : 1 800 x 2 000 mm (x2) Débit (m3/h) < 45 000 | u | 1330.79 |  | GRADA |  | GRI WA-450001330.79 | GRI WA-4500014
| GRI WA-5000 | Grille pare pluie en aluminium Marque : GRADA ou équivalent Type : WA avec cadre à sceller Dimensions : 1 000 x 800 mm Débit (m3/h) < 5 000 | u | 196.7 |  | GRADA |  | GRI WA-5000196.7 | GRI WA-50005
| GRI WA-50000 | Grille pare pluie en aluminium Marque : GRADA ou équivalent Type : WA avec cadre à sceller Dimensions : 2 000 x 2 000 mm (x2) Débit (m3/h) < 50 000 | u | 1475.31 |  | GRADA |  | GRI WA-500001475.31 | GRI WA-5000014
| GRI WA-6000 | Grille pare pluie en aluminium Marque : GRADA ou équivalent Type : WA avec cadre à sceller Dimensions : 1 000 x 1 000 mm Débit (m3/h) < 6 000 | u | 237.26 |  | GRADA |  | GRI WA-6000237.26 | GRI WA-60005
| GRI WA-7000 | Grille pare pluie en aluminium Marque : GRADA ou équivalent Type : WA avec cadre à sceller Dimensions : 1 200 x 1 000 mm Débit (m3/h) < 7 000 | u | 251.45 |  | GRADA |  | GRI WA-7000251.45 | GRI WA-70005
| GRI WA-8000 | Grille pare pluie en aluminium Marque : GRADA ou équivalent Type : WA avec cadre à sceller Dimensions : 1 400 x 1 000 mm Débit (m3/h) < 8 000 | u | 286.16 |  | GRADA |  | GRI WA-8000286.16 | GRI WA-80005
| GRI WA-9000 | Grille pare pluie en aluminium Marque : GRADA ou équivalent Type : WA avec cadre à sceller Dimensions : 1 200 x 1 200 mm Débit (m3/h) < 9 000 | u | 295.7 |  | GRADA |  | GRI WA-9000295.7 | GRI WA-90005
| GRI WB-0300 | Grille pare pluie en aluminium Marque : GRADA ou équivalent Type : WA avec cadre à sceller Dimensions : 300 x 200 mm Débit (m3/h) < 300 | u | 62.15 |  | GRADA |  | GRI WB-030062.15 | GRI WB-03002
| GRI WB-0400 | Grille pare pluie en aluminium Marque : GRADA ou équivalent Type : WA avec cadre à sceller Dimensions : 300 x 300 mm Débit (m3/h) < 400 | u | 63.15 |  | GRADA |  | GRI WB-040063.15 | GRI WB-04002
| GRI WB-0500 | Grille pare pluie en aluminium Marque : GRADA ou équivalent Type : WA avec cadre à sceller Dimensions : 400 x 300 mm Débit (m3/h) < 500 | u | 69.23 |  | GRADA |  | GRI WB-050069.23 | GRI WB-05002
| GRI WB-0600 | Grille pare pluie en aluminium Marque : GRADA ou équivalent Type : WA avec cadre à sceller Dimensions : 400 x 300 mm Débit (m3/h) < 500 | u | 69.23 |  | GRADA |  | GRI WB-060069.23 | GRI WB-06002
| GRI WB-0700 | Grille pare pluie en aluminium Marque : GRADA ou équivalent Type : WA avec cadre à sceller Dimensions : 400 x 400 mm Débit (m3/h) < 700 | u | 80.78 |  | GRADA |  | GRI WB-070080.78 | GRI WB-07002
| GRI WB-0800 | Grille pare pluie en aluminium Marque : GRADA ou équivalent Type : WA avec cadre à sceller Dimensions : 400 x 400 mm Débit (m3/h) < 700 | u | 80.78 |  | GRADA |  | GRI WB-080080.78 | GRI WB-08002
| GRI WB-0900 | Grille pare pluie en aluminium Marque : GRADA ou équivalent Type : WA avec cadre à sceller Dimensions : 500 x 400 mm Débit (m3/h) < 900 | u | 89.17 |  | GRADA |  | GRI WB-090089.17 | GRI WB-09002
| GRI WB-1000 | Grille pare pluie en aluminium Marque : GRADA ou équivalent Type : WA avec cadre à sceller Dimensions : 500 x 400 mm Débit (m3/h) < 900 | u | 89.17 |  | GRADA |  | GRI WB-100089.17 | GRI WB-10002
| GRI WB-1200 | Grille pare pluie en aluminium Marque : GRADA ou équivalent Type : WA avec cadre à sceller Dimensions : 600 x 400 mm Débit (m3/h) < 1 200 | u | 99.04 |  | GRADA |  | GRI WB-120099.04 | GRI WB-12003
| GRI WB-1400 | Grille pare pluie en aluminium Marque : GRADA ou équivalent Type : WA avec cadre à sceller Dimensions : 500 x 500 mm Débit (m3/h) < 1 400 | u | 103.17 |  | GRADA |  | GRI WB-1400103.17 | GRI WB-14003
| GRI WB-1600 | Grille pare pluie en aluminium Marque : GRADA ou équivalent Type : WA avec cadre à sceller Dimensions : 500 x 500 mm Débit (m3/h) < 1 600 | u | 103.17 |  | GRADA |  | GRI WB-1600103.17 | GRI WB-16003
| GRI WB-1800 | Grille pare pluie en aluminium Marque : GRADA ou équivalent Type : WA avec cadre à sceller Dimensions : 600 x 600 mm Débit (m3/h) < 1 800 | u | 130.67 |  | GRADA |  | GRI WB-1800130.67 | GRI WB-18003
| GRI WB-2000 | Grille pare pluie en aluminium Marque : GRADA ou équivalent Type : WA avec cadre à sceller Dimensions : 600 x 600 mm Débit (m3/h) < 2 000 | u | 130.67 |  | GRADA |  | GRI WB-2000130.67 | GRI WB-20003
| GRI WB-2500 | Grille pare pluie en aluminium Marque : GRADA ou équivalent Type : WA avec cadre à sceller Dimensions : 800 x 600 mm Débit (m3/h) < 2 500 | u | 150.99 |  | GRADA |  | GRI WB-2500150.99 | GRI WB-25003
| GRI WB-3000 | Grille pare pluie en aluminium Marque : GRADA ou équivalent Type : WA avec cadre à sceller Dimensions : 1 000 x 600 mm Débit (m3/h) < 3 000 | u | 172.14 |  | GRADA |  | GRI WB-3000172.14 | GRI WB-30005
| GRI WB-3500 | Grille pare pluie en aluminium Marque : GRADA ou équivalent Type : WA avec cadre à sceller Dimensions : 1 000 x 600 mm Débit (m3/h) < 3 500 | u | 172.14 |  | GRADA |  | GRI WB-3500172.14 | GRI WB-35005
| GRI XTA-0100 | Grille pare pluie en aluminium Marque : France AIR ou équivalent Type : GLA avec cadre à sceller Dimensions : 200 x 200 mm Section passage libre (dm²) = 1 Débit (m3/h) < 100 | u | 41.15 |  | France AIR |  | GRI XTA-010041.15 | GRI XTA-01002
| GRI XTA-0200 | Grille pare pluie en aluminium Marque : France AIR ou équivalent Type : GLA avec cadre à sceller Dimensions : 300 x 200 mm Section passage libre (dm²) = 2 Débit (m3/h) <200 | u | 48.17 |  | France AIR |  | GRI XTA-020048.17 | GRI XTA-02002
| GRI XTA-0300 | Grille pare pluie en aluminium Marque : France AIR ou équivalent Type : GLA avec cadre à sceller Dimensions : 400 x 200 mm Section passage libre (dm²) = 3 Débit (m3/h) < 300 | u | 53.82 |  | France AIR |  | GRI XTA-030053.82 | GRI XTA-03002
| GRI XTA-0400 | Grille pare pluie en aluminium Marque : France AIR ou équivalent Type : GLA avec cadre à sceller Dimensions : 400 x 300 mm Section passage libre (dm²) =5 Débit (m3/h) < 400 | u | 62.01 |  | France AIR |  | GRI XTA-040062.01 | GRI XTA-04002
| GRI XTA-0500 | Grille pare pluie en aluminium Marque : France AIR ou équivalent Type : GLA avec cadre à sceller Dimensions : 400 x 300 mm Section passage libre (dm²) = 5 Débit (m3/h) < 500 | u | 62.01 |  | France AIR |  | GRI XTA-050062.01 | GRI XTA-05002
| GRI XTA-0600 | Grille pare pluie en aluminium Marque : France AIR ou équivalent Type : GLA avec cadre à sceller Dimensions : 500 x 300 mm Section passage libre (dm²) = 7 Débit (m3/h) < 600 | u | 67.86 |  | France AIR |  | GRI XTA-060067.86 | GRI XTA-06002
| GRI XTA-0700 | Grille pare pluie en aluminium Marque : France AIR ou équivalent Type : GLA avec cadre à sceller Dimensions : 600 x 300 mm Section passage libre (dm²) = 8 Débit (m3/h) < 700 | u | 73.71 |  | France AIR |  | GRI XTA-070073.71 | GRI XTA-07002
| GRI XTA-0800 | Grille pare pluie en aluminium Marque : France AIR ou équivalent Type : GLA avec cadre à sceller Dimensions : 500 x 400 mm Section passage libre (dm²) = 9.1 Débit (m3/h) < 800 | u | 77.22 |  | France AIR |  | GRI XTA-080077.22 | GRI XTA-08002
| GRI XTA-0900 | Grille pare pluie en aluminium Marque : France AIR ou équivalent Type : GLA avec cadre à sceller Dimensions : 500 x 400 mm Section passage libre (dm²) = 9.1 Débit (m3/h) < 900 | u | 77.22 |  | France AIR |  | GRI XTA-090077.22 | GRI XTA-09002
| GRI XTA-1000 | Grille pare pluie en aluminium Marque : France AIR ou équivalent Type : GLA avec cadre à sceller Dimensions : 600 x 400 mm Section passage libre (dm²) = 11 Débit (m3/h) < 900 | u | 75.27 |  | France AIR |  | GRI XTA-100075.27 | GRI XTA-10002
| GRI XTA-10000 | Grille pare pluie en aluminium Marque : France AIR ou équivalent Type : GLA avec cadre à sceller Dimensions : 1 600 x 1 200 mm Section passage libre (dm²) = 115 Débit (m3/h) < 10 000 | u | 315.9 |  | France AIR |  | GRI XTA-10000315.9 | GRI XTA-100005
| GRI XTA-1200 | Grille pare pluie en aluminium Marque : France AIR ou équivalent Type : GLA avec cadre à sceller Dimensions : 900 x 300 mm Section passage libre (dm²) = 13 Débit (m3/h) < 1 200 | u | 92.43 |  | France AIR |  | GRI XTA-120092.43 | GRI XTA-12003
| GRI XTA-12000 | Grille pare pluie en aluminium Marque : France AIR ou équivalent Type : GLA avec cadre à sceller Dimensions : 1 400 x 1 400 mm Section passage libre (dm²) = 118 Débit (m3/h) < 12 000 | u | 331.89 |  | France AIR |  | GRI XTA-12000331.89 | GRI XTA-120005
| GRI XTA-1400 | Grille pare pluie en aluminium Marque : France AIR ou équivalent Type : GLA avec cadre à sceller Dimensions : 600 x 500 mm Section passage libre (dm²) = 15 Débit (m3/h) < 1 400 | u | 89.51 |  | France AIR |  | GRI XTA-140089.51 | GRI XTA-14003
| GRI XTA-14000 | Grille pare pluie en aluminium Marque : France AIR ou équivalent Type : GLA avec cadre à sceller Dimensions : 1 800 x 1 400 mm Section passage libre (dm²) = 153 Débit (m3/h) < 14 000 | u | 386.88 |  | France AIR |  | GRI XTA-14000386.88 | GRI XTA-140005
| GRI XTA-1600 | Grille pare pluie en aluminium Marque : France AIR ou équivalent Type : GLA avec cadre à sceller Dimensions : 700 x 500 mm Section passage libre (dm²) = 18 Débit (m3/h) < 1 600 | u | 101.6 |  | France AIR |  | GRI XTA-1600101.6 | GRI XTA-16003
| GRI XTA-16000 | Grille pare pluie en aluminium Marque : France AIR ou équivalent Type : GLA avec cadre à sceller Dimensions : 1 800 x 1 600 mm Section passage libre (dm²) = 176 Débit (m3/h) < 16 000 | u | 420.42 |  | France AIR |  | GRI XTA-16000420.42 | GRI XTA-160007
| GRI XTA-1800 | Grille pare pluie en aluminium Marque : France AIR ou équivalent Type : GLA avec cadre à sceller Dimensions : 800 x500 mm Section passage libre (dm²) = 21 Débit (m3/h) < 1 800 | u | 104.91 |  | France AIR |  | GRI XTA-1800104.91 | GRI XTA-18003
| GRI XTA-18000 | Grille pare pluie en aluminium Marque : France AIR ou équivalent Type : GLA avec cadre à sceller Dimensions : 2 000 x 1 600 mm Section passage libre (dm²) = 198 Débit (m3/h) < 18 000 | u | 450.45 |  | France AIR |  | GRI XTA-18000450.45 | GRI XTA-180007
| GRI XTA-2000 | Grille pare pluie en aluminium Marque : France AIR ou équivalent Type : GLA avec cadre à sceller Dimensions : 800 x 500 mm Section passage libre (dm²) = 21 Débit (m3/h) < 2 000 | u | 104.91 |  | France AIR |  | GRI XTA-2000104.91 | GRI XTA-20003
| GRI XTA-20000 | Grille pare pluie en aluminium Marque : France AIR ou équivalent Type : GLA avec cadre à sceller Dimensions : 1 800 x 2 000 mm Section passage libre (dm²) = 221 Débit (m3/h) < 20 000 | u | 501.15 |  | France AIR |  | GRI XTA-20000501.15 | GRI XTA-200007
| GRI XTA-2500 | Grille pare pluie en aluminium Marque : France AIR ou équivalent Type : GLA avec cadre à sceller Dimensions : 800 x 600 mm Section passage libre (dm²) = 26 Débit (m3/h) < 2 500 | u | 109.59 |  | France AIR |  | GRI XTA-2500109.59 | GRI XTA-25003
| GRI XTA-25000 | Grille pare pluie en aluminium Marque : France AIR ou équivalent Type : GLA avec cadre à sceller Dimensions : 2 000 x 2 000 mm Section passage libre (dm²) = 249 Débit (m3/h) < 25 000 | u | 537.42 |  | France AIR |  | GRI XTA-25000537.42 | GRI XTA-250007
| GRI XTA-3000 | Grille pare pluie en aluminium Marque : France AIR ou équivalent Type : GLA avec cadre à sceller Dimensions : 1 000 x 600 mm Section passage libre (dm²) = 33 Débit (m3/h) < 3 000 | u | 128.9 |  | France AIR |  | GRI XTA-3000128.9 | GRI XTA-30005
| GRI XTA-30000 | Grille pare pluie en aluminium Marque : France AIR ou équivalent Type : GLA avec cadre à sceller Dimensions : 1 400 x 2 000 mm (x2) Section passage libre (dm²) = 342 Débit (m3/h) < 30 000 | u | 858.78 |  | France AIR |  | GRI XTA-30000858.78 | GRI XTA-3000014
| GRI XTA-3500 | Grille pare pluie en aluminium Marque : France AIR ou équivalent Type : GLA avec cadre à sceller Dimensions : 1 100 x 600 mm Section passage libre (dm²) = 37 Débit (m3/h) < 3 500 | u | 151.13 |  | France AIR |  | GRI XTA-3500151.13 | GRI XTA-35005
| GRI XTA-35000 | Grille pare pluie en aluminium Marque : France Air ou équivalent Type : GLA avec cadre à sceller Dimensions : 1 400 x 2 000 mm (x2) Section passage libre (dm²) = 342 Débit (m3/h) < 35 000 | u | 858.78 |  | France AIR |  | GRI XTA-35000858.78 | GRI XTA-3500014
| GRI XTA-4000 | Grille pare pluie en aluminium Marque : France AIR ou équivalent Type : GLA avec cadre à sceller Dimensions : 1000 x 800 mm Section passage libre (dm²) = 45 Débit (m3/h) < 4 000 | u | 165.36 |  | France AIR |  | GRI XTA-4000165.36 | GRI XTA-40005
| GRI XTA-40000 | Grille pare pluie en aluminium Marque : France AIR ou équivalent Type : GLA avec cadre à sceller Dimensions : 1 800 x 2 000 mm (x2) Section passage libre (dm²) = 442 Débit (m3/h) < 40 000 | u | 1002.3 |  | France AIR |  | GRI XTA-400001002.3 | GRI XTA-4000014
| GRI XTA-4500 | Grille pare pluie en aluminium Marque : France AIR ou équivalent Type : GLA avec cadre à sceller Dimensions : 1 100 x 800 mm Section passage libre (dm²) = 51 Débit (m3/h) < 4 500 | u | 183.89 |  | France AIR |  | GRI XTA-4500183.89 | GRI XTA-45005
| GRI XTA-45000 | Grille pare pluie en aluminium Marque : France AIR ou équivalent Type : GLA avec cadre à sceller Dimensions : 2 000 x 2 000 mm (x2) Section passage libre (dm²) = 498 Débit (m3/h) < 45 000 | u | 1074.84 |  | France AIR |  | GRI XTA-450001074.84 | GRI XTA-4500014
| GRI XTA-5000 | Grille pare pluie en aluminium Marque : France AIR ou équivalent Type : GLA avec cadre à sceller Dimensions : 1 200 x 800 mm Section passage libre (dm²) = 55 Débit (m3/h) < 5 000 | u | 203.78 |  | France AIR |  | GRI XTA-5000203.78 | GRI XTA-50005
| GRI XTA-50000 | Grille pare pluie en aluminium Marque : France AIR ou équivalent Type : GLA avec cadre à sceller Dimensions : 2 000 x 2 000 mm (x2) Section passage libre (dm²) = 498 Débit (m3/h) < 50 000 | u | 1074.84 |  | France AIR |  | GRI XTA-500001074.84 | GRI XTA-5000014
| GRI XTA-6000 | Grille pare pluie en aluminium Marque : France AIR ou équivalent Type : GLA avec cadre à sceller Dimensions : 1 400 x 1 000 mm Section passage libre (dm²) = 83 Débit (m3/h) < 6 000 | u | 251.94 |  | France AIR |  | GRI XTA-6000251.94 | GRI XTA-60005
| GRI XTA-7000 | Grille pare pluie en aluminium Marque : France AIR ou équivalent Type : GLA avec cadre à sceller Dimensions : 1 400 x 1 000 mm Section passage libre (dm²) = 83 Débit (m3/h) < 7 000 | u | 251.94 |  | France AIR |  | GRI XTA-7000251.94 | GRI XTA-70005
| GRI XTA-8000 | Grille pare pluie en aluminium Marque : France AIR ou équivalent Type : GLA avec cadre à sceller Dimensions : 1 600 x 1 000 mm Section passage libre (dm²) = 89 Débit (m3/h) < 8 000 | u | 270.66 |  | France AIR |  | GRI XTA-8000270.66 | GRI XTA-80005
| GRI XTA-9000 | Grille pare pluie en aluminium Marque : France AIR ou équivalent Type : GLA avec cadre à sceller Dimensions : 1 400 x 1 200 mm Section passage libre (dm²) = 101 Débit (m3/h) < 9 000 | u | 291.53 |  | France AIR |  | GRI XTA-9000291.53 | GRI XTA-90005
| GRL | Gaine rectangulaire galvanisée en local technique | kg | 0 |  |  |  | GRL0 | GRL0
| GRP | Gaine rectangulaire galvanisée livrée bouchonnée et dégraissée | kg | 0 |  |  |  | GRP0 | GRP0
| GRP C | Gaine rectangulaire galvanisée livrée bouchonnée et dégraissée en COLLECTEUR | kg | 0 |  |  |  | GRP C0 | GRP C0
| GRP D | Gaine rectangulaire galvanisée livrée bouchonnée et dégraissée en DISTRIBUTION | kg | 0 |  |  |  | GRP D0 | GRP D0
| GRP L | Gaine rectangulaire galvanisée livrée bouchonnée et dégraissée posé en local technique LT | kg | 0 |  |  |  | GRP L0 | GRP L0
| GRS | Gaine rectangulaire spéciale | kg | 0 |  |  |  | GRS0 | GRS0
| GRT | Gaine rectangulaire textile | kg | 0 |  |  |  | GRT0 | GRT0
| GRT P | Conduit textile en polyester Marque : Type : - conduits diffusants . Ø (mm) / L (m) = - viroles de raccordement - accessoires de fixation . câble (ml) = - conduit de liaison non diffusant | ens | 0 |  |  |  | GRT P0 | GRT P0
| GRV | Gaine rectangulaire P.V.C. | kg | 0 |  |  |  | GRV0 | GRV0
| GRV D | Gaine rectangulaire P.V.C. en distribution | kg | 0 |  |  |  | GRV D0 | GRV D0
| GRV LT | Gaine rectangulaire P.V.C. en local technique | kg | 0 |  |  |  | GRV LT0 | GRV LT0
| GRX | Gaine rectangulaire inox | kg | 0 |  |  |  | GRX0 | GRX0
| GRX AC | Conduit en tôle d'acier inox 304L agrafée y compris supports et accessoires posé en bâtiment COLLECTEUR | kg | 0 |  |  |  | GRX AC0 | GRX AC0
| GRX AD | Conduit en tôle d'acier inox 304L agrafée y compris supports et accessoires posé en local technique DISTRIBUTION | kg | 0 |  |  |  | GRX AD0 | GRX AD0
| GRX AL | Conduit en tôle d'acier inox 304L agrafée y compris supports et accessoires posé en local technique LT | kg | 0 |  |  |  | GRX AL0 | GRX AL0
| GRX SC | Conduit en tôle d'acier inox 304L soudée y compris supports et accessoires posé en bâtiment COLLECTEUR | kg | 0 |  |  |  | GRX SC0 | GRX SC0
| GRX SD | Conduit en tôle d'acier inox 304L soudée y compris supports et accessoires posé en local technique DISTRIBUTION | kg | 0 |  |  |  | GRX SD0 | GRX SD0
| GRX SL | Conduit en tôle d'acier inox 304L soudée y compris supports et accessoires posé en local technique LT | kg | 0 |  |  |  | GRX SL0 | GRX SL0
| GRY | Gaine rectangulaire polyester | kg | 0 |  |  |  | GRY0 | GRY0
| GSC | Groupe de sécurité | u | 0 |  |  |  | GSC0 | GSC0.3
| GTC | Gestion technique centralisée | ens | 0 |  |  |  | GTC0 | GTC0
| HBF | Habillage de baignoire en façade | ens | 0 |  |  |  | HBF0 | HBF0.3
| HBR | Habillage de baignoire en retour | ens | 0 |  |  |  | HBR0 | HBR0.3
| HMD | Humidificateur Marque : Type : Débit : m³/h Débit vapeur : kg/h | u | 0 |  |  |  | HMD0 | HMD0
| HMD ADAPTATEUR | Adaptateur pour montage vertical de la rampe | u | 51.8 |  | CONDAIR |  | HMD ADAPTATEUR51.8 | HMD ADAPTATEUR0
| HMD E-005 | Humidificateur à vapeur à électrode Marque : CAREL ou équivalent Type HUMISTEAM BASIC - rampe(s) de diffusion vap. - tuy.vap.et cond. (2m/rampe) - régulation proportionnelle par signal externe - Tri 400 V - débit (kg/h) = 5 | u | 572 |  | CAREL |  | HMD E-005572 | HMD E-0056
| HMD E-010 | Humidificateur à vapeur à électrode Marque : CAREL ou équivalent Type HUMISTEAM BASIC - rampe(s) de diffusion vap. - tuy.vap.et cond. (2m/rampe) - régulation proportionnelle par signal externe - Tri 400 V - débit (kg/h) = 10 | u | 624 |  | CAREL |  | HMD E-010624 | HMD E-0106
| HMD E-015 | Humidificateur à vapeur à électrode Marque : CAREL ou équivalent Type HUMISTEAM BASIC - rampe(s) de diffusion vap. - tuy.vap.et cond. (2m/rampe) - régulation proportionnelle par signal externe - Tri 400 V - débit (kg/h) = 15 | u | 644 |  | CAREL |  | HMD E-015644 | HMD E-0156
| HMD E-018 | Humidificateur à vapeur à électrode Marque : CAREL ou équivalent Type HUMISTEAM BASIC - rampe(s) de diffusion vap. - tuy.vap.et cond. (2m/rampe) - régulation proportionnelle par signal externe - Tri 400 V - débit (kg/h) = 18 | u | 686.8 |  | CAREL |  | HMD E-018686.8 | HMD E-0186
| HMD E-025 | Humidificateur à vapeur à électrode Marque : CAREL ou équivalent Type HUMISTEAM BASIC - rampe(s) de diffusion vap. - tuy.vap.et cond. (2m/rampe) - régulation proportionnelle par signal externe - Tri 400 V - débit (kg/h) = 25 | u | 868.8 |  | CAREL |  | HMD E-025868.8 | HMD E-0256
| HMD E-035 | Humidificateur à vapeur à électrode Marque : CAREL ou équivalent Type HUMISTEAM BASIC - rampe(s) de diffusion vap. - tuy.vap.et cond. (2m/rampe) - régulation proportionnelle par signal externe - Tri 400 V - débit (kg/h) = 35 | u | 984.8 |  | CAREL |  | HMD E-035984.8 | HMD E-0356
| HMD E-045 | Humidificateur à vapeur à électrode Marque : CAREL ou équivalent Type HUMISTEAM BASIC - rampe(s) de diffusion vap. - tuy.vap.et cond. (2m/rampe) - régulation proportionnelle par signal externe - Tri 400 V - débit (kg/h) = 45 | u | 1068.8 |  | CAREL |  | HMD E-0451068.8 | HMD E-0458
| HMD E-065 | Humidificateur à vapeur à électrode Marque : CAREL ou équivalent Type HUMISTEAM BASIC - rampe(s) de diffusion vap. - tuy.vap.et cond. (2m/rampe) - régulation proportionnelle par signal externe - Tri 400 V - débit (kg/h) = 65 | u | 1349.6 |  | CAREL |  | HMD E-0651349.6 | HMD E-0658
| HMD E-080 | Humidificateur à vapeur à électrode Marque : CONDAIR ou équivalent Type CP3 Basic 80 - rampe(s) de diffusion vap. . < 90 kg/h : 2 modules - tuy.vap.et cond. (4m/rampe) - régulation progr.M/M3 - Tri 400 V - débit (kg/h) = 80 | u | 2389.62 |  | CONDAIR |  | HMD E-0802389.62 | HMD E-0808
| HMD E-090 | Humidificateur à vapeur à électrode Marque : CAREL ou équivalent Type HUMISTEAM BASIC - rampe(s) de diffusion vap. - tuy.vap.et cond. (2m/rampe) - régulation proportionnelle par signal externe - Tri 400 V - débit (kg/h) = 90 | u | 1934.6 |  | CAREL |  | HMD E-0901934.6 | HMD E-0908
| HMD E-130 | Humidificateur à vapeur à électrode Marque : CAREL ou équivalent Type HUMISTEAM BASIC - rampe(s) de diffusion vap. - tuy.vap.et cond. (2m/rampe) - régulation proportionnelle par signal externe - Tri 400 V - débit (kg/h) = 130 | u | 2154.6 |  | CAREL |  | HMD E-1302154.6 | HMD E-13012
| HMD FLEX-COND | Flexible condensats | ml | 5 |  | CAREL |  | HMD FLEX-COND5 | HMD FLEX-COND0
| HMD FLEX-VAP/022 | Flexible vapeur DN 22 | ml | 18 |  | CAREL |  | HMD FLEX-VAP/02218 | HMD FLEX-VAP/0220
| HMD FLEX-VAP/030 | Flexible vapeur DN 30 | ml | 22 |  | CAREL |  | HMD FLEX-VAP/03022 | HMD FLEX-VAP/0300
| HMD FLEX-VAP/040 | Flexible vapeur DN 40 | ml | 33 |  | CAREL |  | HMD FLEX-VAP/04033 | HMD FLEX-VAP/0400
| HMD HYGRO-AMB | Hygrostat d'ambiance pour régul.TOR | u | 86.8 |  | CONDAIR |  | HMD HYGRO-AMB86.8 | HMD HYGRO-AMB0
| HMD HYGRO-GAI | Hygrostat de gaine pour régul.TOR | u | 173.6 |  | CONDAIR |  | HMD HYGRO-GAI173.6 | HMD HYGRO-GAI0
| HMD KIT-TRANSFO | Kit transformateur 400V / 230V | u | 88.2 |  | CONDAIR |  | HMD KIT-TRANSFO88.2 | HMD KIT-TRANSFO0
| HMD R-006 | Humidificateur à vapeur à résistance Marque : CAREL ou équivalent Type HEATERSTEAM Version Basique - rampe(s) de diffusion vap. - tuy.vap.& cond. (4m/rampe) - reg.prop.via sondes ou signal ou TOUT OU RIEN - Tri 400 V - débit (kg/h) = 6 | u | 1073 |  | CAREL |  | HMD R-0061073 | HMD R-0066
| HMD R-010 | Humidificateur à vapeur à résistance Marque : CAREL ou équivalent Type HEATERSTEAM Version Basique - rampe(s) de diffusion vap. - tuy.vap.& cond. (4m/rampe) - reg.prop.via sondes ou signal ou TOUT OU RIEN - Tri 400 V - débit (kg/h) = 10 | u | 1172 |  | CAREL |  | HMD R-0101172 | HMD R-0106
| HMD R-013 | Humidificateur à vapeur à résistance Marque : CAREL ou équivalent Type HEATERSTEAM Version Basique - rampe(s) de diffusion vap. - tuy.vap.& cond. (4m/rampe) - reg.prop.via sondes ou signal ou TOUT OU RIEN - Tri 400 V - débit (kg/h) = 13 | u | 1297 |  | CAREL |  | HMD R-0131297 | HMD R-0136
| HMD R-020 | Humidificateur à vapeur à résistance Marque : CAREL ou équivalent Type HEATERSTEAM Version Basique - rampe(s) de diffusion vap. - tuy.vap.& cond. (4m/rampe) - reg.prop.via sondes ou signal ou TOUT OU RIEN - Tri 400 V - débit (kg/h) = 20 | u | 1476.8 |  | CAREL |  | HMD R-0201476.8 | HMD R-0206
| HMD R-027 | Humidificateur à vapeur à résistance Marque : CAREL ou équivalent Type HEATERSTEAM Version Basique - rampe(s) de diffusion vap. - tuy.vap.& cond. (4m/rampe) - reg.prop.via sondes ou signal ou TOUT OU RIEN - Tri 400 V - débit (kg/h) = 27 | u | 1524.8 |  | CAREL |  | HMD R-0271524.8 | HMD R-0276
| HMD R-040 | Humidificateur à vapeur à résistance Marque : CAREL ou équivalent Type HEATERSTEAM Version Basique - rampe(s) de diffusion vap. - tuy.vap.& cond. (4m/rampe) - reg.prop.via sondes ou signal ou TOUT OU RIEN - Tri 400 V - débit (kg/h) = 40 | u | 2104.8 |  | CAREL |  | HMD R-0402104.8 | HMD R-0408
| HMD R-053 | Humidificateur à vapeur à résistance Marque : CAREL ou équivalent Type HEATERSTEAM Version Basique - rampe(s) de diffusion vap. - tuy.vap.& cond. (4m/rampe) - reg.prop.via sondes ou signal ou TOUT OU RIEN - Tri 400 V - débit (kg/h) = 53 | u | 2400.6 |  | CAREL |  | HMD R-0532400.6 | HMD R-0538
| HMD R-060 | Humidificateur à vapeur à résistance Marque : CAREL ou équivalent Type HEATERSTEAM Version Basique - rampe(s) de diffusion vap. - tuy.vap.& cond. (4m/rampe) - reg.prop.via sondes ou signal ou TOUT OU RIEN - Tri 400 V - débit (kg/h) = 60 | u | 2566.6 |  | CAREL |  | HMD R-0602566.6 | HMD R-0608
| HMD R-080 | Humidificateur à vapeur à résistance Marque : CAREL ou équivalent Type HEATERSTEAM Version Basique - rampe(s) de diffusion vap. - tuy.vap.& cond. (4m/rampe) - reg.prop.via sondes ou signal ou TOUT OU RIEN - Tri 400 V - débit (kg/h) = 80 | u | 2888.6 |  | CAREL |  | HMD R-0802888.6 | HMD R-08010
| HMD REP-DEFAUT/CP3 | Report défauts pour CP3 | u | 58.8 |  | CONDAIR |  | HMD REP-DEFAUT/CP358.8 | HMD REP-DEFAUT/CP30
| HMD REP-DEFAUT/MK | Report défauts pour MK/Hrx | u | 81.2 |  | CONDAIR |  | HMD REP-DEFAUT/MK81.2 | HMD REP-DEFAUT/MK0
| HMD ROB-FILTRE | Robinet filtre pour alimentation eau | u | 56.7 |  | CONDAIR |  | HMD ROB-FILTRE56.7 | HMD ROB-FILTRE0
| HMD YSD-AMB | Sonde d'ambiance | u | 210.7 |  | CONDAIR |  | HMD YSD-AMB210.7 | HMD YSD-AMB0
| HMD YSD-GAI | Sonde de gaine | u | 224 |  | CONDAIR |  | HMD YSD-GAI224 | HMD YSD-GAI0
| HTC | Hotte de cuisine | u | 0 |  |  |  | HTC0 | HTC0
| HTC EA | Hotte d'extraction cuisine Marque : Type : Composée de : - capteur - filtres - plaque(s) d'obturation acier inox - visière acier inox Modèle adossé Débit extrait (m3/h) = Dimensions = | u | 0 |  |  |  | HTC EA0 | HTC EA0
| HTC EC | Hotte d'extraction cuisine Marque : Type : Composée de : - capteur - filtres - plaque(s) d'obturation acier inox - visière acier inox Modèle double central Débit extrait (m3/h) = Dimensions = | u | 0 |  |  |  | HTC EC0 | HTC EC0
| HTC ED | Hotte d'extraction cuisine Marque : Type : Composée de : - capteur - filtres - plaque(s) d'obturation acier inox - visière acier inox Modèle dynamique adossé Débit extrait (m3/h) = Dimensions = | u | 0 |  |  |  | HTC ED0 | HTC ED0
| HTC IA | Hotte d'extraction cuisine à induction Marque : Type : - capteur d'extraction avec filtres - plénum d'induct.isolé - débit normal / maxi par ml de hotte (m3/h) = Modèle adossé Débit extrait (m3/h) = Dimensions = | u | 0 |  |  |  | HTC IA0 | HTC IA0
| HTC IC | Hotte d'extraction cuisine à induction Marque : Type : - capteur d'extraction avec filtres - plénum d'induct. isolé - débit normal / maxi par ml de hotte (m3/h) = Modèle central Débit extrait (m3/h) = Dimensions = | u | 0 |  |  |  | HTC IC0 | HTC IC0
| HTS | Hotte spéciale Marque : Type : Débit : m³/h | u | 0 |  |  |  | HTS0 | HTS0
| HTT | Hotte Marque : Type : Débit : m³/h | u | 0 |  |  |  | HTT0 | HTT0
| JQT | Jaquette | u | 0 |  |  |  | JQT0 | JQT0
| LAA | Lavabo auge collectivités en grès | u | 0 |  |  |  | LAA0 | LAA4
| LAC | Lavabo circulaire | u | 0 |  |  |  | LAC0 | LAC4
| LAI | Lavabo inox | u | 0 |  |  |  | LAI0 | LAI1.6
| LAV | Lavabo | u | 0 |  |  |  | LAV0 | LAV1.6
| LAV CACHE-SI | Cache siphon de lavabo | u | 0 |  |  |  | LAV CACHE-SI0 | LAV CACHE-SI0.3
| LAV COL | Colonne de lavabo | u | 0 |  |  |  | LAV COL0 | LAV COL0.3
| LAV L | Lavabo simple sur console Marque : Comprenant : - lavabo avec console, vidage, siphon - robinetterie mélangeuse ou mitigeur | u | 0 |  |  |  | LAV L0 | LAV L1.75
| LAV LD | Lavabo collectif double mural Marque : Comprenant : - lavabo avec console, vidage, siphon - robinetterie - dosseret et couvre-joint | u | 0 |  |  |  | LAV LD0 | LAV LD3.25
| LEL | Liaisons électriques | u | 0 |  |  |  | LEL0 | LEL0
| LEV | Levage manutention | ens | 0 |  |  |  | LEV0 | LEV0
| LEV CHD | Manutention chaudière | ens | 0 |  |  |  | LEV CHD0 | LEV CHD0
| LEV CTA | Manutention centrale de traitement d'air | ens | 0 |  |  |  | LEV CTA0 | LEV CTA0
| LEV FGF | Manutention groupe frigorifique | ens | 0 |  |  |  | LEV FGF0 | LEV FGF0
| LVI | Lave mains inox | u | 0 |  |  |  | LVI0 | LVI1.6
| LVM | Lave mains | u | 0 |  |  |  | LVM0 | LVM1.6
| MCF | Manchon coupe-feu | u | 0 |  |  |  | MCF0 | MCF0
| MCF 0050 | Manchon coupe-feu applique réseau PVC DN 50 Marque : HILTI Type : CFS-C | u | 34.46 |  | HILTI |  | MCF 005034.46 | MCF 00500.3
| MCF 0063 | Manchon coupe-feu applique réseau PVC DN 63 Marque : HILTI Type : CFS-C | u | 26.26 |  | HILTI |  | MCF 006326.26 | MCF 00630.3
| MCF 0090 | Manchon coupe-feu applique réseau PVC DN 90 Marque : HILTI Type : CFS-C | u | 55.6 |  | HILTI |  | MCF 009055.6 | MCF 00900.3
| MCF 0110 | Manchon coupe-feu applique réseau PVC DN 110 Marque : HILTI Type : CFS-C | u | 38.24 |  | HILTI |  | MCF 011038.24 | MCF 01100.3
| MCF 0125 | Manchon coupe-feu applique réseau PVC DN 125 Marque : HILTI Type : CFS-C | u | 34.83 |  | HILTI |  | MCF 012534.83 | MCF 01250.4
| MCF 0160 | Manchon coupe-feu applique réseau PVC DN 160 Marque : HILTI Type : CFS-C | u | 43.28 |  | HILTI |  | MCF 016043.28 | MCF 01600.4
| MCF 0200 | Manchon coupe-feu applique réseau PVC DN 200 Marque : HILTI Type : CFS-C | u | 128.8 |  | HILTI |  | MCF 0200128.8 | MCF 02000.5
| MCF 0250 | Manchon coupe-feu applique réseau PVC DN 250 Marque : HILTI Type : CFS-C | u | 190.03 |  | HILTI |  | MCF 0250190.03 | MCF 02500.5
| MCF 0315 | Manchon coupe-feu applique réseau PVC DN 315 Marque : HILTI Type : CFS-C | u | 274.3 |  | HILTI |  | MCF 0315274.3 | MCF 03150.5
| MCF 0400 | Manchon coupe-feu applique réseau PVC DN 400 Marque : HILTI Type : CFS-C | u | 745.03 |  | HILTI |  | MCF 0400745.03 | MCF 04000.5
| MCR | Main courante | u | 0 |  |  |  | MCR0 | MCR0.15
| MEL | Matériel électrique divers | u | 0 |  |  |  | MEL0 | MEL0.3
| MES | Mesures | ens | 0 |  |  |  | MES0 | MES0
| MES CCM | Contrôleur de combustion Kimo - fioul/gaz | u | 957.8 |  | KIMO |  | MES CCM957.8 | MES CCM0
| MES MALLETTE | Mesureur universel de débit pour vanne d'équilibrage Référence : 8150 | ens | 3525 |  | LRI |  | MES MALLETTE3525 | MES MALLETTE0
| MES MNN AA | Coulisseau pour mise à l'air libre | u | 12.96 |  | KIMO |  | MES MNN AA12.96 | MES MNN AA0
| MES MNN AL | Liaison en tube cristal Ø 5x8 | ml | 1.05 |  | KIMO |  | MES MNN AL1.05 | MES MNN AL0.1
| MES MNN AR | Raccord pour passage de cloison | u | 8 |  | KIMO |  | MES MNN AR8 | MES MNN AR0
| MES MNN MA | Manomètre à aiguille avec raccords et accessoires pour montage encastré ou en saillie 0/250 ; 0/300 ; 0/500 ; 0/750 Pa | u | 62 |  | ADMI France |  | MES MNN MA62 | MES MNN MA0.5
| MES MNN MAC | Manomètre à aiguille à zéro centré avec raccords et accessoires pour montage encastré ou en saillie 60-0-60 ; 125-0-125 ; 250-0-250 Pa | u | 65 |  | ADMI France |  | MES MNN MAC65 | MES MNN MAC0.5
| MES MNN ML | Manomètre à colonne de liquide équipé de 2 raccords rapides 0 à 400 Pa | u | 49 |  | KIMO |  | MES MNN ML49 | MES MNN ML0.5
| MES MNN ML-0-5 | Manomètre à colonne de liquide équipé de 2 raccords rapides - 0-5 mm CE/ 0-50 Pa | u | 56.7 |  | KIMO |  | MES MNN ML-0-556.7 | MES MNN ML-0-50.5
| MES MNN MLC-5/0-5 | Manomètre à colonne de liquide à zéro centré équipé de 2 raccords rapides -5-0-5 mm CE/50-0-50 Pa | u | 66.99 |  | KIMO |  | MES MNN MLC-5/0-566.99 | MES MNN MLC-5/0-50.5
| MES MNN MLC-7.5/0-7.5 | Manomètre à colonne de liquide à zéro centré équipé de 2 raccords rapides -7,5-0-7,5 mm CE/0/75-0-75 Pa | u | 67.76 |  | KIMO |  | MES MNN MLC-7.5/0-7.567.76 | MES MNN MLC-7.5/0-7.50.5
| MES MNN PA | Mano-pressostat à aiguille équipé de 2 raccords rapides et 2 contacts 0 à 500 Pa | u | 399 |  | ADMI France |  | MES MNN PA399 | MES MNN PA0.5
| MES TASCOPE | Mesureur de débit pour vanne d'équilibrage TA avec la méthode REGIS Référence : 52199 | ens | 4159.32 |  | CGR |  | MES TASCOPE4159.32 | MES TASCOPE0
| MIR | Miroir | u | 0 |  |  |  | MIR0 | MIR0.8
| MKP | Make/up Marque : Type : Débit : m³/h Puissance EG : kW Puissance EC : kW Puissance BE : kW | u | 0 |  |  |  | MKP0 | MKP0
| MNN | Manomètre | u | 0 |  |  |  | MNN0 | MNN0
| MNN S | Manomètre standard boitier ABS | u | 19.27 |  | LRI |  | MNN S19.27 | MNN S1
| MNN S2V | Manomètre en différentiel entre 2 vannes | u | 37.6 |  | LRI |  | MNN S2V37.6 | MNN S2V1
| MNN S3V | Manomètre en différentiel entre 3 vannes | u | 41 |  | LRI |  | MNN S3V41 | MNN S3V1
| MOS | Salaires et charges sociales | u | 0 |  |  |  | MOS0 | MOS0
| MSE | Meuble sous-évier | u | 0 |  |  |  | MSE0 | MSE1.5
| MTG | Mitigeur | u | 0 |  |  |  | MTG0 | MTG0
| MTG 3V-015 | Mitigeur thermostatique DN 15 ACS complet | u | 245 |  | LRI |  | MTG 3V-015245 | MTG 3V-0151
| MTG 3V-020 | Mitigeur thermostatique DN 20 ACS complet | u | 370 |  | LRI |  | MTG 3V-020370 | MTG 3V-0201.1
| MTG 3V-025 | Mitigeur thermostatique DN 25 ACS complet | u | 701 |  | LRI |  | MTG 3V-025701 | MTG 3V-0251.1
| MTG 3V-032 | Mitigeur thermostatique DN 32 ACS complet | u | 970 |  | LRI |  | MTG 3V-032970 | MTG 3V-0321.2
| MTG 3V-040 | Mitigeur thermostatique DN 40 ACS complet | u | 1203 |  | LRI |  | MTG 3V-0401203 | MTG 3V-0401.4
| MTG 3V-050 | Mitigeur thermostatique DN 50 ACS complet | u | 1399 |  | LRI |  | MTG 3V-0501399 | MTG 3V-0501.5
| MTG 3V-065 | Mitigeur thermostatique DN 65 ACS yc équipements | u | 2198.79 |  | LRI |  | MTG 3V-0652198.79 | MTG 3V-0653.4
| MTG 3V-080 | Mitigeur thermostatique DN 80 ACS yc équipements | u | 2412.41 |  | LRI |  | MTG 3V-0802412.41 | MTG 3V-0803.8
| MTG 3V-100 | Mitigeur thermostatique DN 100 ACS yc équipements | u | 3284.79 |  | LRI |  | MTG 3V-1003284.79 | MTG 3V-1004.8
| MTP | Metteur au point | ens | 0 |  |  |  | MTP0 | MTP0
| MTV | Manchette anti-vibratile | u | 0 |  |  |  | MTV0 | MTV0
| MTV 015 | Manchette anti-vibratile DN 15 | u | 5.36 |  | LRI |  | MTV 0155.36 | MTV 0150.4
| MTV 020 | Manchette anti-vibratile DN 20 | u | 5.36 |  | LRI |  | MTV 0205.36 | MTV 0200.5
| MTV 025 | Manchette anti-vibratile DN 25 | u | 5.56 |  | LRI |  | MTV 0255.56 | MTV 0250.5
| MTV 032 | Manchette anti-vibratile DN 32 | u | 6.84 |  | LRI |  | MTV 0326.84 | MTV 0320.6
| MTV 040 | Manchette anti-vibratile DN 40 | u | 8.48 |  | LRI |  | MTV 0408.48 | MTV 0400.6
| MTV 050 | Manchette anti-vibratile DN 50 | u | 10.33 |  | LRI |  | MTV 05010.33 | MTV 0500.7
| MTV 065 | Manchette anti-vibratile DN 65 | u | 29.85 |  | LRI |  | MTV 06529.85 | MTV 0651.7
| MTV 080 | Manchette anti-vibratile DN 80 | u | 36.59 |  | LRI |  | MTV 08036.59 | MTV 0802
| MTV 100 | Manchette anti-vibratile DN 100 | u | 42.28 |  | LRI |  | MTV 10042.28 | MTV 1002.3
| MTV 125 | Manchette anti-vibratile DN 125 | u | 55.67 |  | LRI |  | MTV 12555.67 | MTV 1252.9
| MTV 150 | Manchette anti-vibratile DN 150 | u | 74.97 |  | LRI |  | MTV 15074.97 | MTV 1503.5
| MTV 200 | Manchette anti-vibratile DN 200 | u | 133.12 |  | LRI |  | MTV 200133.12 | MTV 2004.5
| MTV 250 | Manchette anti-vibratile DN 250 | u | 202.14 |  | LRI |  | MTV 250202.14 | MTV 2505.5
| MTV 300 | Manchette anti-vibratile DN 300 | u | 254.11 |  | LRI |  | MTV 300254.11 | MTV 3006.5
| MTV ACS-015 | Manchette anti-vibratile DN 15 | u | 30.4 |  | LRI |  | MTV ACS-01530.4 | MTV ACS-0150.4
| MTV ACS-020 | Manchette anti-vibratile DN 20 | u | 31.16 |  | LRI |  | MTV ACS-02031.16 | MTV ACS-0200.5
| MTV ACS-025 | Manchette anti-vibratile DN 25 | u | 31.54 |  | LRI |  | MTV ACS-02531.54 | MTV ACS-0250.5
| MTV ACS-032 | Manchette anti-vibratile DN 32 | u | 36.86 |  | LRI |  | MTV ACS-03236.86 | MTV ACS-0320.6
| MTV ACS-040 | Manchette anti-vibratile DN 40 | u | 44.84 |  | LRI |  | MTV ACS-04044.84 | MTV ACS-0400.6
| MTV ACS-050 | Manchette anti-vibratile DN 50 | u | 55.82 |  | LRI |  | MTV ACS-05055.82 | MTV ACS-0500.7
| MTV ACS-065 | Manchette anti-vibratile DN 65 ACS | u | 195.21 |  | LRI |  | MTV ACS-065195.21 | MTV ACS-0651.7
| MTV ACS-080 | Manchette anti-vibratile DN 80 ACS | u | 209.23 |  | LRI |  | MTV ACS-080209.23 | MTV ACS-0802
| MTV ACS-100 | Manchette anti-vibratile DN 100 ACS | u | 237.44 |  | LRI |  | MTV ACS-100237.44 | MTV ACS-1002.3
| MTV ACS-125 | Manchette anti-vibratile DN 125 ACS | u | 265.17 |  | LRI |  | MTV ACS-125265.17 | MTV ACS-1252.9
| MTV ACS-150 | Manchette anti-vibratile DN 150 ACS | u | 308.03 |  | LRI |  | MTV ACS-150308.03 | MTV ACS-1503.5
| MTV ACS-200 | Manchette anti-vibratile DN 200 ACS | u | 421.99 |  | LRI |  | MTV ACS-200421.99 | MTV ACS-2004.5
| MTV ACS-250 | Manchette anti-vibratile DN 250 ACS | u | 487.55 |  | LRI |  | MTV ACS-250487.55 | MTV ACS-2505.5
| MTV ACS-300 | Manchette anti-vibratile DN 300 ACS | u | 732.57 |  | LRI |  | MTV ACS-300732.57 | MTV ACS-3006.5
| MTV P25-032 | Manchette anti-vibratile PN25 - DN 32 | u | 215 |  | LRI |  | MTV P25-032215 | MTV P25-0321.2
| MTV P25-040 | Manchette anti-vibratile PN25 - DN 40 | u | 217.82 |  | LRI |  | MTV P25-040217.82 | MTV P25-0401.2
| MTV P25-050 | Manchette anti-vibratile PN25 - DN 50 | u | 239.19 |  | LRI |  | MTV P25-050239.19 | MTV P25-0501.4
| MTV P25-065 | Manchette anti-vibratile PN25 - DN 65 | u | 286.55 |  | LRI |  | MTV P25-065286.55 | MTV P25-0651.7
| MTV P25-080 | Manchette anti-vibratile PN25 - DN 80 | u | 308.82 |  | LRI |  | MTV P25-080308.82 | MTV P25-0802
| MTV P25-100 | Manchette anti-vibratile PN25 - DN 100 | u | 357.45 |  | LRI |  | MTV P25-100357.45 | MTV P25-1002.3
| MTV P25-125 | Manchette anti-vibratile PN25 - DN 125 | u | 369.4 |  | LRI |  | MTV P25-125369.4 | MTV P25-1252.9
| MTV P25-150 | Manchette anti-vibratile PN25 - DN 150 | u | 437.87 |  | LRI |  | MTV P25-150437.87 | MTV P25-1503.5
| MTV P25-200 | Manchette anti-vibratile PN25 - DN 200 | u | 1108.8 |  | LRI |  | MTV P25-2001108.8 | MTV P25-2004.5
| MTV P25-250 | Manchette anti-vibratile PN25 - DN 250 | u | 1467.45 |  | LRI |  | MTV P25-2501467.45 | MTV P25-2505.5
| MTV P25-300 | Manchette anti-vibratile PN25 - DN 300 | u | 1796.07 |  | LRI |  | MTV P25-3001796.07 | MTV P25-3006.5
| NCL | Nacelle | u | 0 |  |  |  | NCL0 | NCL0
| NDR | Nettoyage et désinfection des réseaux aérauliques | ens | 0 |  |  |  | NDR0 | NDR0
| NET | Nettoyage | ens | 0 |  |  |  | NET0 | NET0
| NRR | Nettoyage et rinçage des réseaux hydrauliques | ens | 0 |  |  |  | NRR0 | NRR0
| OSM | Osmoseur | u | 0 |  |  |  | OSM0 | OSM0
| OSM 050L/H | Osmoseur 0 à 50 litres / heures | u | 0 |  |  |  | OSM 050L/H0 | OSM 050L/H4
| OSM 1000L/H | Osmoseur 501 à 1 000 litres / heures | u | 0 |  |  |  | OSM 1000L/H0 | OSM 1000L/H18
| OSM 200L/H | Osmoseur 51 à 200 litres / heures | u | 0 |  |  |  | OSM 200L/H0 | OSM 200L/H6
| OSM 500L/H | Osmoseur 201 à 500 litres / heures | u | 0 |  |  |  | OSM 500L/H0 | OSM 500L/H15
| PAB BB | Paillasse bébé | u | 0 |  |  |  | PAB BB0 | PAB BB3
| PAE | Aérothermie - PAC air/eau Marque : Type : Puissance calorifique: kW Puissance frigorifique: kW | u | 0 |  |  |  | PAE0 | PAE0
| PAS | Piège à sons | u | 0 |  |  |  | PAS0 | PAS0
| PAS C-0125 | Piège à sons circulaire DN 125 | u | 37.11 |  | F2A |  | PAS C-012537.11 | PAS C-01250.7
| PAS C-0160 | Piège à sons circulaire DN 160 | u | 40.4 |  | F2A |  | PAS C-016040.4 | PAS C-01600.7
| PAS C-0200 | Piège à sons circulaire DN 200 | u | 48.48 |  | F2A |  | PAS C-020048.48 | PAS C-02000.7
| PAS C-0250 | Piège à sons circulaire DN 250 | u | 55.96 |  | F2A |  | PAS C-025055.96 | PAS C-02500.7
| PAS C-0315 | Piège à sons circulaire DN 315 | u | 111.5 |  | F2A |  | PAS C-0315111.5 | PAS C-03151
| PAS C-0355 | Piège à sons circulaire DN 355 | u | 114.01 |  | F2A |  | PAS C-0355114.01 | PAS C-03551
| PAS C-0400 | Piège à sons circulaire DN 400 | u | 141.54 |  | F2A |  | PAS C-0400141.54 | PAS C-04001
| PAS C-0450 | Piège à sons circulaire DN 450 | u | 161.58 |  | F2A |  | PAS C-0450161.58 | PAS C-04501
| PAS C-0500 | Piège à sons circulaire DN 500 | u | 169.96 |  | F2A |  | PAS C-0500169.96 | PAS C-05001.5
| PAS C-0560 | Piège à sons circulaire DN 560 | u | 220.8 |  | F2A |  | PAS C-0560220.8 | PAS C-05601.5
| PAS C-0630 | Piège à sons circulaire DN 630 | u | 260.8 |  | F2A |  | PAS C-0630260.8 | PAS C-06301.5
| PAS C-0710 | Piège à sons circulaire DN 710 | u | 298.6 |  | F2A |  | PAS C-0710298.6 | PAS C-07103
| PAS R-01000 | Piège à sons Comprenant : - baffle acoustique standard à installer en gaine rectangulaire - cadre aérodynamique Débit (m3/h) < 1 000 | u | 72.66 |  | F2A |  | PAS R-0100072.66 | PAS R-010002
| PAS R-02000 | Piège à sons Comprenant : - baffle acoustique standard à installer en gaine rectangulaire - cadre aérodynamique Débit (m3/h) < 2 000 | u | 107.66 |  | F2A |  | PAS R-02000107.66 | PAS R-020002
| PAS R-03000 | Piège à sons Comprenant : - baffle acoustique standard à installer en gaine rectangulaire - cadre aérodynamique Débit (m3/h) < 3 000 | u | 167.22 |  | F2A |  | PAS R-03000167.22 | PAS R-030002
| PAS R-04000 | Piège à sons Comprenant : - baffle acoustique standard à installer en gaine rectangulaire - cadre aérodynamique Débit (m3/h) < 4 000 | u | 182.13 |  | F2A |  | PAS R-04000182.13 | PAS R-040002
| PAS R-05000 | Piège à sons Comprenant : - baffle acoustique standard à installer en gaine rectangulaire - cadre aérodynamique Débit (m3/h) < 5 000 | u | 191 |  | F2A |  | PAS R-05000191 | PAS R-050003
| PAS R-06000 | Piège à sons Comprenant : - baffle acoustique standard à installer en gaine rectangulaire - cadre aérodynamique Débit (m3/h) < 6 000 | u | 211 |  | F2A |  | PAS R-06000211 | PAS R-060003
| PAS R-07000 | Piège à sons Comprenant : - baffle acoustique standard à installer en gaine rectangulaire - cadre aérodynamique Débit (m3/h) < 7 000 | u | 232.83 |  | F2A |  | PAS R-07000232.83 | PAS R-070004
| PAS R-08000 | Piège à sons Comprenant : - baffle acoustique standard à installer en gaine rectangulaire - cadre aérodynamique Débit (m3/h) < 8 000 | u | 254.6 |  | F2A |  | PAS R-08000254.6 | PAS R-080004
| PAS R-09000 | Piège à sons Comprenant : - baffle acoustique standard à installer en gaine rectangulaire - cadre aérodynamique Débit (m3/h) < 9 000 | u | 276.4 |  | F2A |  | PAS R-09000276.4 | PAS R-090004
| PAS R-10000 | Piège à sons Comprenant : - baffle acoustique standard à installer en gaine rectangulaire - cadre aérodynamique Débit (m3/h) < 10 000 | u | 396.29 |  | F2A |  | PAS R-10000396.29 | PAS R-100004
| PAS R-12000 | Piège à sons Comprenant : - baffle acoustique standard à installer en gaine rectangulaire - cadre aérodynamique Débit (m3/h) < 12 000 | u | 451.75 |  | F2A |  | PAS R-12000451.75 | PAS R-120005
| PAS R-14000 | Piège à sons Comprenant : - baffle acoustique standard à installer en gaine rectangulaire - cadre aérodynamique Débit (m3/h) < 14 000 | u | 495.36 |  | F2A |  | PAS R-14000495.36 | PAS R-140005
| PAS R-16000 | Piège à sons Comprenant : - baffle acoustique standard à installer en gaine rectangulaire - cadre aérodynamique Débit (m3/h) < 16 000 | u | 681.93 |  | F2A |  | PAS R-16000681.93 | PAS R-160005
| PAS R-18000 | Piège à sons Comprenant : - baffle acoustique standard à installer en gaine rectangulaire - cadre aérodynamique Débit (m3/h) < 18 000 | u | 681.93 |  | F2A |  | PAS R-18000681.93 | PAS R-180006
| PAS R-20000 | Piège à sons Comprenant : - baffle acoustique standard à installer en gaine rectangulaire - cadre aérodynamique Débit (m3/h) < 20 000 | u | 907.5 |  | F2A |  | PAS R-20000907.5 | PAS R-200006
| PAS R-25000 | Piège à sons Comprenant : - baffle acoustique standard à installer en gaine rectangulaire - cadre aérodynamique Débit (m3/h) < 25 000 | u | 1113.16 |  | F2A |  | PAS R-250001113.16 | PAS R-250007
| PAS R-30000 | Piège à sons Comprenant : - baffle acoustique standard à installer en gaine rectangulaire - cadre aérodynamique Débit (m3/h) < 30 000 | u | 1224.49 |  | F2A |  | PAS R-300001224.49 | PAS R-300008
| PAS R-35000 | Piège à sons Comprenant : - baffle acoustique standard à installer en gaine rectangulaire - cadre aérodynamique Débit (m3/h) < 35 000 | u | 1224.49 |  | F2A |  | PAS R-350001224.49 | PAS R-350008
| PAS R-40000 | Piège à sons Comprenant : - baffle acoustique standard à installer en gaine rectangulaire - cadre aérodynamique Débit (m3/h) < 40 000 | u | 1362.3 |  | F2A |  | PAS R-400001362.3 | PAS R-4000010
| PAS R-45000 | Piège à sons Comprenant : - baffle acoustique standard à installer en gaine rectangulaire - cadre aérodynamique Débit (m3/h) < 45 000 | u | 1362.3 |  | F2A |  | PAS R-450001362.3 | PAS R-4500010
| PAS R-50000 | Piège à sons Comprenant : - baffle acoustique standard à installer en gaine rectangulaire - cadre aérodynamique Débit (m3/h) < 50 000 | u | 1500.11 |  | F2A |  | PAS R-500001500.11 | PAS R-5000010
| PBB | Porte balai et balai | u | 0 |  |  |  | PBB0 | PBB0.3
| PBM | Poubelle | u | 0 |  |  |  | PBM0 | PBM0.3
| PBO | Pompe à chaleur sur boucle eau Marque : Type : Débit : m³/h Puissance EG : kW Puissance EC : kW Puissance BE : kW | u | 0 |  |  |  | PBO0 | PBO0
| PBO A | Climatiseur d'allège sur boucle d'eau Marque : Type : P frigo (W) = | u | 0 |  |  |  | PBO A0 | PBO A3
| PBO P | Climatiseur plafonnier sur boucle d'eau Marque : Type : P frigo (W) = | u | 0 |  |  |  | PBO P0 | PBO P0
| PBO S | Climatiseur sur boucle d'eau Marque : Type : P frigo (W) = | u | 0 |  |  |  | PBO S0 | PBO S0
| PBU | Pot à boue | u | 0 |  |  |  | PBU0 | PBU0
| PBU 032 | Pot à boue en acier noir DN 32 | u | 76.44 |  | LRI |  | PBU 03276.44 | PBU 0322
| PBU 050 | Pot à boue en acier noir DN 50 | u | 76.44 |  | LRI |  | PBU 05076.44 | PBU 0502
| PBU 065 | Pot à boue en acier noir DN 65 | u | 99.55 |  | LRI |  | PBU 06599.55 | PBU 0653
| PBU 080 | Pot à boue en acier noir DN 80 | u | 99.55 |  | LRI |  | PBU 08099.55 | PBU 0803
| PBU 100 | Pot à boue en acier noir DN 100 | u | 99.55 |  | LRI |  | PBU 10099.55 | PBU 1003
| PBU 125 | Pot à boue en acier noir DN 125 | u | 144.91 |  | LRI |  | PBU 125144.91 | PBU 1254
| PBU 150 | Pot à boue en acier noir DN 150 | u | 144.91 |  | LRI |  | PBU 150144.91 | PBU 1504
| PBU MAG-040 | Filtre désemboueur magnétique compact DN 40 débit : 7 m3/h | u | 1680.13 |  | LRI |  | PBU MAG-0401680.13 | PBU MAG-0404
| PBU MAG-040/PMP | Filtre désemboueur magnétique tout inox DN 40 y compris : vannes d'isolement, purge et remplissage un circulateur monté et câblé Marque : AZWATT Référence : 2397 débit : 7 m3/h | u | 5779.71 |  | LRI |  | PBU MAG-040/PMP5779.71 | PBU MAG-040/PMP8
| PBU MAG-050 | Filtre désemboueur magnétique compact DN 50 débit : 15 m3/h | u | 1936.27 |  | LRI |  | PBU MAG-0501936.27 | PBU MAG-0504
| PBU MAG-050/PMP | Filtre désemboueur magnétique tout inox DN 50 y compris : vannes d'isolement, purge et remplissage un circulateur monté et câblé Marque : AZWATT Référence : 2397 débit : 15 m3/h | u | 6619.34 |  | LRI |  | PBU MAG-050/PMP6619.34 | PBU MAG-050/PMP8
| PBU MAG-065 | Filtre désemboueur magnétique compact DN 65 débit : 25 m3/h | u | 2309.72 |  | LRI |  | PBU MAG-0652309.72 | PBU MAG-0655
| PBU MAG-065/PMP | Filtre désemboueur magnétique tout inox DN 65 y compris : vannes d'isolement, purge et remplissage un circulateur monté et câblé Marque : AZWATT Référence : 2397 débit : 25 m3/h | u | 8315.71 |  | LRI |  | PBU MAG-065/PMP8315.71 | PBU MAG-065/PMP10
| PBU MAG-080 | Filtre désemboueur magnétique compact DN 80 débit : 35 m3/h | u | 2604.2 |  | LRI |  | PBU MAG-0802604.2 | PBU MAG-0805
| PBU MAG-080/PMP | Filtre désemboueur magnétique tout inox DN 80 y compris : vannes d'isolement, purge et remplissage un circulateur monté et câblé Marque : AZWATT Référence : 2397 débit : 35 m3/h | u | 6330.13 |  | LRI |  | PBU MAG-080/PMP6330.13 | PBU MAG-080/PMP10
| PBU MAG-100 | Filtre désemboueur magnétique compact DN 100 débit : 50 m3/h | u | 3192.23 |  | LRI |  | PBU MAG-1003192.23 | PBU MAG-1005
| PBU MAG-100/PMP | Filtre désemboueur magnétique tout inox DN 100 y compris : vannes d'isolement, purge et remplissage un circulateur monté et câblé Marque : AZWATT Référence : 2397 débit : 50 m3/h | u | 10446.67 |  | LRI |  | PBU MAG-100/PMP10446.67 | PBU MAG-100/PMP10
| PCD | Poste d'incendie | u | 0 |  |  |  | PCD0 | PCD0
| PCD PIV | Plan d'intervention plastifié standard | u | 165.9 |  | DESAUTEL |  | PCD PIV165.9 | PCD PIV0.3
| PCD PLE | Plan d'évacuation plastifié standard | u | 61.75 |  | DESAUTEL |  | PCD PLE61.75 | PCD PLE0.3
| PCD PLI CG | Plaque indicatrice "Chaufferie Gaz" | u | 3.99 |  | DESAUTEL |  | PCD PLI CG3.99 | PCD PLI CG0.1
| PCD PLI CS | Plaque indicatrice "Colonne sèche" | u | 3.3 |  | DESAUTEL |  | PCD PLI CS3.3 | PCD PLI CS0.1
| PCF | Protection coupe-feu | m² | 0 |  |  |  | PCF0 | PCF0
| PCS | Prise étage colonne sèche | u | 0 |  |  |  | PCS0 | PCS0.5
| PCS 40D | Robinet de prise double de colonne sèche bronze 1 entrée DN 40 - 2 sorties DN 40 équipées de bouchons et chainettes | u | 88.67 |  | DESAUTEL |  | PCS 40D88.67 | PCS 40D0.5
| PCS 40S | Robinet de prise simple de colonne sèche bronze 1 entrée DN 40 - 1 sorties DN 40 équipée de bouchon et chainette | u | 35.95 |  | DESAUTEL |  | PCS 40S35.95 | PCS 40S0.5
| PCS 65S | Robinet de prise simple de colonne sèche bronze 1 entrée DN 65 - 1 sorties DN 65 équipée de bouchon et chainette | u | 99.5 |  | DESAUTEL |  | PCS 65S99.5 | PCS 65S0.5
| PDL | Pédiluve | u | 0 |  |  |  | PDL0 | PDL2
| PDR | Pompe de relevage Marque : Type : Débit : m³/h | u | 0 |  |  |  | PDR0 | PDR0
| PDR PREFA | Pompe de relevage en station préfabriquée | u | 0 |  |  |  | PDR PREFA0 | PDR PREFA6
| PDR S-150 | Pompe de relevage Marque : Type : Débit : 51 à 150 m³/h | u | 0 |  |  |  | PDR S-1500 | PDR S-1506
| PDR S-50 | Pompe de relevage Marque : Type : Débit : 0 à 50 m³/h | u | 0 |  |  |  | PDR S-500 | PDR S-503
| PEC | Tube évacuation EU-EV en chute unique | ml | 0 |  |  |  | PEC0 | PEC0
| PEC CHU-CHUH/110 | Chute EU-EV en PVC Chutunic diamètre ext. 110, type spiralé pour réseau unitaire | ml | 34.12 |  | NICOLL |  | PEC CHU-CHUH/11034.12 | PEC CHU-CHUH/1101.2
| PEC CHU-THA/110 | Chute EU-EV en PVC Chutaphone diamètre ext. 110, type acoustique pour réseau séparatif | ml | 28.58 |  | NICOLL |  | PEC CHU-THA/11028.58 | PEC CHU-THA/1101.2
| PED | Tube évacuation condensats | ml | 0 |  |  |  | PED0 | PED0
| PED 032 | Tube évacuation condensats 32 x 26 y compris raccords et supportage | ml | 1.76 |  | PUM PLASTIQUES |  | PED 0321.76 | PED 0320.24
| PED 040 | Tube évacuation condensats 40 x 34 y compris raccords et supportage | ml | 2.02 |  | PUM PLASTIQUES |  | PED 0402.02 | PED 0400.4
| PED 050 | Tube évacuation condensats 50 x 44 y compris raccords et supportage | ml | 2.81 |  | PUM PLASTIQUES |  | PED 0502.81 | PED 0500.4
| PED 063 | Tube évacuation condensats 63 x 57 y compris raccords et supportage | ml | 4.38 |  | PUM PLASTIQUES |  | PED 0634.38 | PED 0630.6
| PED 075 | Tube évacuation condensats 75 x 69 y compris raccords et supportage | ml | 5.33 |  | PUM PLASTIQUES |  | PED 0755.33 | PED 0750.8
| PED 100 | Tube évacuation condensats 100 x 94 y compris raccords et supportage | ml | 4.04 |  | PUM PLASTIQUES |  | PED 1004.04 | PED 1000.8
| PED 110 | Tube évacuation condensats 110 x 103,6 y compris raccords et supportage | ml | 7.11 |  | PUM PLASTIQUES |  | PED 1107.11 | PED 1100.8
| PED 125 | Tube évacuation condensats 125 x 118,6 y compris raccords et supportage | ml | 6.01 |  | PUM PLASTIQUES |  | PED 1256.01 | PED 1250.8
| PED 140 | Tube évacuation condensats 140 x 133,6 y compris raccords et supportage | ml | 8.01 |  | PUM PLASTIQUES |  | PED 1408.01 | PED 1401
| PED 160 | Tube évacuation condensats 160 x 153,6 y compris raccords et supportage | ml | 8.9 |  | PUM PLASTIQUES |  | PED 1608.9 | PED 1601
| PED 200 | Tube évacuation condensats 200 x 192,2 y compris raccords et supportage | ml | 14.41 |  | PUM PLASTIQUES |  | PED 20014.41 | PED 2001.2
| PED 250 | Tube évacuation condensats 250 x 240,2 y compris raccords et supportage | ml | 27.27 |  | PUM PLASTIQUES |  | PED 25027.27 | PED 2501.6
| PED 315 | Tube évacuation condensats 315 x 302,6 y compris raccords et supportage | ml | 51.98 |  | PUM PLASTIQUES |  | PED 31551.98 | PED 3152
| PEE | Tube évacuation HTA E | ml | 0 |  |  |  | PEE0 | PEE0
| PEE 040 | Tube PVC HTA Evacuation Ø33x40 y compris raccords et supportage | ml | 22.02 |  | GIRPI |  | PEE 04022.02 | PEE 0400.52
| PEE 050 | Tube PVC HTA Evacuation Ø42,6x50 y compris raccords et supportage | ml | 33.98 |  | GIRPI |  | PEE 05033.98 | PEE 0500.6
| PEE 063 | Tube PVC HTA Evacuation Ø53,6x63 y compris raccords et supportage | ml | 50.96 |  | GIRPI |  | PEE 06350.96 | PEE 0630.7
| PEE 075 | Tube PVC HTA Evacuation Ø64x75 y compris raccords et supportage | ml | 88.2 |  | GIRPI |  | PEE 07588.2 | PEE 0750.8
| PEE 090 | Tube PVC HTA Evacuation Ø76,8x90 y compris raccords et supportage | ml | 119.74 |  | GIRPI |  | PEE 090119.74 | PEE 0900.85
| PEE 100 | Tube PVC HTA Evacuation Ø99,4x110 y compris raccords et supportage | ml | 95.3 |  | GIRPI |  | PEE 10095.3 | PEE 1001
| PEE 125 | Tube PVC HTA Evacuation Ø113x125 y compris raccords et supportage | ml | 126.57 |  | GIRPI |  | PEE 125126.57 | PEE 1251.2
| PEE 160 | Tube PVC HTA Evacuation Ø144,6x160 y compris raccords et supportage | ml | 206.51 |  | GIRPI |  | PEE 160206.51 | PEE 1601.4
| PEE 200 | Tube PVC HTA Evacuation Ø184,6x200 y compris raccords et supportage | ml | 232.2 |  | GIRPI |  | PEE 200232.2 | PEE 2002.1
| PEF | Tube évacuation polyéthylène polyfusé | ml | 0 |  |  |  | PEF0 | PEF0
| PEH | Tube évacuation PVC collecteur EU-EV | ml | 0 |  |  |  | PEH0 | PEH0
| PEH 032 | Tube évacuation PVC collecteur EU-EV 32 x 26 y compris raccords et supportage | ml | 2.25 |  | H-TUBE |  | PEH 0322.25 | PEH 0320.26
| PEH 040 | Tube évacuation PVC collecteur EU-EV 40 x 34 y compris raccords et supportage | ml | 2.57 |  | H-TUBE |  | PEH 0402.57 | PEH 0400.52
| PEH 050 | Tube évacuation PVC collecteur EU-EV 50 x 44 y compris raccords et supportage | ml | 3.24 |  | H-TUBE |  | PEH 0503.24 | PEH 0500.52
| PEH 063 | Tube évacuation PVC collecteur EU-EV 63 x 57 y compris raccords et supportage | ml | 4.22 |  | H-TUBE |  | PEH 0634.22 | PEH 0630.7
| PEH 075 | Tube évacuation PVC collecteur EU-EV 75 x 69 y compris raccords et supportage | ml | 4.68 |  | H-TUBE |  | PEH 0754.68 | PEH 0750.8
| PEH 100 | Tube évacuation PVC collecteur EU-EV 100 x 94 y compris raccords et supportage | ml | 5.03 |  | H-TUBE |  | PEH 1005.03 | PEH 1000.85
| PEH 110 | Tube évacuation PVC collecteur EU-EV 110 x 103,6 y compris raccords et supportage | ml | 7.29 |  | H-TUBE |  | PEH 1107.29 | PEH 1100.85
| PEH 125 | Tube évacuation PVC collecteur EU-EV 125 x 118,6 y compris raccords et supportage | ml | 8.27 |  | H-TUBE |  | PEH 1258.27 | PEH 1251
| PEH 140 | Tube évacuation PVC collecteur EU-EV 140 x 133,6 y compris raccords et supportage | ml | 9.36 |  | H-TUBE |  | PEH 1409.36 | PEH 1401.2
| PEH 160 | Tube évacuation PVC collecteur EU-EV 160 x 153,6 y compris raccords et supportage | ml | 11.09 |  | H-TUBE |  | PEH 16011.09 | PEH 1601.3
| PEH 200 | Tube évacuation PVC collecteur EU-EV 200 x 192,2 y compris raccords et supportage | ml | 17.53 |  | H-TUBE |  | PEH 20017.53 | PEH 2001.56
| PEH 250 | Tube évacuation PVC collecteur EU-EV 250 x 240,2 y compris raccords et supportage | ml | 29.96 |  | H-TUBE |  | PEH 25029.96 | PEH 2502
| PEH 315 | Tube évacuation PVC collecteur EU-EV 315 x 302,6 y compris raccords et supportage | ml | 49.91 |  | H-TUBE |  | PEH 31549.91 | PEH 3152.25
| PEH A-110 | Tube évacuation EU/EV PVC Assainissement CR8 d110 y compris raccords et ingrédients | ml | 23.63 |  | FRANS BONHOMME |  | PEH A-11023.63 | PEH A-1100.8
| PEH A-125 | Tube évacuation EU/EV Assainissement CR8 d125 y compris raccords et ingrédients | ml | 23.84 |  | FRANS BONHOMME |  | PEH A-12523.84 | PEH A-1250.8
| PEH A-160 | Tube évacuation EU/EV PVC Assainissement CR8 d160 y compris raccords et ingrédients | ml | 28.26 |  | FRANS BONHOMME |  | PEH A-16028.26 | PEH A-1601.1
| PEH A-200 | Tube évacuation EU/EV PVC Assainissement CR8 d200 y compris raccords et ingrédients | ml | 37.61 |  | FRANS BONHOMME |  | PEH A-20037.61 | PEH A-2001.1
| PEH A-250 | Tube évacuation EU/EV PVC Assainissement CR8 d250 y compris raccords et ingrédients | ml | 87.73 |  | FRANS BONHOMME |  | PEH A-25087.73 | PEH A-2501.3
| PEH A-315 | Tube évacuation EU/EV PVC Assainissement CR8 d315 y compris raccords et ingrédients | ml | 100.67 |  | FRANS BONHOMME |  | PEH A-315100.67 | PEH A-3151.6
| PEH A-400 | Tube évacuation EU/EV PVC Assainissement CR8 d400 y compris raccords et ingrédients | ml | 178.3 |  | FRANS BONHOMME |  | PEH A-400178.3 | PEH A-4001.8
| PEH RAC-032 | Tube évacuation PVC Raccordement EU-EV 32 x 26 y compris raccords et supportage | ml | 3.04 |  | H-TUBE |  | PEH RAC-0323.04 | PEH RAC-0320.26
| PEH RAC-040 | Tube évacuation PVC Raccordement EU-EV 40 x 34 y compris raccords et supportage | ml | 3.47 |  | H-TUBE |  | PEH RAC-0403.47 | PEH RAC-0400.52
| PEH RAC-050 | Tube évacuation PVC Raccordement EU-EV 50 x 44 y compris raccords et supportage | ml | 4.09 |  | H-TUBE |  | PEH RAC-0504.09 | PEH RAC-0500.52
| PEI | Peinture | ens | 0 |  |  |  | PEI0 | PEI0
| PEP | Tube évacuation PVC collecteur EP | ml | 0 |  |  |  | PEP0 | PEP0
| PEP 100 | Tube évacuation PVC collecteur EP 100 x 94 y compris raccords et supportage | ml | 4.93 |  | H-TUBE |  | PEP 1004.93 | PEP 1000.8
| PEP 110 | Tube évacuation PVC collecteur EP 110 x 103,6 y compris raccords et supportage | ml | 7.14 |  | H-TUBE |  | PEP 1107.14 | PEP 1100.8
| PEP 125 | Tube évacuation PVC collecteur EP 125 x 118,6 y compris raccords et supportage | ml | 8.11 |  | H-TUBE |  | PEP 1258.11 | PEP 1250.8
| PEP 140 | Tube évacuation PVC collecteur EP 140 x 133,6 y compris raccords et supportage | ml | 9.18 |  | H-TUBE |  | PEP 1409.18 | PEP 1401.1
| PEP 160 | Tube évacuation PVC collecteur EP 160 x 153,6 y compris raccords et supportage | ml | 10.87 |  | H-TUBE |  | PEP 16010.87 | PEP 1601.1
| PEP 200 | Tube évacuation PVC collecteur EP 200 x 192,2 y compris raccords et supportage | ml | 17.18 |  | H-TUBE |  | PEP 20017.18 | PEP 2001.32
| PEP 250 | Tube évacuation PVC collecteur EP 250 x 240,2 y compris raccords et supportage | ml | 29.36 |  | H-TUBE |  | PEP 25029.36 | PEP 2501.76
| PEP 315 | Tube évacuation PVC collecteur EP 315 x 302,6 y compris raccords et supportage | ml | 48.92 |  | H-TUBE |  | PEP 31548.92 | PEP 3152.2
| PEP A-110 | Tube évacuation EP PVC Assainissement CR8 d110 y compris raccords et ingrédients | ml | 19.69 |  | FRANS BONHOMME |  | PEP A-11019.69 | PEP A-1100.8
| PEP A-125 | Tube évacuation EP Assainissement CR8 d125 y compris raccords et ingrédients | ml | 19.87 |  | FRANS BONHOMME |  | PEP A-12519.87 | PEP A-1250.8
| PEP A-160 | Tube évacuation EP PVC Assainissement CR8 d160 y compris raccords et ingrédients | ml | 23.55 |  | FRANS BONHOMME |  | PEP A-16023.55 | PEP A-1601.1
| PEP A-200 | Tube évacuation EP PVC Assainissement CR8 d200 y compris raccords et ingrédients | ml | 31.34 |  | FRANS BONHOMME |  | PEP A-20031.34 | PEP A-2001.1
| PEP A-250 | Tube évacuation EP PVC Assainissement CR8 d250 y compris raccords et ingrédients | ml | 73.11 |  | FRANS BONHOMME |  | PEP A-25073.11 | PEP A-2501.3
| PEP A-315 | Tube évacuation EP PVC Assainissement CR8 d315 y compris raccords et ingrédients | ml | 83.89 |  | FRANS BONHOMME |  | PEP A-31583.89 | PEP A-3151.6
| PEP A-400 | Tube évacuation EP PVC Assainissement CR8 d400 y compris raccords et ingrédients | ml | 148.58 |  | FRANS BONHOMME |  | PEP A-400148.58 | PEP A-4001.8
| PES | Tube évacuation renforcé | ml | 0 |  |  |  | PES0 | PES0
| PET | Tube évacuation PVC chutes EP | ml | 0 |  |  |  | PET0 | PET0
| PET 100 | Tube évacuation PVC chutes EP 100 x 94 y compris raccords et supportage | ml | 3.08 |  | H-TUBE |  | PET 1003.08 | PET 1000.3
| PET 110 | Tube évacuation PVC chutes EP 110 x 103,6 y compris raccords et supportage | ml | 4.46 |  | H-TUBE |  | PET 1104.46 | PET 1100.3
| PET 125 | Tube évacuation PVC chutes EP 125 x 118,6 y compris raccords et supportage | ml | 5.06 |  | H-TUBE |  | PET 1255.06 | PET 1250.4
| PET 140 | Tube évacuation PVC chutes EP 140 x 133,6 y compris raccords et supportage | ml | 5.73 |  | H-TUBE |  | PET 1405.73 | PET 1400.45
| PET 160 | Tube évacuation PVC chutes EP 160 x 153,6 y compris raccords et supportage | ml | 6.78 |  | H-TUBE |  | PET 1606.78 | PET 1600.5
| PET 200 | Tube évacuation PVC chutes EP 200 x 192,2 y compris raccords et supportage | ml | 10.72 |  | H-TUBE |  | PET 20010.72 | PET 2000.6
| PET 250 | Tube évacuation PVC chutes EP 250 x 240,2 y compris raccords et supportage | ml | 18.32 |  | H-TUBE |  | PET 25018.32 | PET 2500.75
| PET 315 | Tube évacuation PVC chutes EP 315 x 302,6 y compris raccords et supportage | ml | 30.52 |  | H-TUBE |  | PET 31530.52 | PET 3151
| PEV | Tube évacuation PVC chutes EU-EV | ml | 0 |  |  |  | PEV0 | PEV0
| PEV 032 | Tube évacuation PVC chutes EU-EV 32 x 26 y compris raccords et supportage | ml | 2.14 |  | H-TUBE |  | PEV 0322.14 | PEV 0320.3
| PEV 040 | Tube évacuation PVC chutes EU-EV 40 x 34 y compris raccords et supportage | ml | 2.44 |  | H-TUBE |  | PEV 0402.44 | PEV 0400.4
| PEV 050 | Tube évacuation PVC chutes EU-EV 50 x 44 y compris raccords et supportage | ml | 3.08 |  | H-TUBE |  | PEV 0503.08 | PEV 0500.45
| PEV 063 | Tube évacuation PVC chutes EU-EV 63 x 57 y compris raccords et supportage | ml | 4.02 |  | H-TUBE |  | PEV 0634.02 | PEV 0630.5
| PEV 075 | Tube évacuation PVC chutes EU-EV 75 x 69 y compris raccords et supportage | ml | 4.45 |  | H-TUBE |  | PEV 0754.45 | PEV 0750.6
| PEV 100 | Tube évacuation PVC chutes EU-EV 100 x 94 y compris raccords et supportage | ml | 4.79 |  | H-TUBE |  | PEV 1004.79 | PEV 1000.7
| PEV 110 | Tube évacuation PVC chutes EU-EV 110 x 103,6 y compris raccords et supportage | ml | 6.93 |  | H-TUBE |  | PEV 1106.93 | PEV 1100.8
| PEV 125 | Tube évacuation PVC chutes EU-EV 125 x 118,6 y compris raccords et supportage | ml | 7.87 |  | H-TUBE |  | PEV 1257.87 | PEV 1250.9
| PEV 140 | Tube évacuation PVC chutes EU-EV 140 x 133,6 y compris raccords et supportage | ml | 8.91 |  | H-TUBE |  | PEV 1408.91 | PEV 1401
| PEV 160 | Tube évacuation PVC chutes EU-EV 160 x 153,6 y compris raccords et supportage | ml | 10.55 |  | H-TUBE |  | PEV 16010.55 | PEV 1601.2
| PEV 200 | Tube évacuation PVC chutes EU-EV 200 x 192,2 y compris raccords et supportage | ml | 16.67 |  | H-TUBE |  | PEV 20016.67 | PEV 2001.4
| PEV 250 | Tube évacuation PVC chutes EU-EV 250 x 240,2 y compris raccords et supportage | ml | 28.49 |  | H-TUBE |  | PEV 25028.49 | PEV 2501.6
| PEV 315 | Tube évacuation PVC chutes EU-EV 315 x 302,6 y compris raccords et supportage | ml | 47.47 |  | H-TUBE |  | PEV 31547.47 | PEV 3152
| PEY | Tube évacuation polyéthylène | ml | 0 |  |  |  | PEY0 | PEY0
| PEY RE-032 | Tube évacuations PEHD DN32 - d32 y compris raccords électrosoudables et supportage | ml | 3.96 |  | GEBERIT |  | PEY RE-0323.96 | PEY RE-0320.6
| PEY RE-040 | Tube évacuations PEHD DN40 - d40 y compris raccords électrosoudables et supportage | ml | 4.7 |  | GEBERIT |  | PEY RE-0404.7 | PEY RE-0400.72
| PEY RE-050 | Tube évacuations PEHD DN50 - d50 y compris raccords électrosoudables et supportage | ml | 5.28 |  | GEBERIT |  | PEY RE-0505.28 | PEY RE-0500.9
| PEY RE-056 | Tube évacuations PEHD DN56 - d56 y compris raccords électrosoudables et supportage | ml | 5.28 |  | GEBERIT |  | PEY RE-0565.28 | PEY RE-0560.9
| PEY RE-063 | Tube évacuations PEHD DN65 - d63 y compris raccords électrosoudables et supportage | ml | 6.76 |  | GEBERIT |  | PEY RE-0636.76 | PEY RE-0631.08
| PEY RE-075 | Tube évacuations PEHD DN80 - d75 y compris raccords électrosoudables et supportage | ml | 7.72 |  | GEBERIT |  | PEY RE-0757.72 | PEY RE-0751.08
| PEY RE-090 | Tube évacuations PEHD DN100 - d90 y compris raccords électrosoudables et supportage | ml | 11.1 |  | GEBERIT |  | PEY RE-09011.1 | PEY RE-0901.08
| PEY RE-110 | Tube évacuations PEHD DN100 - d110 y compris raccords électrosoudables et supportage | ml | 16.37 |  | GEBERIT |  | PEY RE-11016.37 | PEY RE-1101.17
| PEY RE-125 | Tube évacuations PEHD DN125 - d125 y compris raccords électrosoudables et supportage | ml | 21.46 |  | GEBERIT |  | PEY RE-12521.46 | PEY RE-1251.26
| PEY RE-160 | Tube évacuations PEHD DN150 - d160 y compris raccords électrosoudables et supportage | ml | 34.43 |  | GEBERIT |  | PEY RE-16034.43 | PEY RE-1601.8
| PEY RE-200 PN4 | Tube évacuations PEHD DN200 renforcé PN4 - d200 y compris raccords électrosoudables et supportage | ml | 47.8 |  | GEBERIT |  | PEY RE-200 PN447.8 | PEY RE-200 PN41.8
| PEY RE-200 STD | Tube évacuations PEHD DN200 - d200 y compris raccords électrosoudables et supportage | ml | 42.9 |  | GEBERIT |  | PEY RE-200 STD42.9 | PEY RE-200 STD1.8
| PEY RE-250 PN4 | Tube évacuations PEHD DN250 renforcé PN4 - d250 y compris raccords électrosoudables et supportage | ml | 75.83 |  | GEBERIT |  | PEY RE-250 PN475.83 | PEY RE-250 PN41.8
| PEY RE-250 STD | Tube évacuations PEHD DN250 - d250 y compris raccords électrosoudables et supportage | ml | 68.14 |  | GEBERIT |  | PEY RE-250 STD68.14 | PEY RE-250 STD1.8
| PEY RE-315 PN4 | Tube évacuations PEHD DN315 renforcé PN4- d315 y compris raccords électrosoudables et supportage | ml | 119.86 |  | GEBERIT |  | PEY RE-315 PN4119.86 | PEY RE-315 PN41.8
| PEY RE-315 STD | Tube évacuations PEHD DN315 - d315 y compris raccords électrosoudables et supportage | ml | 107.46 |  | GEBERIT |  | PEY RE-315 STD107.46 | PEY RE-315 STD1.8
| PFD | Poutre froide Marque : Type : Puissance EG : kW Puissance EC : kW Puissance BE : kW | u | 0 |  |  |  | PFD0 | PFD0
| PFH | Tube phonique collecteur EU-EV | ml | 0 |  |  |  | PFH0 | PFH0
| PFH 050 | Tube évacuation phonique collecteur EU-EV 52*46,4 y compris raccords et supportage | ml | 29.48 |  | GIRPI |  | PFH 05029.48 | PFH 0500.52
| PFH 075 | Tube évacuation phonique collecteur EU-EV 78*68,2 y compris raccords et supportage | ml | 44.42 |  | GIRPI |  | PFH 07544.42 | PFH 0750.8
| PFH 100 | Tube évacuation phonique collecteur EU-EV 110*94 y compris raccords et supportage | ml | 50.58 |  | GIRPI |  | PFH 10050.58 | PFH 1000.85
| PFH 125 | Tube évacuation phonique collecteur EU-EV 135*123,8 y compris raccords et supportage | ml | 70.72 |  | GIRPI |  | PFH 12570.72 | PFH 1251
| PFH 150 | Tube évacuation phonique collecteur EU-EV 160*147,4 y compris raccords et supportage | ml | 91.63 |  | GIRPI |  | PFH 15091.63 | PFH 1501.3
| PFH 200 | Tube évacuation phonique collecteur EU-EV 200*186 y compris raccords et supportage | ml | 230.5 |  | GIRPI |  | PFH 200230.5 | PFH 2001.56
| PFL | Plafond filtrant | u | 0 |  |  |  | PFL0 | PFL0
| PFP | Tube phonique collecteur EP | ml | 0 |  |  |  | PFP0 | PFP0
| PFP 100 | Tube évacuation phonique collecteur EP 110 x 99,4 y compris raccords et supportage | ml | 42.15 |  | GIRPI |  | PFP 10042.15 | PFP 1000.8
| PFP 125 | Tube évacuation phonique collecteur EP 135*123,8 y compris raccords et supportage | ml | 58.94 |  | GIRPI |  | PFP 12558.94 | PFP 1250.8
| PFP 150 | Tube évacuation phonique collecteur EP 160*147,4 y compris raccords et supportage | ml | 76.36 |  | GIRPI |  | PFP 15076.36 | PFP 1501.1
| PFP 200 | Tube évacuation phonique collecteur EP 200*186 y compris raccords et supportage | ml | 192.09 |  | GIRPI |  | PFP 200192.09 | PFP 2001.32
| PFT | Tube phonique chute EP | ml | 0 |  |  |  | PFT0 | PFT0
| PFT 100 | Tube évacuation phonique chutes EP 110* 99,4 y compris raccords et supportage | ml | 28.8 |  | GIRPI |  | PFT 10028.8 | PFT 1000.3
| PFT 125 | Tube évacuation phonique chutes EP 135*123,8 y compris raccords et supportage | ml | 40.27 |  | GIRPI |  | PFT 12540.27 | PFT 1250.4
| PFT 150 | Tube évacuation phonique chutes EP 160*147,4 y compris raccords et supportage | ml | 52.18 |  | GIRPI |  | PFT 15052.18 | PFT 1500.5
| PFT 200 | Tube évacuation phonique chutes EP 200*186 y compris raccords et supportage | ml | 131.26 |  | GIRPI |  | PFT 200131.26 | PFT 2000.6
| PFV | Tube phonique chute EU-EV | ml | 0 |  |  |  | PFV0 | PFV0
| PFV 050 | Tube évacuation phonique chutes EU-EV 52*46,4 y compris raccords et supportage | ml | 26.21 |  | GIRPI |  | PFV 05026.21 | PFV 0500.45
| PFV 075 | Tube évacuation phonique chutes EU-EV 78*68,2 y compris raccords et supportage | ml | 39.48 |  | GIRPI |  | PFV 07539.48 | PFV 0750.6
| PFV 100 | Tube évacuation phonique chutes EU-EV 110*94 y compris raccords et supportage | ml | 44.96 |  | GIRPI |  | PFV 10044.96 | PFV 1000.7
| PFV 125 | Tube évacuation phonique chutes EU-EV 135*123,8 y compris raccords et supportage | ml | 62.87 |  | GIRPI |  | PFV 12562.87 | PFV 1250.9
| PFV 150 | Tube évacuation phonique chutes EU-EV 160*147,4 y compris raccords et supportage | ml | 81.45 |  | GIRPI |  | PFV 15081.45 | PFV 1501.2
| PFV 200 | Tube évacuation phonique chutes EU-EV 200*186 y compris raccords et supportage | ml | 204.89 |  | GIRPI |  | PFV 200204.89 | PFV 2001.4
| PGA | Purgeur d'air | u | 0 |  |  |  | PGA0 | PGA0
| PGA 012 | Purgeur d'air automatique à flotteur DN 12x17 | u | 2.67 |  | LRI |  | PGA 0122.67 | PGA 0120.3
| PGA 015 | Purgeur d'air automatique à flotteur DN 15x21 | u | 3.89 |  | LRI |  | PGA 0153.89 | PGA 0150.3
| PGA GD/10 | Purgeur d'air automatique gros débits VAL'MATIC DN 15x21 - PMS 10 bars | u | 33.95 |  | LRI |  | PGA GD/1033.95 | PGA GD/100.5
| PGA GD/21 | Purgeur d'air automatique gros débits VAL'MATIC DN 15x21 - PMS 21 bars | u | 122.5 |  | LRI |  | PGA GD/21122.5 | PGA GD/210.5
| PGA RAD | Purgeur d'air de radiateur à volant | u | 1.38 |  | LRI |  | PGA RAD1.38 | PGA RAD0
| PGE | Géothermie - PAC eau/eau Marque : Type : Puissance calorifique: kW Puissance frigorifique: kW | u | 0 |  |  |  | PGE0 | PGE0
| PGO | Purgeur d'eau | u | 0 |  |  |  | PGO0 | PGO0.3
| PGV | Purgeur de vapeur | u | 0 |  |  |  | PGV0 | PGV1
| PHM | Prestations hors-métier | u | 0 |  |  |  | PHM0 | PHM0
| PIR | Pot d'introduction de réactifs | u | 0 |  |  |  | PIR0 | PIR0
| PIR 14 | Doseur à déplacement Comprenant : - 1 pot d'introduction avec entonnoir sur vanne - 1 vanne de vidange DN 15 - 2 vannes d'isolement DN 20 - capacité = 14 l | u | 98.36 |  | LRI |  | PIR 1498.36 | PIR 143
| PIR 25 | Doseur à déplacement Comprenant : - 1 pot d'introduction avec entonnoir sur vanne - 1 vanne de vidange DN 15 - 2 vannes d'isolement DN 20 - capacité = 25 l | u | 184.03 |  | LRI |  | PIR 25184.03 | PIR 253
| PLA | Paillasses | u | 0 |  |  |  | PLA0 | PLA0
| PLD | Poste de désinfection | u | 0 |  |  |  | PLD0 | PLD2
| PLF | Plafond froid Marque : Type : Puissance EG : kW Puissance EC : kW Puissance BE : kW | u | 0 |  |  |  | PLF0 | PLF0
| PLM | Paillasse sur meuble | u | 0 |  |  |  | PLM0 | PLM0
| PLP | Paillasse sur piètement | u | 0 |  |  |  | PLP0 | PLP0
| PLR | Plafonds rayonnants Marque : Type : Puissance calorifique : kW Puissance frigorifique : kW | u | 0 |  |  |  | PLR0 | PLR0
| PLV | Poste de lavage | u | 0 |  |  |  | PLV0 | PLV2
| PMD | Pompe double Marque : Type : Débit : m³/h | u | 0 |  |  |  | PMD0 | PMD0
| PMD C-005/03-VE | Circulateur double variation embarquée 1~230v Marque :Wilo Salmson Type : STRATOS-D (équivalent SIRIUX D) Débit (m3/h) = 5 | u | 724 |  | WILO SALMSON |  | PMD C-005/03-VE724 | PMD C-005/03-VE3
| PMD C-005/05-VE | Circulateur double variation embarquée 1~230v Marque :Wilo Salmson Type : STRATOS-D (équivalent SIRIUX D) Débit (m3/h) = 5 | u | 724 |  | WILO SALMSON |  | PMD C-005/05-VE724 | PMD C-005/05-VE3
| PMD C-005/10-VE | Circulateur double variation embarquée 1~230v Marque :Wilo Salmson Type : STRATOS-D (équivalent SIRIUX D) Débit (m3/h) = 5 | u | 1416.5 |  | WILO SALMSON |  | PMD C-005/10-VE1416.5 | PMD C-005/10-VE3
| PMD C-010/03-VE | Circulateur double variation embarquée 1~230v Marque :Wilo Salmson Type : STRATOS-D (équivalent SIRIUX D) Débit (m3/h) = 10 | u | 724 |  | WILO SALMSON |  | PMD C-010/03-VE724 | PMD C-010/03-VE6
| PMD C-010/05-VE | Circulateur double variation embarquée 1~230v Marque :Wilo Salmson Type : STRATOS-D (équivalent SIRIUX D) Débit (m3/h) = 10 | u | 1143.5 |  | WILO SALMSON |  | PMD C-010/05-VE1143.5 | PMD C-010/05-VE6
| PMD C-010/10-VE | Circulateur double variation embarquée 1~230v Marque :Wilo Salmson Type : STRATOS-D (équivalent SIRIUX D) Débit (m3/h) = 10 | u | 1416.5 |  | WILO SALMSON |  | PMD C-010/10-VE1416.5 | PMD C-010/10-VE6
| PMD C-015/03-VE | Circulateur double variation embarquée 1~230v Marque :Wilo Salmson Type : STRATOS-D (équivalent SIRIUX D) Débit (m3/h) = 15 | u | 1143.5 |  | WILO SALMSON |  | PMD C-015/03-VE1143.5 | PMD C-015/03-VE8
| PMD C-015/05-VE | Circulateur double variation embarquée 1~230v Marque :Wilo Salmson Type : STRATOS-D (équivalent SIRIUX D) Débit (m3/h) = 15 | u | 1143.5 |  | WILO SALMSON |  | PMD C-015/05-VE1143.5 | PMD C-015/05-VE8
| PMD C-015/10-VE | Circulateur double variation embarquée 1~230v Marque :Wilo Salmson Type : STRATOS-D (équivalent SIRIUX D) Débit (m3/h) = 15 | u | 1416.5 |  | WILO SALMSON |  | PMD C-015/10-VE1416.5 | PMD C-015/10-VE8
| PMD C-020/03-VE | Circulateur double variation embarquée 1~230v Marque :Wilo Salmson Type : STRATOS-D (équivalent SIRIUX D) Débit (m3/h) = 20 | u | 1197 |  | WILO SALMSON |  | PMD C-020/03-VE1197 | PMD C-020/03-VE8
| PMD C-020/05-VE | Circulateur double variation embarquée 1~230v Marque :Wilo Salmson Type : STRATOS-D (équivalent SIRIUX D) Débit (m3/h) = 20 | u | 1197 |  | WILO SALMSON |  | PMD C-020/05-VE1197 | PMD C-020/05-VE8
| PMD C-020/10-VE | Circulateur double variation embarquée 1~230v Marque :Wilo Salmson Type : STRATOS-D (équivalent SIRIUX D) Débit (m3/h) = 20 | u | 1867.5 |  | WILO SALMSON |  | PMD C-020/10-VE1867.5 | PMD C-020/10-VE8
| PMD C-025/03-VE | Circulateur double variation embarquée 1~230v Marque :Wilo Salmson Type : STRATOS-D (équivalent SIRIUX D) Débit (m3/h) = 25 | u | 1867.5 |  | WILO SALMSON |  | PMD C-025/03-VE1867.5 | PMD C-025/03-VE8
| PMD C-025/05-VE | Circulateur double variation embarquée 1~230v Marque :Wilo Salmson Type : STRATOS-D (équivalent SIRIUX D) Débit (m3/h) = 25 | u | 1867.5 |  | WILO SALMSON |  | PMD C-025/05-VE1867.5 | PMD C-025/05-VE8
| PMD C-025/10-VE | Circulateur double variation embarquée 1~230v Marque :Wilo Salmson Type : STRATOS-D (équivalent SIRIUX D) Débit (m3/h) = 25 | u | 2131 |  | WILO SALMSON |  | PMD C-025/10-VE2131 | PMD C-025/10-VE8
| PMD C-030/03-VE | Circulateur double variation embarquée 1~230v Marque :Wilo Salmson Type : STRATOS-D (équivalent SIRIUX D) Débit (m3/h) = 30 | u | 1867.5 |  | WILO SALMSON |  | PMD C-030/03-VE1867.5 | PMD C-030/03-VE10
| PMD C-030/05-VE | Circulateur double variation embarquée 1~230v Marque :Wilo Salmson Type : STRATOS-D (équivalent SIRIUX D) Débit (m3/h) = 30 | u | 1867.5 |  | WILO SALMSON |  | PMD C-030/05-VE1867.5 | PMD C-030/05-VE10
| PMD C-035/03-VE | Circulateur double variation embarquée 1~230v Marque :Wilo Salmson Type : STRATOS-D (équivalent SIRIUX D) Débit (m3/h) = 35 | u | 1867.5 |  | WILO SALMSON |  | PMD C-035/03-VE1867.5 | PMD C-035/03-VE10
| PMD C-035/05-VE | Circulateur double variation embarquée 1~230v Marque :Wilo Salmson Type : STRATOS-D (équivalent SIRIUX D) Débit (m3/h) = 35 | u | 1867.5 |  | WILO SALMSON |  | PMD C-035/05-VE1867.5 | PMD C-035/05-VE10
| PMD C-040/03-VE | Circulateur double variation embarquée 1~230v Marque :Wilo Salmson Type : STRATOS-D (équivalent SIRIUX D) Débit (m3/h) = 40 | u | 2131 |  | WILO SALMSON |  | PMD C-040/03-VE2131 | PMD C-040/03-VE10
| PMD C-040/05-VE | Circulateur double variation embarquée 1~230v Marque :Wilo Salmson Type : STRATOS-D (équivalent SIRIUX D) Débit (m3/h) = 40 | u | 2131 |  | WILO SALMSON |  | PMD C-040/05-VE2131 | PMD C-040/05-VE10
| PMD L-005/05 | Pompe "in line" double - vitesse fixe 3~400v Marque :Wilo Salmson Type : DL (équivalent DIL ) Débit (m3/h) = 5 | u | 990.42 |  | WILO SALMSON |  | PMD L-005/05990.42 | PMD L-005/054
| PMD L-005/10 | Pompe "in line" double - vitesse fixe 3~400v Marque :Wilo Salmson Type : DL (équivalent DIL ) Débit (m3/h) = 5 | u | 1276.53 |  | WILO SALMSON |  | PMD L-005/101276.53 | PMD L-005/104
| PMD L-005/15 | Pompe "in line" double - vitesse fixe 3~400v Marque :Wilo Salmson Type : DL (équivalent DIL ) Débit (m3/h) = 5 | u | 1489.2 |  | WILO SALMSON |  | PMD L-005/151489.2 | PMD L-005/154
| PMD L-005/20 | Pompe "in line" double - vitesse fixe 3~400v Marque :Wilo Salmson Type : DL (équivalent DIL ) Débit (m3/h) = 5 | u | 1607.52 |  | WILO SALMSON |  | PMD L-005/201607.52 | PMD L-005/204
| PMD L-008/10-VE | Pompe "in line" double - avec variateur et capteur de pression 3~400v Marque :Wilo Salmson Type : DPE (équivalent JRE ) Débit (m3/h) = 8 | u | 2267.97 |  | WILO SALMSON |  | PMD L-008/10-VE2267.97 | PMD L-008/10-VE7
| PMD L-010/05 | Pompe "in line" double - vitesse fixe 3~400v Marque :Wilo Salmson Type : DL (équivalent DIL ) Débit (m3/h) = 10 | u | 1029.69 |  | WILO SALMSON |  | PMD L-010/051029.69 | PMD L-010/057
| PMD L-010/10 | Pompe "in line" double - vitesse fixe 3~400v Marque :Wilo Salmson Type : DL (équivalent DIL ) Débit (m3/h) = 10 | u | 1276.53 |  | WILO SALMSON |  | PMD L-010/101276.53 | PMD L-010/107
| PMD L-010/12-VE | Pompe "in line" double - avec variateur et capteur de pression 3~400v Marque :Wilo Salmson Type : DPE (équivalent JRE ) Débit (m3/h) = 10 | u | 2332.74 |  | WILO SALMSON |  | PMD L-010/12-VE2332.74 | PMD L-010/12-VE7
| PMD L-010/15 | Pompe "in line" double - vitesse fixe 3~400v Marque :Wilo Salmson Type : DL (équivalent DIL ) Débit (m3/h) = 10 | u | 1567.23 |  | WILO SALMSON |  | PMD L-010/151567.23 | PMD L-010/157
| PMD L-010/20 | Pompe "in line" double - vitesse fixe 3~400v Marque :Wilo Salmson Type : DL (équivalent DIL ) Débit (m3/h) = 10 | u | 2057.34 |  | WILO SALMSON |  | PMD L-010/202057.34 | PMD L-010/207
| PMD L-010/20-VE | Pompe "in line" double - avec variateur et capteur de pression 3~400v Marque :Wilo Salmson Type : DPE (équivalent JRE ) Débit (m3/h) = 10 | u | 2397 |  | WILO SALMSON |  | PMD L-010/20-VE2397 | PMD L-010/20-VE7
| PMD L-012/10-VE | Pompe "in line" double - avec variateur et capteur de pression 3~400v Marque :Wilo Salmson Type : DPE (équivalent JRE ) Débit (m3/h) = 12 | u | 2343.45 |  | WILO SALMSON |  | PMD L-012/10-VE2343.45 | PMD L-012/10-VE7
| PMD L-015/05 | Pompe "in line" double - vitesse fixe 3~400v Marque :Wilo Salmson Type : DL (équivalent DIL ) Débit (m3/h) = 15 | u | 1041.42 |  | WILO SALMSON |  | PMD L-015/051041.42 | PMD L-015/0510
| PMD L-015/10 | Pompe "in line" double - vitesse fixe 3~400v Marque :Wilo Salmson Type : DL (équivalent DIL ) Débit (m3/h) = 15 | u | 1389.24 |  | WILO SALMSON |  | PMD L-015/101389.24 | PMD L-015/1010
| PMD L-015/10-VE | Pompe "in line" double - avec variateur et capteur de pression 3~400v Marque :Wilo Salmson Type : DPE (équivalent JRE ) Débit (m3/h) = 15 | u | 2487.78 |  | WILO SALMSON |  | PMD L-015/10-VE2487.78 | PMD L-015/10-VE12
| PMD L-015/12-VE | Pompe "in line" double - avec variateur et capteur de pression 3~400v Marque :Wilo Salmson Type : DPE (équivalent JRE ) Débit (m3/h) = 15 | u | 2352.12 |  | WILO SALMSON |  | PMD L-015/12-VE2352.12 | PMD L-015/12-VE10
| PMD L-015/15 | Pompe "in line" double - vitesse fixe 3~400v Marque :Wilo Salmson Type : DL (équivalent DIL ) Débit (m3/h) = 15 | u | 1567.23 |  | WILO SALMSON |  | PMD L-015/151567.23 | PMD L-015/1510
| PMD L-015/15-VE | Pompe "in line" double - avec variateur et capteur de pression 3~400v Marque :Wilo Salmson Type : DPE (équivalent JRE ) Débit (m3/h) = 15 | u | 2789.19 |  | WILO SALMSON |  | PMD L-015/15-VE2789.19 | PMD L-015/15-VE10
| PMD L-015/20 | Pompe "in line" double - vitesse fixe 3~400v Marque :Wilo Salmson Type : DL (équivalent DIL ) Débit (m3/h) = 15 | u | 2057.34 |  | WILO SALMSON |  | PMD L-015/202057.34 | PMD L-015/2010
| PMD L-020/05 | Pompe "in line" double - vitesse fixe 3~400v Marque :Wilo Salmson Type : DL (équivalent DIL ) Débit (m3/h) = 20 | u | 1136.28 |  | WILO SALMSON |  | PMD L-020/051136.28 | PMD L-020/0510
| PMD L-020/10 | Pompe "in line" double - vitesse fixe 3~400v Marque :Wilo Salmson Type : DL (équivalent DIL ) Débit (m3/h) = 20 | u | 1436.16 |  | WILO SALMSON |  | PMD L-020/101436.16 | PMD L-020/1010
| PMD L-020/15 | Pompe "in line" double - vitesse fixe 3~400v Marque :Wilo Salmson Type : DL (équivalent DIL ) Débit (m3/h) = 20 | u | 1695.75 |  | WILO SALMSON |  | PMD L-020/151695.75 | PMD L-020/1510
| PMD L-020/15-VE | Pompe "in line" double - avec variateur et capteur de pression 3~400v Marque :Wilo Salmson Type : DPE (équivalent JRE ) Débit (m3/h) = 20 | u | 3217.59 |  | WILO SALMSON |  | PMD L-020/15-VE3217.59 | PMD L-020/15-VE10
| PMD L-020/20 | Pompe "in line" double - vitesse fixe 3~400v Marque :Wilo Salmson Type : DL (équivalent DIL ) Débit (m3/h) = 20 | u | 2057.34 |  | WILO SALMSON |  | PMD L-020/202057.34 | PMD L-020/2010
| PMD L-020/20-VE | Pompe "in line" double - avec variateur et capteur de pression 3~400v Marque :Wilo Salmson Type : DPE (équivalent JRE ) Débit (m3/h) = 20 | u | 3529.71 |  | WILO SALMSON |  | PMD L-020/20-VE3529.71 | PMD L-020/20-VE10
| PMD L-025/05 | Pompe "in line" double - vitesse fixe 3~400v Marque :Wilo Salmson Type : DL (équivalent DIL ) Débit (m3/h) = 25 | u | 1288.26 |  | WILO SALMSON |  | PMD L-025/051288.26 | PMD L-025/0510
| PMD L-025/10 | Pompe "in line" double - vitesse fixe 3~400v Marque :Wilo Salmson Type : DL (équivalent DIL ) Débit (m3/h) = 25 | u | 1428.51 |  | WILO SALMSON |  | PMD L-025/101428.51 | PMD L-025/1010
| PMD L-025/15 | Pompe "in line" double - vitesse fixe 3~400v Marque :Wilo Salmson Type : DL (équivalent DIL ) Débit (m3/h) = 25 | u | 1803.87 |  | WILO SALMSON |  | PMD L-025/151803.87 | PMD L-025/1510
| PMD L-025/15-VE | Pompe "in line" double - avec variateur et capteur de pression 3~400v Marque :Wilo Salmson Type : DPE (équivalent JRE ) Débit (m3/h) = 25 | u | 3593.46 |  | WILO SALMSON |  | PMD L-025/15-VE3593.46 | PMD L-025/15-VE10
| PMD L-025/20 | Pompe "in line" double - vitesse fixe 3~400v Marque :Wilo Salmson Type : DL (équivalent DIL ) Débit (m3/h) = 25 | u | 1803.87 |  | WILO SALMSON |  | PMD L-025/201803.87 | PMD L-025/2010
| PMD L-030/05 | Pompe "in line" double - vitesse fixe 3~400v Marque :Wilo Salmson Type : DL (équivalent DIL ) Débit (m3/h) = 30 | u | 1301.52 |  | WILO SALMSON |  | PMD L-030/051301.52 | PMD L-030/0512
| PMD L-030/10 | Pompe "in line" double - vitesse fixe 3~400v Marque :Wilo Salmson Type : DL (équivalent DIL ) Débit (m3/h) = 30 | u | 1695.75 |  | WILO SALMSON |  | PMD L-030/101695.75 | PMD L-030/1012
| PMD L-030/10-VE | Pompe "in line" double - avec variateur et capteur de pression 3~400v Marque :Wilo Salmson Type : DPE (équivalent JRE ) Débit (m3/h) = 30 | u | 3211.98 |  | WILO SALMSON |  | PMD L-030/10-VE3211.98 | PMD L-030/10-VE12
| PMD L-030/15 | Pompe "in line" double - vitesse fixe 3~400v Marque :Wilo Salmson Type : DL (équivalent DIL ) Débit (m3/h) = 30 | u | 1803.87 |  | WILO SALMSON |  | PMD L-030/151803.87 | PMD L-030/1512
| PMD L-030/15-VE | Pompe "in line" double - avec variateur et capteur de pression 3~400v Marque :Wilo Salmson Type : DPE (équivalent JRE ) Débit (m3/h) = 30 | u | 3553.68 |  | WILO SALMSON |  | PMD L-030/15-VE3553.68 | PMD L-030/15-VE12
| PMD L-030/20 | Pompe "in line" double - vitesse fixe 3~400v Marque :Wilo Salmson Type : DL (équivalent DIL ) Débit (m3/h) = 30 | u | 2057.34 |  | WILO SALMSON |  | PMD L-030/202057.34 | PMD L-030/2012
| PMD L-030/20-VE | Pompe "in line" double - avec variateur et capteur de pression 3~400v Marque :Wilo Salmson Type : DPE (équivalent JRE ) Débit (m3/h) = 30 | u | 3891.81 |  | WILO SALMSON |  | PMD L-030/20-VE3891.81 | PMD L-030/20-VE12
| PMD L-030/25-VE | Pompe "in line" double - avec variateur et capteur de pression 3~400v Marque :Wilo Salmson Type : DPE (équivalent JRE ) Débit (m3/h) = 30 | u | 4264.62 |  | WILO SALMSON |  | PMD L-030/25-VE4264.62 | PMD L-030/25-VE12
| PMD L-035/05 | Pompe "in line" double - vitesse fixe 3~400v Marque :Wilo Salmson Type : DL (équivalent DIL ) Débit (m3/h) = 35 | u | 1436.16 |  | WILO SALMSON |  | PMD L-035/051436.16 | PMD L-035/0512
| PMD L-035/10 | Pompe "in line" double - vitesse fixe 3~400v Marque :Wilo Salmson Type : DL (équivalent DIL ) Débit (m3/h) = 35 | u | 1695.75 |  | WILO SALMSON |  | PMD L-035/101695.75 | PMD L-035/1012
| PMD L-035/15 | Pompe "in line" double - vitesse fixe 3~400v Marque :Wilo Salmson Type : DL (équivalent DIL ) Débit (m3/h) = 35 | u | 1803.87 |  | WILO SALMSON |  | PMD L-035/151803.87 | PMD L-035/1512
| PMD L-035/20 | Pompe "in line" double - vitesse fixe 3~400v Marque :Wilo Salmson Type : DL (équivalent DIL ) Débit (m3/h) = 35 | u | 2057.34 |  | WILO SALMSON |  | PMD L-035/202057.34 | PMD L-035/2012
| PMD L-040/05 | Pompe "in line" double - vitesse fixe 3~400v Marque :Wilo Salmson Type : DL (équivalent DIL ) Débit (m3/h) = 40 | u | 1514.19 |  | WILO SALMSON |  | PMD L-040/051514.19 | PMD L-040/0512
| PMD L-040/10 | Pompe "in line" double - vitesse fixe 3~400v Marque :Wilo Salmson Type : DL (équivalent DIL ) Débit (m3/h) = 40 | u | 1695.75 |  | WILO SALMSON |  | PMD L-040/101695.75 | PMD L-040/1012
| PMD L-040/15 | Pompe "in line" double - vitesse fixe 3~400v Marque :Wilo Salmson Type : DL (équivalent DIL ) Débit (m3/h) = 40 | u | 1803.87 |  | WILO SALMSON |  | PMD L-040/151803.87 | PMD L-040/1512
| PMD L-040/15-VE | Pompe "in line" double - avec variateur et capteur de pression 3~400v Marque :Wilo Salmson Type : DPE (équivalent JRE ) Débit (m3/h) = 40 | u | 3815.82 |  | WILO SALMSON |  | PMD L-040/15-VE3815.82 | PMD L-040/15-VE12
| PMD L-040/20 | Pompe "in line" double - vitesse fixe 3~400v Marque :Wilo Salmson Type : DL (équivalent DIL ) Débit (m3/h) = 40 | u | 2278.17 |  | WILO SALMSON |  | PMD L-040/202278.17 | PMD L-040/2012
| PMD L-040/20-VE | Pompe "in line" double - avec variateur et capteur de pression 3~400v Marque :Wilo Salmson Type : DPE (équivalent JRE ) Débit (m3/h) = 40 | u | 4586.43 |  | WILO SALMSON |  | PMD L-040/20-VE4586.43 | PMD L-040/20-VE12
| PMD L-045/05 | Pompe "in line" double - vitesse fixe 3~400v Marque :Wilo Salmson Type : DL (équivalent DIL ) Débit (m3/h) = 45 | u | 1514.19 |  | WILO SALMSON |  | PMD L-045/051514.19 | PMD L-045/0512
| PMD L-045/10 | Pompe "in line" double - vitesse fixe 3~400v Marque :Wilo Salmson Type : DL (équivalent DIL ) Débit (m3/h) = 45 | u | 1828.86 |  | WILO SALMSON |  | PMD L-045/101828.86 | PMD L-045/1012
| PMD L-045/15 | Pompe "in line" double - vitesse fixe 3~400v Marque :Wilo Salmson Type : DL (équivalent DIL ) Débit (m3/h) = 45 | u | 2541.84 |  | WILO SALMSON |  | PMD L-045/152541.84 | PMD L-045/1512
| PMD L-045/15-VE | Pompe "in line" double - avec variateur et capteur de pression 3~400v Marque :Wilo Salmson Type : DPE (équivalent JRE ) Débit (m3/h) = 45 | u | 3957.09 |  | WILO SALMSON |  | PMD L-045/15-VE3957.09 | PMD L-045/15-VE12
| PMD L-045/20 | Pompe "in line" double - vitesse fixe 3~400v Marque :Wilo Salmson Type : DL (équivalent DIL ) Débit (m3/h) = 45 | u | 2614.77 |  | WILO SALMSON |  | PMD L-045/202614.77 | PMD L-045/2012
| PMD L-050/05 | Pompe "in line" double - vitesse fixe 3~400v Marque :Wilo Salmson Type : DL (équivalent DIL ) Débit (m3/h) = 50 | u | 1514.19 |  | WILO SALMSON |  | PMD L-050/051514.19 | PMD L-050/0518
| PMD L-050/10 | Pompe "in line" double - vitesse fixe 3~400v Marque :Wilo Salmson Type : DL (équivalent DIL ) Débit (m3/h) = 50 | u | 1828.86 |  | WILO SALMSON |  | PMD L-050/101828.86 | PMD L-050/1018
| PMD L-050/10-VE | Pompe "in line" double - avec variateur et capteur de pression 3~400v Marque :Wilo Salmson Type : DPE (équivalent JRE ) Débit (m3/h) = 50 | u | 3815.82 |  | WILO SALMSON |  | PMD L-050/10-VE3815.82 | PMD L-050/10-VE18
| PMD L-050/15 | Pompe "in line" double - vitesse fixe 3~400v Marque :Wilo Salmson Type : DL (équivalent DIL ) Débit (m3/h) = 50 | u | 2541.84 |  | WILO SALMSON |  | PMD L-050/152541.84 | PMD L-050/1518
| PMD L-050/20 | Pompe "in line" double - vitesse fixe 3~400v Marque :Wilo Salmson Type : DL (équivalent DIL ) Débit (m3/h) = 50 | u | 2614.77 |  | WILO SALMSON |  | PMD L-050/202614.77 | PMD L-050/2018
| PMD L-060/05 | Pompe "in line" double - vitesse fixe 3~400v Marque :Wilo Salmson Type : DL (équivalent DIL ) Débit (m3/h) = 60 | u | 1562.13 |  | WILO SALMSON |  | PMD L-060/051562.13 | PMD L-060/0518
| PMD L-060/10 | Pompe "in line" double - vitesse fixe 3~400v Marque :Wilo Salmson Type : DL (équivalent DIL ) Débit (m3/h) = 60 | u | 1828.86 |  | WILO SALMSON |  | PMD L-060/101828.86 | PMD L-060/1018
| PMD L-060/15 | Pompe "in line" double - vitesse fixe 3~400v Marque :Wilo Salmson Type : DL (équivalent DIL ) Débit (m3/h) = 60 | u | 2614.77 |  | WILO SALMSON |  | PMD L-060/152614.77 | PMD L-060/1518
| PMD L-060/15-VE | Pompe "in line" double - avec variateur et capteur de pression 3~400v Marque :Wilo Salmson Type : DPE (équivalent JRE ) Débit (m3/h) = 60 | u | 4409.46 |  | WILO SALMSON |  | PMD L-060/15-VE4409.46 | PMD L-060/15-VE18
| PMD L-060/20 | Pompe "in line" double - vitesse fixe 3~400v Marque :Wilo Salmson Type : DL (équivalent DIL ) Débit (m3/h) = 60 | u | 4111.11 |  | WILO SALMSON |  | PMD L-060/204111.11 | PMD L-060/2018
| PMD L-065/10-VE | Pompe "in line" double - avec variateur et capteur de pression 3~400v Marque :Wilo Salmson Type : DPE (équivalent JRE ) Débit (m3/h) = 65 | u | 3976.47 |  | WILO SALMSON |  | PMD L-065/10-VE3976.47 | PMD L-065/10-VE18
| PMD L-070/05 | Pompe "in line" double - vitesse fixe 3~400v Marque :Wilo Salmson Type : DL (équivalent DIL ) Débit (m3/h) = 70 | u | 1562.13 |  | WILO SALMSON |  | PMD L-070/051562.13 | PMD L-070/0518
| PMD L-070/10 | Pompe "in line" double - vitesse fixe 3~400v Marque :Wilo Salmson Type : DL (équivalent DIL ) Débit (m3/h) = 70 | u | 1828.86 |  | WILO SALMSON |  | PMD L-070/101828.86 | PMD L-070/1018
| PMD L-070/15 | Pompe "in line" double - vitesse fixe 3~400v Marque :Wilo Salmson Type : DL (équivalent DIL ) Débit (m3/h) = 70 | u | 2614.77 |  | WILO SALMSON |  | PMD L-070/152614.77 | PMD L-070/1518
| PMD L-070/20 | Pompe "in line" double - vitesse fixe 3~400v Marque :Wilo Salmson Type : DL (équivalent DIL ) Débit (m3/h) = 70 | u | 4216.68 |  | WILO SALMSON |  | PMD L-070/204216.68 | PMD L-070/2018
| PMD L-080/05 | Pompe "in line" double - vitesse fixe 3~400v Marque :Wilo Salmson Type : DL (équivalent DIL ) Débit (m3/h) = 80 | u | 1755.42 |  | WILO SALMSON |  | PMD L-080/051755.42 | PMD L-080/0518
| PMD L-080/10 | Pompe "in line" double - vitesse fixe 3~400v Marque :Wilo Salmson Type : DL (équivalent DIL ) Débit (m3/h) = 80 | u | 2541.84 |  | WILO SALMSON |  | PMD L-080/102541.84 | PMD L-080/1018
| PMD L-080/10-VE | Pompe "in line" double - avec variateur et capteur de pression 3~400v Marque :Wilo Salmson Type : DPE (équivalent JRE ) Débit (m3/h) = 80 | u | 4409.46 |  | WILO SALMSON |  | PMD L-080/10-VE4409.46 | PMD L-080/10-VE18
| PMD L-080/15 | Pompe "in line" double - vitesse fixe 3~400v Marque :Wilo Salmson Type : DL (équivalent DIL ) Débit (m3/h) = 80 | u | 4111.11 |  | WILO SALMSON |  | PMD L-080/154111.11 | PMD L-080/1518
| PMD L-080/20 | Pompe "in line" double - vitesse fixe 3~400v Marque :Wilo Salmson Type : DL (équivalent DIL ) Débit (m3/h) = 80 | u | 4216.68 |  | WILO SALMSON |  | PMD L-080/204216.68 | PMD L-080/2018
| PMD L-090/05 | Pompe "in line" double - vitesse fixe 3~400v Marque :Wilo Salmson Type : DL (équivalent DIL ) Débit (m3/h) = 90 | u | 2660.16 |  | WILO SALMSON |  | PMD L-090/052660.16 | PMD L-090/0518
| PMD L-090/10 | Pompe "in line" double - vitesse fixe 3~400v Marque :Wilo Salmson Type : DL (équivalent DIL ) Débit (m3/h) = 90 | u | 2943.72 |  | WILO SALMSON |  | PMD L-090/102943.72 | PMD L-090/1018
| PMD L-090/15 | Pompe "in line" double - vitesse fixe 3~400v Marque :Wilo Salmson Type : DL (équivalent DIL ) Débit (m3/h) = 90 | u | 4111.11 |  | WILO SALMSON |  | PMD L-090/154111.11 | PMD L-090/1518
| PMD L-090/20 | Pompe "in line" double - vitesse fixe 3~400v Marque :Wilo Salmson Type : DL (équivalent DIL ) Débit (m3/h) = 90 | u | 4891.92 |  | WILO SALMSON |  | PMD L-090/204891.92 | PMD L-090/2018
| PMD L-100/05 | Pompe "in line" double - vitesse fixe 3~400v Marque :Wilo Salmson Type : DL (équivalent DIL ) Débit (m3/h) = 100 | u | 2660.16 |  | WILO SALMSON |  | PMD L-100/052660.16 | PMD L-100/0524
| PMD L-100/10 | Pompe "in line" double - vitesse fixe 3~400v Marque :Wilo Salmson Type : DL (équivalent DIL ) Débit (m3/h) = 100 | u | 2943.72 |  | WILO SALMSON |  | PMD L-100/102943.72 | PMD L-100/1024
| PMD L-100/15 | Pompe "in line" double - vitesse fixe 3~400v Marque :Wilo Salmson Type : DL (équivalent DIL ) Débit (m3/h) = 100 | u | 4111.11 |  | WILO SALMSON |  | PMD L-100/154111.11 | PMD L-100/1524
| PMD L-100/20 | Pompe "in line" double - vitesse fixe 3~400v Marque :Wilo Salmson Type : DL (équivalent DIL ) Débit (m3/h) = 100 | u | 4891.92 |  | WILO SALMSON |  | PMD L-100/204891.92 | PMD L-100/2024
| PMD L-125/10 | Pompe "in line" double - vitesse fixe 3~400v Marque :Wilo Salmson Type : DL (équivalent DIL ) Débit (m3/h) = 125 | u | 3799.5 |  | WILO SALMSON |  | PMD L-125/103799.5 | PMD L-125/1024
| PMD L-125/15 | Pompe "in line" double - vitesse fixe 3~400v Marque :Wilo Salmson Type : DL (équivalent DIL ) Débit (m3/h) = 125 | u | 4216.68 |  | WILO SALMSON |  | PMD L-125/154216.68 | PMD L-125/1524
| PMD L-125/20 | Pompe "in line" double - vitesse fixe 3~400v Marque :Wilo Salmson Type : DL (équivalent DIL ) Débit (m3/h) = 125 | u | 6181.71 |  | WILO SALMSON |  | PMD L-125/206181.71 | PMD L-125/2024
| PMD L-150/10 | Pompe "in line" double - vitesse fixe 3~400v Marque :Wilo Salmson Type : DL (équivalent DIL ) Débit (m3/h) = 150 | u | 4949.04 |  | WILO SALMSON |  | PMD L-150/104949.04 | PMD L-150/1024
| PMD L-150/15 | Pompe "in line" double - vitesse fixe 3~400v Marque :Wilo Salmson Type : DL (équivalent DIL ) Débit (m3/h) = 150 | u | 5167.32 |  | WILO SALMSON |  | PMD L-150/155167.32 | PMD L-150/1524
| PMD L-150/20 | Pompe "in line" double - vitesse fixe 3~400v Marque :Wilo Salmson Type : DL (équivalent DIL ) Débit (m3/h) = 150 | u | 6181.71 |  | WILO SALMSON |  | PMD L-150/206181.71 | PMD L-150/2024
| PMD L-175/10 | Pompe "in line" double - vitesse fixe 3~400v Marque :Wilo Salmson Type : DL (équivalent DIL ) Débit (m3/h) = 175 | u | 4949.04 |  | WILO SALMSON |  | PMD L-175/104949.04 | PMD L-175/1024
| PMD L-175/15 | Pompe "in line" double - vitesse fixe 3~400v Marque :Wilo Salmson Type : DL (équivalent DIL ) Débit (m3/h) = 175 | u | 5167.32 |  | WILO SALMSON |  | PMD L-175/155167.32 | PMD L-175/1524
| PMD L-175/20 | Pompe "in line" double - vitesse fixe 3~400v Marque :Wilo Salmson Type : DL (équivalent DIL ) Débit (m3/h) = 175 | u | 6181.71 |  | WILO SALMSON |  | PMD L-175/206181.71 | PMD L-175/2024
| PMD L-200/10 | Pompe "in line" double - vitesse fixe 3~400v Marque :Wilo Salmson Type : DL (équivalent DIL ) Débit (m3/h) = 200 | u | 5167.32 |  | WILO SALMSON |  | PMD L-200/105167.32 | PMD L-200/1030
| PMD L-200/15 | Pompe "in line" double - vitesse fixe 3~400v Marque :Wilo Salmson Type : DL (équivalent DIL ) Débit (m3/h) = 200 | u | 6003.21 |  | WILO SALMSON |  | PMD L-200/156003.21 | PMD L-200/1530
| PMD L-200/20 | Pompe "in line" double - vitesse fixe 3~400v Marque :Wilo Salmson Type : DL (équivalent DIL ) Débit (m3/h) = 200 | u | 6942.12 |  | WILO SALMSON |  | PMD L-200/206942.12 | PMD L-200/2030
| PMD L-225/10 | Pompe "in line" double - vitesse fixe 3~400v Marque :Wilo Salmson Type : DL (équivalent DIL ) Débit (m3/h) = 225 | u | 5167.32 |  | WILO SALMSON |  | PMD L-225/105167.32 | PMD L-225/1030
| PMD L-225/15 | Pompe "in line" double - vitesse fixe 3~400v Marque :Wilo Salmson Type : DL (équivalent DIL ) Débit (m3/h) = 225 | u | 6003.21 |  | WILO SALMSON |  | PMD L-225/156003.21 | PMD L-225/1530
| PMD L-225/20 | Pompe "in line" double - vitesse fixe 3~400v Marque :Wilo Salmson Type : DL (équivalent DIL ) Débit (m3/h) = 225 | u | 7345.53 |  | WILO SALMSON |  | PMD L-225/207345.53 | PMD L-225/2030
| PMD L-250/10 | Pompe "in line" double - vitesse fixe 3~400v Marque :Wilo Salmson Type : DL (équivalent DIL ) Débit (m3/h) = 250 | u | 8402.76 |  | WILO SALMSON |  | PMD L-250/108402.76 | PMD L-250/1030
| PMD L-250/15 | Pompe "in line" double - vitesse fixe 3~400v Marque :Wilo Salmson Type : DL (équivalent DIL ) Débit (m3/h) = 250 | u | 6942.12 |  | WILO SALMSON |  | PMD L-250/156942.12 | PMD L-250/1530
| PMD L-250/20 | Pompe "in line" double - vitesse fixe 3~400v Marque :Wilo Salmson Type : DL (équivalent DIL ) Débit (m3/h) = 250 | u | 7345.53 |  | WILO SALMSON |  | PMD L-250/207345.53 | PMD L-250/2030
| PMD L-275/10 | Pompe "in line" double - vitesse fixe 3~400v Marque :Wilo Salmson Type : DL (équivalent DIL ) Débit (m3/h) = 275 | u | 8402.76 |  | WILO SALMSON |  | PMD L-275/108402.76 | PMD L-275/1030
| PMD L-275/15 | Pompe "in line" double - vitesse fixe 3~400v Marque :Wilo Salmson Type : DL (équivalent DIL ) Débit (m3/h) = 275 | u | 8814.84 |  | WILO SALMSON |  | PMD L-275/158814.84 | PMD L-275/1530
| PMD L-275/20 | Pompe "in line" double - vitesse fixe 3~400v Marque :Wilo Salmson Type : DL (équivalent DIL ) Débit (m3/h) = 275 | u | 10168.38 |  | WILO SALMSON |  | PMD L-275/2010168.38 | PMD L-275/2030
| PMD L-300/10 | Pompe "in line" double - vitesse fixe 3~400v Marque :Wilo Salmson Type : DL (équivalent DIL ) Débit (m3/h) = 300 | u | 8402.76 |  | WILO SALMSON |  | PMD L-300/108402.76 | PMD L-300/1030
| PMD L-300/15 | Pompe "in line" double - vitesse fixe 3~400v Marque :Wilo Salmson Type : DL (équivalent DIL ) Débit (m3/h) = 300 | u | 8814.84 |  | WILO SALMSON |  | PMD L-300/158814.84 | PMD L-300/1530
| PMD L-300/20 | Pompe "in line" double - vitesse fixe 3~400v Marque :Wilo Salmson Type : DL (équivalent DIL ) Débit (m3/h) = 300 | u | 10168.38 |  | WILO SALMSON |  | PMD L-300/2010168.38 | PMD L-300/2030
| PMP | Pompe Marque : Type : Débit : m³/h | u | 0 |  |  |  | PMP0 | PMP0
| PMP AM | Kit prise de pression (manomètre) | ens | 80.85 |  | WILO SALMSON |  | PMP AM80.85 | PMP AM1
| PMP AOC | Couvercle d'obturation pour circulateur | u | 96.8 |  | WILO SALMSON |  | PMP AOC96.8 | PMP AOC0
| PMP AOL | Couvercle d'obturation pour pompe "in-line" | u | 143 |  | WILO SALMSON |  | PMP AOL143 | PMP AOL0
| PMP RP | Pompe verticale de puisard Marque : SALMSON ou équivalent Type : GV 28T - fonct.auto.par interrupteur - flotteur à niv.réglables - moteur classe F - IP55 - TRI 230/400 V - T liquide : +5 à +100 °C - débit moyen = 6 m3/h sous 5 mCE | u | 1394.8 |  | WILO SALMSON |  | PMP RP1394.8 | PMP RP3
| PMP RS | Pompe submersible automatique Marque : SALMSON ou équivalent Type : SUBSON 20MF - fonct.auto.par flotteur - kit de réf.(5 m tuy.) - mot.classe F - IP68 - MONO 220 V - T liquide : +3 à +35 °C - débit moyen = 6 m3/h sous 6 mCE | u | 112.75 |  | WILO SALMSON |  | PMP RS112.75 | PMP RS1
| PMS | Pompe simple Marque : Type : Débit : m³/h | u | 0 |  |  |  | PMS0 | PMS0
| PMS C-005/03-VE | Circulateur simple variation embarquée 1~230v Marque :Wilo Salmson Type : STRATOS (équivalent SIRIUX ) Débit (m3/h) = 5 | u | 358 |  | WILO SALMSON |  | PMS C-005/03-VE358 | PMS C-005/03-VE2
| PMS C-005/05-VE | Circulateur simple variation embarquée 1~230v Marque :Wilo Salmson Type : STRATOS (équivalent SIRIUX ) Débit (m3/h) = 5 | u | 358 |  | WILO SALMSON |  | PMS C-005/05-VE358 | PMS C-005/05-VE2
| PMS C-005/10-VE | Circulateur simple variation embarquée 1~230v Marque :Wilo Salmson Type : STRATOS (équivalent SIRIUX ) Débit (m3/h) = 5 | u | 400 |  | WILO SALMSON |  | PMS C-005/10-VE400 | PMS C-005/10-VE2
| PMS C-010/03-VE | Circulateur simple variation embarquée 1~230v Marque :Wilo Salmson Type : STRATOS (équivalent SIRIUX ) Débit (m3/h) = 10 | u | 400 |  | WILO SALMSON |  | PMS C-010/03-VE400 | PMS C-010/03-VE5
| PMS C-010/05-VE | Circulateur simple variation embarquée 1~230v Marque :Wilo Salmson Type : STRATOS (équivalent SIRIUX ) Débit (m3/h) = 10 | u | 400 |  | WILO SALMSON |  | PMS C-010/05-VE400 | PMS C-010/05-VE5
| PMS C-010/10-VE | Circulateur simple variation embarquée 1~230v Marque :Wilo Salmson Type : STRATOS (équivalent SIRIUX ) Débit (m3/h) = 10 | u | 842 |  | WILO SALMSON |  | PMS C-010/10-VE842 | PMS C-010/10-VE5
| PMS C-015/03-VE | Circulateur simple variation embarquée 1~230v Marque :Wilo Salmson Type : STRATOS (équivalent SIRIUX ) Débit (m3/h) = 15 | u | 534 |  | WILO SALMSON |  | PMS C-015/03-VE534 | PMS C-015/03-VE5
| PMS C-015/05-VE | Circulateur simple variation embarquée 1~230v Marque :Wilo Salmson Type : STRATOS (équivalent SIRIUX ) Débit (m3/h) = 15 | u | 842 |  | WILO SALMSON |  | PMS C-015/05-VE842 | PMS C-015/05-VE5
| PMS C-015/10-VE | Circulateur simple variation embarquée 1~230v Marque :Wilo Salmson Type : STRATOS (équivalent SIRIUX ) Débit (m3/h) = 15 | u | 1157 |  | WILO SALMSON |  | PMS C-015/10-VE1157 | PMS C-015/10-VE5
| PMS C-020/03-VE | Circulateur simple variation embarquée 1~230v Marque :Wilo Salmson Type : STRATOS (équivalent SIRIUX ) Débit (m3/h) = 20 | u | 1040.5 |  | WILO SALMSON |  | PMS C-020/03-VE1040.5 | PMS C-020/03-VE5
| PMS C-020/05-VE | Circulateur simple variation embarquée 1~230v Marque :Wilo Salmson Type : STRATOS (équivalent SIRIUX ) Débit (m3/h) = 20 | u | 1157 |  | WILO SALMSON |  | PMS C-020/05-VE1157 | PMS C-020/05-VE5
| PMS C-020/10-VE | Circulateur simple variation embarquée 1~230v Marque :Wilo Salmson Type : STRATOS (équivalent SIRIUX ) Débit (m3/h) = 20 | u | 1506.5 |  | WILO SALMSON |  | PMS C-020/10-VE1506.5 | PMS C-020/10-VE5
| PMS C-025/03-VE | Circulateur simple variation embarquée 1~230v Marque :Wilo Salmson Type : STRATOS (équivalent SIRIUX ) Débit (m3/h) = 25 | u | 1127 |  | WILO SALMSON |  | PMS C-025/03-VE1127 | PMS C-025/03-VE5
| PMS C-025/05-VE | Circulateur simple variation embarquée 1~230v Marque :Wilo Salmson Type : STRATOS (équivalent SIRIUX ) Débit (m3/h) = 25 | u | 1267 |  | WILO SALMSON |  | PMS C-025/05-VE1267 | PMS C-025/05-VE5
| PMS C-025/10-VE | Circulateur simple variation embarquée 1~230v Marque :Wilo Salmson Type : STRATOS (équivalent SIRIUX ) Débit (m3/h) = 25 | u | 1540 |  | WILO SALMSON |  | PMS C-025/10-VE1540 | PMS C-025/10-VE5
| PMS C-030/03-VE | Circulateur simple variation embarquée 1~230v Marque :Wilo Salmson Type : STRATOS (équivalent SIRIUX ) Débit (m3/h) = 30 | u | 1267 |  | WILO SALMSON |  | PMS C-030/03-VE1267 | PMS C-030/03-VE7
| PMS C-030/05-VE | Circulateur simple variation embarquée 1~230v Marque :Wilo Salmson Type : STRATOS (équivalent SIRIUX ) Débit (m3/h) = 30 | u | 1540 |  | WILO SALMSON |  | PMS C-030/05-VE1540 | PMS C-030/05-VE7
| PMS C-035/03-VE | Circulateur simple variation embarquée 1~230v Marque :Wilo Salmson Type : STRATOS (équivalent SIRIUX ) Débit (m3/h) = 35 | u | 1267 |  | WILO SALMSON |  | PMS C-035/03-VE1267 | PMS C-035/03-VE7
| PMS C-035/05-VE | Circulateur simple variation embarquée 1~230v Marque :Wilo Salmson Type : STRATOS (équivalent SIRIUX ) Débit (m3/h) = 35 | u | 1767.5 |  | WILO SALMSON |  | PMS C-035/05-VE1767.5 | PMS C-035/05-VE7
| PMS C-040/03-VE | Circulateur simple variation embarquée 1~230v Marque :Wilo Salmson Type : STRATOS (équivalent SIRIUX ) Débit (m3/h) = 40 | u | 1404 |  | WILO SALMSON |  | PMS C-040/03-VE1404 | PMS C-040/03-VE7
| PMS C-040/05-VE | Circulateur simple variation embarquée 1~230v Marque :Wilo Salmson Type : STRATOS (équivalent SIRIUX ) Débit (m3/h) = 40 | u | 1404 |  | WILO SALMSON |  | PMS C-040/05-VE1404 | PMS C-040/05-VE7
| PMS C-045/03-VE | Circulateur simple variation embarquée 1~230v Marque :Wilo Salmson Type : STRATOS (équivalent SIRIUX ) Débit (m3/h) = 45 | u | 1404 |  | WILO SALMSON |  | PMS C-045/03-VE1404 | PMS C-045/03-VE7
| PMS C-045/05-VE | Circulateur simple variation embarquée 1~230v Marque :Wilo Salmson Type : STRATOS (équivalent SIRIUX ) Débit (m3/h) = 45 | u | 1404 |  | WILO SALMSON |  | PMS C-045/05-VE1404 | PMS C-045/05-VE7
| PMS C-050/03-VE | Circulateur simple variation embarquée 1~230v Marque :Wilo Salmson Type : STRATOS (équivalent SIRIUX ) Débit (m3/h) = 50 | u | 1767.5 |  | WILO SALMSON |  | PMS C-050/03-VE1767.5 | PMS C-050/03-VE12
| PMS C-050/05-VE | Circulateur simple variation embarquée 1~230v Marque :Wilo Salmson Type : STRATOS (équivalent SIRIUX ) Débit (m3/h) = 50 | u | 1767.5 |  | WILO SALMSON |  | PMS C-050/05-VE1767.5 | PMS C-050/05-VE12
| PMS L-005/05 | Pompe "in line" simple - vitesse fixe 3~400v Marque :Wilo Salmson Type : iL (équivalent IL ) Débit (m3/h) = 5 | u | 477.36 |  | WILO SALMSON |  | PMS L-005/05477.36 | PMS L-005/053
| PMS L-005/10 | Pompe "in line" simple - vitesse fixe 3~400v Marque :Wilo Salmson Type : iL (équivalent IL ) Débit (m3/h) = 5 | u | 542.64 |  | WILO SALMSON |  | PMS L-005/10542.64 | PMS L-005/103
| PMS L-005/10-VE | Pompe "in line" simple - avec variateur et capteur de pression 3~400v Marque :Wilo Salmson Type : IPE (équivalent LRE ) Débit (m3/h) = 5 | u | 1121.49 |  | WILO SALMSON |  | PMS L-005/10-VE1121.49 | PMS L-005/10-VE3
| PMS L-005/15 | Pompe "in line" simple - vitesse fixe 3~400v Marque :Wilo Salmson Type : iL (équivalent SIL ) Débit (m3/h) = 5 | u | 681.36 |  | WILO SALMSON |  | PMS L-005/15681.36 | PMS L-005/153
| PMS L-005/20 | Pompe "in line" simple - vitesse fixe 3~400v Marque :Wilo Salmson Type : iL (équivalent SIL ) Débit (m3/h) = 5 | u | 773.67 |  | WILO SALMSON |  | PMS L-005/20773.67 | PMS L-005/203
| PMS L-010/05 | Pompe "in line" simple - vitesse fixe 3~400v Marque :Wilo Salmson Type : iL (équivalent SIL ) Débit (m3/h) = 10 | u | 495.21 |  | WILO SALMSON |  | PMS L-010/05495.21 | PMS L-010/055
| PMS L-010/10 | Pompe "in line" simple - vitesse fixe 3~400v Marque :Wilo Salmson Type : iL (équivalent SIL ) Débit (m3/h) = 10 | u | 773.67 |  | WILO SALMSON |  | PMS L-010/10773.67 | PMS L-010/105
| PMS L-010/12-VE | Pompe "in line" simple - avec variateur et capteur de pression 3~400v Marque :Wilo Salmson Type : IPE (équivalent LRE ) Débit (m3/h) = 10 | u | 1153.11 |  | WILO SALMSON |  | PMS L-010/12-VE1153.11 | PMS L-010/12-VE5
| PMS L-010/15 | Pompe "in line" simple - vitesse fixe 3~400v Marque :Wilo Salmson Type : iL (équivalent SIL ) Débit (m3/h) = 10 | u | 681.36 |  | WILO SALMSON |  | PMS L-010/15681.36 | PMS L-010/155
| PMS L-010/20 | Pompe "in line" simple - vitesse fixe 3~400v Marque :Wilo Salmson Type : iL (équivalent SIL ) Débit (m3/h) = 10 | u | 773.67 |  | WILO SALMSON |  | PMS L-010/20773.67 | PMS L-010/205
| PMS L-010/20-VE | Pompe "in line" simple - avec variateur et capteur de pression 3~400v Marque :Wilo Salmson Type : IPE (équivalent LRE ) Débit (m3/h) = 10 | u | 1186.26 |  | WILO SALMSON |  | PMS L-010/20-VE1186.26 | PMS L-010/20-VE5
| PMS L-012/10-VE | Pompe "in line" simple - avec variateur et capteur de pression 3~400v Marque :Wilo Salmson Type : IPE (équivalent LRE ) Débit (m3/h) = 12 | u | 970.02 |  | WILO SALMSON |  | PMS L-012/10-VE970.02 | PMS L-012/10-VE5
| PMS L-012/15-VE | Pompe "in line" simple - avec variateur et capteur de pression 3~400v Marque :Wilo Salmson Type : IPE (équivalent LRE ) Débit (m3/h) = 12 | u | 1165.35 |  | WILO SALMSON |  | PMS L-012/15-VE1165.35 | PMS L-012/15-VE5
| PMS L-015/05 | Pompe "in line" simple - vitesse fixe 3~400v Marque :Wilo Salmson Type : iL (équivalent SIL ) Débit (m3/h) = 15 | u | 495.21 |  | WILO SALMSON |  | PMS L-015/05495.21 | PMS L-015/057
| PMS L-015/10 | Pompe "in line" simple - vitesse fixe 3~400v Marque :Wilo Salmson Type : iL (équivalent SIL ) Débit (m3/h) = 15 | u | 667.59 |  | WILO SALMSON |  | PMS L-015/10667.59 | PMS L-015/107
| PMS L-015/10-VE | Pompe "in line" simple - avec variateur et capteur de pression 3~400v Marque :Wilo Salmson Type : IPE (équivalent LRE ) Débit (m3/h) = 15 | u | 1229.61 |  | WILO SALMSON |  | PMS L-015/10-VE1229.61 | PMS L-015/10-VE7
| PMS L-015/15 | Pompe "in line" simple - vitesse fixe 3~400v Marque :Wilo Salmson Type : iL (équivalent SIL ) Débit (m3/h) = 15 | u | 681.36 |  | WILO SALMSON |  | PMS L-015/15681.36 | PMS L-015/157
| PMS L-015/15-VE | Pompe "in line" simple - avec variateur et capteur de pression 3~400v Marque :Wilo Salmson Type : IPE (équivalent LRE ) Débit (m3/h) = 15 | u | 1379.04 |  | WILO SALMSON |  | PMS L-015/15-VE1379.04 | PMS L-015/15-VE7
| PMS L-015/20 | Pompe "in line" simple - vitesse fixe 3~400v Marque :Wilo Salmson Type : iL (équivalent SIL ) Débit (m3/h) = 15 | u | 773.67 |  | WILO SALMSON |  | PMS L-015/20773.67 | PMS L-015/207
| PMS L-020/05 | Pompe "in line" simple - vitesse fixe 3~400v Marque :Wilo Salmson Type : iL (équivalent SIL ) Débit (m3/h) = 20 | u | 549.27 |  | WILO SALMSON |  | PMS L-020/05549.27 | PMS L-020/057
| PMS L-020/10 | Pompe "in line" simple - vitesse fixe 3~400v Marque :Wilo Salmson Type : iL (équivalent SIL ) Débit (m3/h) = 20 | u | 670.14 |  | WILO SALMSON |  | PMS L-020/10670.14 | PMS L-020/107
| PMS L-020/15 | Pompe "in line" simple - vitesse fixe 3~400v Marque :Wilo Salmson Type : iL (équivalent SIL ) Débit (m3/h) = 20 | u | 755.31 |  | WILO SALMSON |  | PMS L-020/15755.31 | PMS L-020/157
| PMS L-020/15-VE | Pompe "in line" simple - avec variateur et capteur de pression 3~400v Marque :Wilo Salmson Type : IPE (équivalent LRE ) Débit (m3/h) = 20 | u | 1590.69 |  | WILO SALMSON |  | PMS L-020/15-VE1590.69 | PMS L-020/15-VE7
| PMS L-020/20 | Pompe "in line" simple - vitesse fixe 3~400v Marque :Wilo Salmson Type : iL (équivalent SIL ) Débit (m3/h) = 20 | u | 773.67 |  | WILO SALMSON |  | PMS L-020/20773.67 | PMS L-020/207
| PMS L-025/05 | Pompe "in line" simple - vitesse fixe 3~400v Marque :Wilo Salmson Type : iL (équivalent SIL ) Débit (m3/h) = 25 | u | 670.65 |  | WILO SALMSON |  | PMS L-025/05670.65 | PMS L-025/057
| PMS L-025/10 | Pompe "in line" simple - vitesse fixe 3~400v Marque :Wilo Salmson Type : iL (équivalent SIL ) Débit (m3/h) = 25 | u | 692.58 |  | WILO SALMSON |  | PMS L-025/10692.58 | PMS L-025/107
| PMS L-025/15 | Pompe "in line" simple - vitesse fixe 3~400v Marque :Wilo Salmson Type : iL (équivalent SIL ) Débit (m3/h) = 25 | u | 869.55 |  | WILO SALMSON |  | PMS L-025/15869.55 | PMS L-025/157
| PMS L-025/20 | Pompe "in line" simple - vitesse fixe 3~400v Marque :Wilo Salmson Type : iL (équivalent SIL ) Débit (m3/h) = 25 | u | 869.55 |  | WILO SALMSON |  | PMS L-025/20869.55 | PMS L-025/207
| PMS L-030/05 | Pompe "in line" simple - vitesse fixe 3~400v Marque :Wilo Salmson Type : iL (équivalent SIL ) Débit (m3/h) = 30 | u | 670.65 |  | WILO SALMSON |  | PMS L-030/05670.65 | PMS L-030/058
| PMS L-030/10 | Pompe "in line" simple - vitesse fixe 3~400v Marque :Wilo Salmson Type : iL (équivalent SIL ) Débit (m3/h) = 30 | u | 697.68 |  | WILO SALMSON |  | PMS L-030/10697.68 | PMS L-030/108
| PMS L-030/15 | Pompe "in line" simple - vitesse fixe 3~400v Marque :Wilo Salmson Type : iL (équivalent SIL ) Débit (m3/h) = 30 | u | 869.55 |  | WILO SALMSON |  | PMS L-030/15869.55 | PMS L-030/158
| PMS L-030/15-VE | Pompe "in line" simple - avec variateur et capteur de pression 3~400v Marque :Wilo Salmson Type : IPE (équivalent LRE ) Débit (m3/h) = 30 | u | 1745.22 |  | WILO SALMSON |  | PMS L-030/15-VE1745.22 | PMS L-030/15-VE8
| PMS L-030/20 | Pompe "in line" simple - vitesse fixe 3~400v Marque :Wilo Salmson Type : iL (équivalent SIL ) Débit (m3/h) = 30 | u | 869.55 |  | WILO SALMSON |  | PMS L-030/20869.55 | PMS L-030/208
| PMS L-030/25-VE | Pompe "in line" simple - avec variateur et capteur de pression 3~400v Marque :Wilo Salmson Type : IPE (équivalent LRE ) Débit (m3/h) = 30 | u | 1745.22 |  | WILO SALMSON |  | PMS L-030/25-VE1745.22 | PMS L-030/25-VE8
| PMS L-035/05 | Pompe "in line" simple - vitesse fixe 3~400v Marque :Wilo Salmson Type : iL (équivalent SIL ) Débit (m3/h) = 35 | u | 670.65 |  | WILO SALMSON |  | PMS L-035/05670.65 | PMS L-035/058
| PMS L-035/10 | Pompe "in line" simple - vitesse fixe 3~400v Marque :Wilo Salmson Type : iL (équivalent SIL ) Débit (m3/h) = 35 | u | 697.68 |  | WILO SALMSON |  | PMS L-035/10697.68 | PMS L-035/108
| PMS L-035/10-VE | Pompe "in line" simple - avec variateur et capteur de pression 3~400v Marque :Wilo Salmson Type : IPE (équivalent LRE ) Débit (m3/h) = 35 | u | 1587.63 |  | WILO SALMSON |  | PMS L-035/10-VE1587.63 | PMS L-035/10-VE8
| PMS L-035/15 | Pompe "in line" simple - vitesse fixe 3~400v Marque :Wilo Salmson Type : iL (équivalent SIL ) Débit (m3/h) = 35 | u | 869.55 |  | WILO SALMSON |  | PMS L-035/15869.55 | PMS L-035/158
| PMS L-035/20 | Pompe "in line" simple - vitesse fixe 3~400v Marque :Wilo Salmson Type : iL (équivalent SIL ) Débit (m3/h) = 35 | u | 991.95 |  | WILO SALMSON |  | PMS L-035/20991.95 | PMS L-035/208
| PMS L-035/20-VE | Pompe "in line" simple - avec variateur et capteur de pression 3~400v Marque :Wilo Salmson Type : IPE (équivalent LRE ) Débit (m3/h) = 35 | u | 1885.98 |  | WILO SALMSON |  | PMS L-035/20-VE1885.98 | PMS L-035/20-VE8
| PMS L-040/05 | Pompe "in line" simple - vitesse fixe 3~400v Marque :Wilo Salmson Type : iL (équivalent SIL ) Débit (m3/h) = 40 | u | 692.58 |  | WILO SALMSON |  | PMS L-040/05692.58 | PMS L-040/058
| PMS L-040/10 | Pompe "in line" simple - vitesse fixe 3~400v Marque :Wilo Salmson Type : iL (équivalent SIL ) Débit (m3/h) = 40 | u | 817.53 |  | WILO SALMSON |  | PMS L-040/10817.53 | PMS L-040/108
| PMS L-040/10-VE | Pompe "in line" simple - avec variateur et capteur de pression 3~400v Marque :Wilo Salmson Type : IPE (équivalent LRE ) Débit (m3/h) = 40 | u | 1745.22 |  | WILO SALMSON |  | PMS L-040/10-VE1745.22 | PMS L-040/10-VE8
| PMS L-040/12-VE | Pompe "in line" simple - avec variateur et capteur de pression 3~400v Marque :Wilo Salmson Type : IPE (équivalent LRE ) Débit (m3/h) = 40 | u | 1780.41 |  | WILO SALMSON |  | PMS L-040/12-VE1780.41 | PMS L-040/12-VE8
| PMS L-040/15 | Pompe "in line" simple - vitesse fixe 3~400v Marque :Wilo Salmson Type : iL (équivalent SIL ) Débit (m3/h) = 40 | u | 869.55 |  | WILO SALMSON |  | PMS L-040/15869.55 | PMS L-040/158
| PMS L-040/15-VE | Pompe "in line" simple - avec variateur et capteur de pression 3~400v Marque :Wilo Salmson Type : IPE (équivalent LRE ) Débit (m3/h) = 40 | u | 1956.36 |  | WILO SALMSON |  | PMS L-040/15-VE1956.36 | PMS L-040/15-VE8
| PMS L-040/20 | Pompe "in line" simple - vitesse fixe 3~400v Marque :Wilo Salmson Type : iL (équivalent SIL ) Débit (m3/h) = 40 | u | 1027.14 |  | WILO SALMSON |  | PMS L-040/201027.14 | PMS L-040/208
| PMS L-040/20-VE | Pompe "in line" simple - avec variateur et capteur de pression 3~400v Marque :Wilo Salmson Type : IPE (équivalent LRE ) Débit (m3/h) = 40 | u | 2108.34 |  | WILO SALMSON |  | PMS L-040/20-VE2108.34 | PMS L-040/20-VE8
| PMS L-045/05 | Pompe "in line" simple - vitesse fixe 3~400v Marque :Wilo Salmson Type : iL (équivalent SIL ) Débit (m3/h) = 45 | u | 692.58 |  | WILO SALMSON |  | PMS L-045/05692.58 | PMS L-045/058
| PMS L-045/10 | Pompe "in line" simple - vitesse fixe 3~400v Marque :Wilo Salmson Type : iL (équivalent SIL ) Débit (m3/h) = 45 | u | 817.53 |  | WILO SALMSON |  | PMS L-045/10817.53 | PMS L-045/108
| PMS L-045/15 | Pompe "in line" simple - vitesse fixe 3~400v Marque :Wilo Salmson Type : iL (équivalent SIL ) Débit (m3/h) = 45 | u | 869.55 |  | WILO SALMSON |  | PMS L-045/15869.55 | PMS L-045/158
| PMS L-045/20 | Pompe "in line" simple - vitesse fixe 3~400v Marque :Wilo Salmson Type : iL (équivalent SIL ) Débit (m3/h) = 45 | u | 1027.14 |  | WILO SALMSON |  | PMS L-045/201027.14 | PMS L-045/208
| PMS L-050/05 | Pompe "in line" simple - vitesse fixe 3~400v Marque :Wilo Salmson Type : iL (équivalent SIL ) Débit (m3/h) = 50 | u | 730.83 |  | WILO SALMSON |  | PMS L-050/05730.83 | PMS L-050/0512
| PMS L-050/10 | Pompe "in line" simple - vitesse fixe 3~400v Marque :Wilo Salmson Type : iL (équivalent SIL ) Débit (m3/h) = 50 | u | 931.26 |  | WILO SALMSON |  | PMS L-050/10931.26 | PMS L-050/1012
| PMS L-050/15 | Pompe "in line" simple - vitesse fixe 3~400v Marque :Wilo Salmson Type : iL (équivalent SIL ) Débit (m3/h) = 50 | u | 1186.77 |  | WILO SALMSON |  | PMS L-050/151186.77 | PMS L-050/1512
| PMS L-050/20 | Pompe "in line" simple - vitesse fixe 3~400v Marque :Wilo Salmson Type : iL (équivalent SIL ) Débit (m3/h) = 50 | u | 1259.19 |  | WILO SALMSON |  | PMS L-050/201259.19 | PMS L-050/2012
| PMS L-050/20-VE | Pompe "in line" simple - avec variateur et capteur de pression 3~400v Marque :Wilo Salmson Type : IPE (équivalent LRE ) Débit (m3/h) = 50 | u | 2267.97 |  | WILO SALMSON |  | PMS L-050/20-VE2267.97 | PMS L-050/20-VE12
| PMS L-060/05 | Pompe "in line" simple - vitesse fixe 3~400v Marque :Wilo Salmson Type : iL (équivalent SIL ) Débit (m3/h) = 60 | u | 730.83 |  | WILO SALMSON |  | PMS L-060/05730.83 | PMS L-060/0512
| PMS L-060/10 | Pompe "in line" simple - vitesse fixe 3~400v Marque :Wilo Salmson Type : iL (équivalent SIL ) Débit (m3/h) = 60 | u | 931.26 |  | WILO SALMSON |  | PMS L-060/10931.26 | PMS L-060/1012
| PMS L-060/10-VE | Pompe "in line" simple - avec variateur et capteur de pression 3~400v Marque :Wilo Salmson Type : IPE (équivalent LRE ) Débit (m3/h) = 60 | u | 1885.98 |  | WILO SALMSON |  | PMS L-060/10-VE1885.98 | PMS L-060/10-VE12
| PMS L-060/15 | Pompe "in line" simple - vitesse fixe 3~400v Marque :Wilo Salmson Type : iL (équivalent SIL ) Débit (m3/h) = 60 | u | 1186.77 |  | WILO SALMSON |  | PMS L-060/151186.77 | PMS L-060/1512
| PMS L-060/15-VE | Pompe "in line" simple - avec variateur et capteur de pression 3~400v Marque :Wilo Salmson Type : IPE (équivalent LRE ) Débit (m3/h) = 60 | u | 2246.04 |  | WILO SALMSON |  | PMS L-060/15-VE2246.04 | PMS L-060/15-VE12
| PMS L-060/20 | Pompe "in line" simple - vitesse fixe 3~400v Marque :Wilo Salmson Type : iL (équivalent SIL ) Débit (m3/h) = 60 | u | 1259.19 |  | WILO SALMSON |  | PMS L-060/201259.19 | PMS L-060/2012
| PMS L-070/05 | Pompe "in line" simple - vitesse fixe 3~400v Marque :Wilo Salmson Type : iL (équivalent SIL ) Débit (m3/h) = 70 | u | 753.78 |  | WILO SALMSON |  | PMS L-070/05753.78 | PMS L-070/0512
| PMS L-070/10 | Pompe "in line" simple - vitesse fixe 3~400v Marque :Wilo Salmson Type : iL (équivalent SIL ) Débit (m3/h) = 70 | u | 931.26 |  | WILO SALMSON |  | PMS L-070/10931.26 | PMS L-070/1012
| PMS L-070/10-VE | Pompe "in line" simple - avec variateur et capteur de pression 3~400v Marque :Wilo Salmson Type : IPE (équivalent LRE ) Débit (m3/h) = 70 | u | 1967.07 |  | WILO SALMSON |  | PMS L-070/10-VE1967.07 | PMS L-070/10-VE12
| PMS L-070/15 | Pompe "in line" simple - vitesse fixe 3~400v Marque :Wilo Salmson Type : iL (équivalent SIL ) Débit (m3/h) = 70 | u | 931.26 |  | WILO SALMSON |  | PMS L-070/15931.26 | PMS L-070/1512
| PMS L-070/20 | Pompe "in line" simple - vitesse fixe 3~400v Marque :Wilo Salmson Type : iL (équivalent SIL ) Débit (m3/h) = 70 | u | 1758.99 |  | WILO SALMSON |  | PMS L-070/201758.99 | PMS L-070/2012
| PMS L-080/05 | Pompe "in line" simple - vitesse fixe 3~400v Marque :Wilo Salmson Type : iL (équivalent SIL ) Débit (m3/h) = 80 | u | 1281.63 |  | WILO SALMSON |  | PMS L-080/051281.63 | PMS L-080/0512
| PMS L-080/10 | Pompe "in line" simple - vitesse fixe 3~400v Marque :Wilo Salmson Type : iL (équivalent SIL ) Débit (m3/h) = 80 | u | 1545.3 |  | WILO SALMSON |  | PMS L-080/101545.3 | PMS L-080/1012
| PMS L-080/10-VE | Pompe "in line" simple - avec variateur et capteur de pression 3~400v Marque :Wilo Salmson Type : IPE (équivalent LRE ) Débit (m3/h) = 80 | u | 2179.74 |  | WILO SALMSON |  | PMS L-080/10-VE2179.74 | PMS L-080/10-VE12
| PMS L-080/15 | Pompe "in line" simple - vitesse fixe 3~400v Marque :Wilo Salmson Type : iL (équivalent SIL ) Débit (m3/h) = 80 | u | 1980.33 |  | WILO SALMSON |  | PMS L-080/151980.33 | PMS L-080/1512
| PMS L-080/20 | Pompe "in line" simple - vitesse fixe 3~400v Marque :Wilo Salmson Type : iL (équivalent SIL ) Débit (m3/h) = 80 | u | 2356.2 |  | WILO SALMSON |  | PMS L-080/202356.2 | PMS L-080/2012
| PMS L-090/05 | Pompe "in line" simple - vitesse fixe 3~400v Marque :Wilo Salmson Type : iL (équivalent SIL ) Débit (m3/h) = 90 | u | 1281.63 |  | WILO SALMSON |  | PMS L-090/051281.63 | PMS L-090/0512
| PMS L-090/10 | Pompe "in line" simple - vitesse fixe 3~400v Marque :Wilo Salmson Type : iL (équivalent SIL ) Débit (m3/h) = 90 | u | 1281.63 |  | WILO SALMSON |  | PMS L-090/101281.63 | PMS L-090/1012
| PMS L-090/15 | Pompe "in line" simple - vitesse fixe 3~400v Marque :Wilo Salmson Type : iL (équivalent SIL ) Débit (m3/h) = 90 | u | 1980.33 |  | WILO SALMSON |  | PMS L-090/151980.33 | PMS L-090/1512
| PMS L-090/20 | Pompe "in line" simple - vitesse fixe 3~400v Marque :Wilo Salmson Type : iL (équivalent SIL ) Débit (m3/h) = 90 | u | 2356.2 |  | WILO SALMSON |  | PMS L-090/202356.2 | PMS L-090/2012
| PMS L-100/05 | Pompe "in line" simple - vitesse fixe 3~400v Marque :Wilo Salmson Type : iL (équivalent SIL ) Débit (m3/h) = 100 | u | 1281.63 |  | WILO SALMSON |  | PMS L-100/051281.63 | PMS L-100/0516
| PMS L-100/10 | Pompe "in line" simple - vitesse fixe 3~400v Marque :Wilo Salmson Type : iL (équivalent SIL ) Débit (m3/h) = 100 | u | 1281.63 |  | WILO SALMSON |  | PMS L-100/101281.63 | PMS L-100/1016
| PMS L-100/15 | Pompe "in line" simple - vitesse fixe 3~400v Marque :Wilo Salmson Type : iL (équivalent SIL ) Débit (m3/h) = 100 | u | 1980.33 |  | WILO SALMSON |  | PMS L-100/151980.33 | PMS L-100/1516
| PMS L-100/20 | Pompe "in line" simple - vitesse fixe 3~400v Marque :Wilo Salmson Type : iL (équivalent SIL ) Débit (m3/h) = 100 | u | 2356.2 |  | WILO SALMSON |  | PMS L-100/202356.2 | PMS L-100/2016
| PMS L-125/10 | Pompe "in line" simple - vitesse fixe 3~400v Marque :Wilo Salmson Type : iL (équivalent SIL ) Débit (m3/h) = 125 | u | 1758.99 |  | WILO SALMSON |  | PMS L-125/101758.99 | PMS L-125/1016
| PMS L-125/15 | Pompe "in line" simple - vitesse fixe 3~400v Marque :Wilo Salmson Type : iL (équivalent SIL ) Débit (m3/h) = 125 | u | 2356.2 |  | WILO SALMSON |  | PMS L-125/152356.2 | PMS L-125/1516
| PMS L-125/20 | Pompe "in line" simple - vitesse fixe 3~400v Marque :Wilo Salmson Type : iL (équivalent SIL ) Débit (m3/h) = 125 | u | 2356.2 |  | WILO SALMSON |  | PMS L-125/202356.2 | PMS L-125/2016
| PMS L-150/10 | Pompe "in line" simple - vitesse fixe 3~400v Marque :Wilo Salmson Type : iL (équivalent SIL ) Débit (m3/h) = 150 | u | 2385.78 |  | WILO SALMSON |  | PMS L-150/102385.78 | PMS L-150/1016
| PMS L-150/15 | Pompe "in line" simple - vitesse fixe 3~400v Marque :Wilo Salmson Type : iL (équivalent SIL ) Débit (m3/h) = 150 | u | 2411.79 |  | WILO SALMSON |  | PMS L-150/152411.79 | PMS L-150/1516
| PMS L-150/20 | Pompe "in line" simple - vitesse fixe 3~400v Marque :Wilo Salmson Type : iL (équivalent SIL ) Débit (m3/h) = 150 | u | 2820.81 |  | WILO SALMSON |  | PMS L-150/202820.81 | PMS L-150/2016
| PMS L-175/10 | Pompe "in line" simple - vitesse fixe 3~400v Marque :Wilo Salmson Type : iL (équivalent SIL ) Débit (m3/h) = 175 | u | 2385.78 |  | WILO SALMSON |  | PMS L-175/102385.78 | PMS L-175/1016
| PMS L-175/15 | Pompe "in line" simple - vitesse fixe 3~400v Marque :Wilo Salmson Type : iL (équivalent SIL ) Débit (m3/h) = 175 | u | 2411.79 |  | WILO SALMSON |  | PMS L-175/152411.79 | PMS L-175/1516
| PMS L-175/20 | Pompe "in line" simple - vitesse fixe 3~400v Marque :Wilo Salmson Type : iL (équivalent SIL ) Débit (m3/h) = 175 | u | 2820.81 |  | WILO SALMSON |  | PMS L-175/202820.81 | PMS L-175/2016
| PMS L-200/10 | Pompe "in line" simple - vitesse fixe 3~400v Marque :Wilo Salmson Type : iL (équivalent SIL ) Débit (m3/h) = 200 | u | 2385.78 |  | WILO SALMSON |  | PMS L-200/102385.78 | PMS L-200/1020
| PMS L-200/15 | Pompe "in line" simple - vitesse fixe 3~400v Marque :Wilo Salmson Type : iL (équivalent SIL ) Débit (m3/h) = 200 | u | 2838.66 |  | WILO SALMSON |  | PMS L-200/152838.66 | PMS L-200/1520
| PMS L-200/20 | Pompe "in line" simple - vitesse fixe 3~400v Marque :Wilo Salmson Type : iL (équivalent SIL ) Débit (m3/h) = 200 | u | 3282.87 |  | WILO SALMSON |  | PMS L-200/203282.87 | PMS L-200/2020
| PMS L-225/10 | Pompe "in line" simple - vitesse fixe 3~400v Marque :Wilo Salmson Type : iL (équivalent SIL ) Débit (m3/h) = 225 | u | 2488.8 |  | WILO SALMSON |  | PMS L-225/102488.8 | PMS L-225/1020
| PMS L-225/15 | Pompe "in line" simple - vitesse fixe 3~400v Marque :Wilo Salmson Type : iL (équivalent SIL ) Débit (m3/h) = 225 | u | 2838.66 |  | WILO SALMSON |  | PMS L-225/152838.66 | PMS L-225/1520
| PMS L-225/20 | Pompe "in line" simple - vitesse fixe 3~400v Marque :Wilo Salmson Type : iL (équivalent SIL ) Débit (m3/h) = 225 | u | 2838.66 |  | WILO SALMSON |  | PMS L-225/202838.66 | PMS L-225/2020
| PMS L-250/10 | Pompe "in line" simple - vitesse fixe 3~400v Marque :Wilo Salmson Type : iL (équivalent SIL ) Débit (m3/h) = 250 | u | 2488.8 |  | WILO SALMSON |  | PMS L-250/102488.8 | PMS L-250/1020
| PMS L-250/15 | Pompe "in line" simple - vitesse fixe 3~400v Marque :Wilo Salmson Type : iL (équivalent SIL ) Débit (m3/h) = 250 | u | 2838.66 |  | WILO SALMSON |  | PMS L-250/152838.66 | PMS L-250/1520
| PMS L-250/20 | Pompe "in line" simple - vitesse fixe 3~400v Marque :Wilo Salmson Type : iL (équivalent SIL ) Débit (m3/h) = 250 | u | 3540.42 |  | WILO SALMSON |  | PMS L-250/203540.42 | PMS L-250/2020
| PMS L-275/10 | Pompe "in line" simple - vitesse fixe 3~400v Marque :Wilo Salmson Type : iL (équivalent SIL ) Débit (m3/h) = 275 | u | 2488.8 |  | WILO SALMSON |  | PMS L-275/102488.8 | PMS L-275/1020
| PMS L-275/15 | Pompe "in line" simple - vitesse fixe 3~400v Marque :Wilo Salmson Type : iL (équivalent SIL ) Débit (m3/h) = 275 | u | 2838.66 |  | WILO SALMSON |  | PMS L-275/152838.66 | PMS L-275/1520
| PMS L-275/20 | Pompe "in line" simple - vitesse fixe 3~400v Marque :Wilo Salmson Type : iL (équivalent SIL ) Débit (m3/h) = 275 | u | 3540.42 |  | WILO SALMSON |  | PMS L-275/203540.42 | PMS L-275/2020
| PMS L-300/10 | Pompe "in line" simple - vitesse fixe 3~400v Marque :Wilo Salmson Type : iL (équivalent SIL ) Débit (m3/h) = 300 | u | 3647.01 |  | WILO SALMSON |  | PMS L-300/103647.01 | PMS L-300/1020
| PMS L-300/15 | Pompe "in line" simple - vitesse fixe 3~400v Marque :Wilo Salmson Type : iL (équivalent SIL ) Débit (m3/h) = 300 | u | 3833.67 |  | WILO SALMSON |  | PMS L-300/153833.67 | PMS L-300/1520
| PMS L-300/20 | Pompe "in line" simple - vitesse fixe 3~400v Marque :Wilo Salmson Type : iL (équivalent SIL ) Débit (m3/h) = 300 | u | 5058.18 |  | WILO SALMSON |  | PMS L-300/205058.18 | PMS L-300/2020
| POS | Pose | u | 0 |  |  |  | POS0 | POS0
| PPA | Tube pression PVC adduction | ml | 0 |  |  |  | PPA0 | PPA0
| PPB | Tube pression polybutène alimentation | ml | 0 |  |  |  | PPB0 | PPB0
| PPB INF 016-P10 | Tube polybutène Georg Fischer Instaflex Ø16 PN10 alimentation en rouleau y compris raccords, supports, ingrédients | ml | 12.61 |  | GF+ |  | PPB INF 016-P1012.61 | PPB INF 016-P100.3
| PPB INF 016-P16 | Tube polybutène Georg Fischer Instaflex Ø16 PN16 alimentation en barre y compris raccords, supports, ingrédients | ml | 4.8 |  | GF+ |  | PPB INF 016-P164.8 | PPB INF 016-P160.3
| PPB INF 020-P10 | Tube polybutène Georg Fischer Instaflex Ø20 PN10 alimentation en rouleau y compris raccords, supports, ingrédients | ml | 10.32 |  | GF+ |  | PPB INF 020-P1010.32 | PPB INF 020-P100.4
| PPB INF 020-P16 | Tube polybutène Georg Fischer Instaflex Ø20 PN16 alimentation en barre y compris raccords, supports, ingrédients | ml | 6.7 |  | GF+ |  | PPB INF 020-P166.7 | PPB INF 020-P160.4
| PPB INF 025-P10 | Tube polybutène Georg Fischer Instaflex Ø25 PN10 alimentation en rouleau y compris raccords, supports, ingrédients | ml | 16.2 |  | GF+ |  | PPB INF 025-P1016.2 | PPB INF 025-P101.3
| PPB INF 025-P16 | Tube polybutène Georg Fischer Instaflex Ø25 PN16 alimentation en barre y compris raccords, supports, ingrédients | ml | 8.96 |  | GF+ |  | PPB INF 025-P168.96 | PPB INF 025-P160.4
| PPB INF 032-P16 | Tube polybutène Georg Fischer Instaflex Ø32 PN16 alimentation en barre y compris raccords, supports, ingrédients | ml | 11.77 |  | GF+ |  | PPB INF 032-P1611.77 | PPB INF 032-P160.4
| PPB INF 040-P16 | Tube polybutène Georg Fischer Instaflex Ø40 PN16 alimentation en barre y compris raccords, supports, ingrédients | ml | 18.04 |  | GF+ |  | PPB INF 040-P1618.04 | PPB INF 040-P160.4
| PPB INF 050-P16 | Tube polybutène Georg Fischer Instaflex Ø50 PN16 alimentation en barre y compris raccords, supports, ingrédients | ml | 27.24 |  | GF+ |  | PPB INF 050-P1627.24 | PPB INF 050-P160.75
| PPB INF 063-P16 | Tube polybutène Georg Fischer Instaflex Ø63 PN16 alimentation en barre y compris raccords, supports, ingrédients | ml | 42.92 |  | GF+ |  | PPB INF 063-P1642.92 | PPB INF 063-P160.9
| PPB INF 075-P16 | Tube polybutène Georg Fischer Instaflex Ø75 PN16 alimentation en barre y compris raccords, supports, ingrédients | ml | 61.17 |  | GF+ |  | PPB INF 075-P1661.17 | PPB INF 075-P161.2
| PPB INF 090-P16 | Tube polybutène Georg Fischer Instaflex Ø90 PN16 alimentation en barre y compris raccords, supports, ingrédients | ml | 92.36 |  | GF+ |  | PPB INF 090-P1692.36 | PPB INF 090-P161.2
| PPB INF 110-P16 | Tube polybutène Georg Fischer Instaflex Ø110 PN16 alimentation en barre y compris raccords, supports, ingrédients | ml | 137.48 |  | GF+ |  | PPB INF 110-P16137.48 | PPB INF 110-P161.3
| PPB INF 125-P16 | Tube polybutène Georg Fischer Instaflex Ø125 PN16 alimentation en barre y compris raccords, supports, ingrédients | ml | 261.06 |  | GF+ |  | PPB INF 125-P16261.06 | PPB INF 125-P161.3
| PPB INF 160-P16 | Tube polybutène Georg Fischer Instaflex Ø160 PN16 alimentation en barre y compris raccords, supports, ingrédients | ml | 315.1 |  | GF+ |  | PPB INF 160-P16315.1 | PPB INF 160-P161.3
| PPB INF 225-P16 | Tube polybutène Georg Fischer Instaflex Ø225 PN16 alimentation en barre y compris raccords, supports, ingrédients | ml | 608.41 |  | GF+ |  | PPB INF 225-P16608.41 | PPB INF 225-P161.4
| PPC | Tube pression PVC HTA Chaud ou green pipe | ml | 0 |  |  |  | PPC0 | PPC0
| PPC ACD-SDR6/020 | Tube pression green pipe SDR 6 S en distribution Dext 20 y compris raccords et supportage | ml | 4.08 |  | AQUATHERM |  | PPC ACD-SDR6/0204.08 | PPC ACD-SDR6/0200.26
| PPC ACD-SDR6/025 | Tube pression green pipe SDR 6 S en distribution Dext 25 y compris raccords et supportage | ml | 6.22 |  | AQUATHERM |  | PPC ACD-SDR6/0256.22 | PPC ACD-SDR6/0250.26
| PPC ACD-SDR6/032 | Tube pression green pipe SDR 6 S en distribution Dext 32 y compris raccords et supportage | ml | 9.58 |  | AQUATHERM |  | PPC ACD-SDR6/0329.58 | PPC ACD-SDR6/0320.26
| PPC ACD-SDR6/040 | Tube pression green pipe SDR 6 S en distribution Dext 40 y compris raccords et supportage | ml | 15.57 |  | AQUATHERM |  | PPC ACD-SDR6/04015.57 | PPC ACD-SDR6/0400.51
| PPC ACD-SDR6/050 | Tube pression green pipe SDR 6 S en distribution Dext 50 y compris raccords et supportage | ml | 23.49 |  | AQUATHERM |  | PPC ACD-SDR6/05023.49 | PPC ACD-SDR6/0500.51
| PPC ACD-SDR6/065 | Tube pression green pipe SDR 6 S en distribution Dext 65 y compris raccords et supportage | ml | 34.35 |  | AQUATHERM |  | PPC ACD-SDR6/06534.35 | PPC ACD-SDR6/0650.77
| PPC ACD-SDR6/075 | Tube pression green pipe SDR 6 S en distribution Dext 75 y compris raccords et supportage | ml | 52.19 |  | AQUATHERM |  | PPC ACD-SDR6/07552.19 | PPC ACD-SDR6/0751.02
| PPC ACD-SDR6/090 | Tube pression green pipe SDR 6 S en distribution Dext 90 y compris raccords et supportage | ml | 73.23 |  | AQUATHERM |  | PPC ACD-SDR6/09073.23 | PPC ACD-SDR6/0901.02
| PPC ACD-SDR6/100 | Tube pression green pipe SDR 6 S en distribution Dext 100 y compris raccords et supportage | ml | 103.12 |  | AQUATHERM |  | PPC ACD-SDR6/100103.12 | PPC ACD-SDR6/1001.02
| PPC ACD-SDR6/125 | Tube pression green pipe SDR 6 S en distribution Dext 125 y compris raccords et supportage | ml | 129.55 |  | AQUATHERM |  | PPC ACD-SDR6/125129.55 | PPC ACD-SDR6/1251.02
| PPC ACD-SDR6/160 | Tube pression green pipe SDR 6 S en distribution Dext 160 y compris raccords et supportage | ml | 0 |  | AQUATHERM |  | PPC ACD-SDR6/1600 | PPC ACD-SDR6/1601.28
| PPC ACL-SDR6/020 | Tube pression green pipe SDR 6 S en local technique Dext 20 y compris raccords et supportage | ml | 4.08 |  | AQUATHERM |  | PPC ACL-SDR6/0204.08 | PPC ACL-SDR6/0200.77
| PPC ACL-SDR6/025 | Tube pression green pipe SDR 6 S en local technique Dext 25 y compris raccords et supportage | ml | 6.22 |  | AQUATHERM |  | PPC ACL-SDR6/0256.22 | PPC ACL-SDR6/0250.77
| PPC ACL-SDR6/032 | Tube pression green pipe SDR 6 S en local technique Dext 32 y compris raccords et supportage | ml | 9.58 |  | AQUATHERM |  | PPC ACL-SDR6/0329.58 | PPC ACL-SDR6/0320.94
| PPC ACL-SDR6/040 | Tube pression green pipe SDR 6 S en local technique Dext 40 y compris raccords et supportage | ml | 15.57 |  | AQUATHERM |  | PPC ACL-SDR6/04015.57 | PPC ACL-SDR6/0401.02
| PPC ACL-SDR6/050 | Tube pression green pipe SDR 6 S en local technique Dext 50 y compris raccords et supportage | ml | 23.49 |  | AQUATHERM |  | PPC ACL-SDR6/05023.49 | PPC ACL-SDR6/0501.11
| PPC ACL-SDR6/065 | Tube pression green pipe SDR 6 S en local technique Dext 65 y compris raccords et supportage | ml | 34.35 |  | AQUATHERM |  | PPC ACL-SDR6/06534.35 | PPC ACL-SDR6/0651.19
| PPC ACL-SDR6/075 | Tube pression green pipe SDR 6 S en local technique Dext 75 y compris raccords et supportage | ml | 52.19 |  | AQUATHERM |  | PPC ACL-SDR6/07552.19 | PPC ACL-SDR6/0751.19
| PPC ACL-SDR6/090 | Tube pression green pipe SDR 6 S en local technique Dext 90 y compris raccords et supportage | ml | 73.23 |  | AQUATHERM |  | PPC ACL-SDR6/09073.23 | PPC ACL-SDR6/0901.19
| PPC ACL-SDR6/100 | Tube pression green pipe SDR 6 S en local technique Dext 100 y compris raccords et supportage | ml | 103.12 |  | AQUATHERM |  | PPC ACL-SDR6/100103.12 | PPC ACL-SDR6/1001.36
| PPC ACL-SDR6/125 | Tube pression green pipe SDR 6 S en local technique Dext 125 y compris raccords et supportage | ml | 129.55 |  | AQUATHERM |  | PPC ACL-SDR6/125129.55 | PPC ACL-SDR6/1251.36
| PPC ACL-SDR6/160 | Tube pression green pipe SDR 6 S en local technique Dext 160 y compris raccords et supportage | ml | 0 |  | AQUATHERM |  | PPC ACL-SDR6/1600 | PPC ACL-SDR6/1601.36
| PPC HCD-P16-032 | Tube pression PVC HTA Chaud pour distribution Dext. 32 y compris raccords et supportage | ml | 15.86 |  | GIRPI |  | PPC HCD-P16-03215.86 | PPC HCD-P16-0320.3
| PPC HCD-P16-040 | Tube pression PVC HTA Chaud pour distribution Dext. 40 y compris raccords et supportage | ml | 24.9 |  | GIRPI |  | PPC HCD-P16-04024.9 | PPC HCD-P16-0400.6
| PPC HCD-P16-050 | Tube pression PVC HTA Chaud pour distribution Dext. 50 y compris raccords et supportage | ml | 38.41 |  | GIRPI |  | PPC HCD-P16-05038.41 | PPC HCD-P16-0500.6
| PPC HCD-P16-063 | Tube pression PVC HTA Chaud pour distribution Dext. 63 y compris raccords et supportage | ml | 57.6 |  | GIRPI |  | PPC HCD-P16-06357.6 | PPC HCD-P16-0630.9
| PPC HCD-P16-075 | Tube pression PVC HTA Chaud pour distribution Dext. 75 y compris raccords et supportage | ml | 99.7 |  | GIRPI |  | PPC HCD-P16-07599.7 | PPC HCD-P16-0751.2
| PPC HCD-P16-090 | Tube pression PVC HTA Chaud pour distribution Dext. 90 y compris raccords et supportage | ml | 135.35 |  | GIRPI |  | PPC HCD-P16-090135.35 | PPC HCD-P16-0901.2
| PPC HCD-P16-110 | Tube pression PVC HTA Chaud pour distribution Dext. 110 y compris raccords et supportage | ml | 185.8 |  | GIRPI |  | PPC HCD-P16-110185.8 | PPC HCD-P16-1101.2
| PPC HCD-P16-125 | Tube pression PVC HTA Chaud pour distribution Dext. 125 y compris raccords et supportage | ml | 293.61 |  | GIRPI |  | PPC HCD-P16-125293.61 | PPC HCD-P16-1251.2
| PPC HCD-P16-160 | Tube pression PVC HTA Chaud pour distribution Dext. 160 y compris raccords et supportage | ml | 451.87 |  | GIRPI |  | PPC HCD-P16-160451.87 | PPC HCD-P16-1601.5
| PPC HCD-P25-016 | Tube pression PVC HTA Chaud pour distribution Dext. 16 y compris raccords et supportage | ml | 7.89 |  | GIRPI |  | PPC HCD-P25-0167.89 | PPC HCD-P25-0160.3
| PPC HCD-P25-020 | Tube pression PVC HTA Chaud pour distribution Dext. 20 y compris raccords et supportage | ml | 10.62 |  | GIRPI |  | PPC HCD-P25-02010.62 | PPC HCD-P25-0200.3
| PPC HCD-P25-025 | Tube pression PVC HTA Chaud pour distribution Dext. 25 y compris raccords et supportage | ml | 15.26 |  | GIRPI |  | PPC HCD-P25-02515.26 | PPC HCD-P25-0250.3
| PPC HCL-P16-032 | Tube pression PVC HTA Chaud pour local technique Dext. 32 y compris raccords et supportage | ml | 15.86 |  | GIRPI |  | PPC HCL-P16-03215.86 | PPC HCL-P16-0321.1
| PPC HCL-P16-040 | Tube pression PVC HTA Chaud pour local technique Dext. 40 y compris raccords et supportage | ml | 24.9 |  | GIRPI |  | PPC HCL-P16-04024.9 | PPC HCL-P16-0401.2
| PPC HCL-P16-050 | Tube pression PVC HTA Chaud pour local technique Dext. 50 y compris raccords et supportage | ml | 38.41 |  | GIRPI |  | PPC HCL-P16-05038.41 | PPC HCL-P16-0501.3
| PPC HCL-P16-063 | Tube pression PVC HTA Chaud pour local technique Dext. 63 y compris raccords et supportage | ml | 57.6 |  | GIRPI |  | PPC HCL-P16-06357.6 | PPC HCL-P16-0631.4
| PPC HCL-P16-075 | Tube pression PVC HTA Chaud pour local technique Dext. 75 y compris raccords et supportage | ml | 99.7 |  | GIRPI |  | PPC HCL-P16-07599.7 | PPC HCL-P16-0751.4
| PPC HCL-P16-090 | Tube pression PVC HTA Chaud pour local technique Dext. 90 y compris raccords et supportage | ml | 135.35 |  | GIRPI |  | PPC HCL-P16-090135.35 | PPC HCL-P16-0901.4
| PPC HCL-P16-110 | Tube pression PVC HTA Chaud pour local technique Dext. 110 y compris raccords et supportage | ml | 185.8 |  | GIRPI |  | PPC HCL-P16-110185.8 | PPC HCL-P16-1101.6
| PPC HCL-P16-125 | Tube pression PVC HTA Chaud pour local technique Dext. 125 y compris raccords et supportage | ml | 293.61 |  | GIRPI |  | PPC HCL-P16-125293.61 | PPC HCL-P16-1251.6
| PPC HCL-P16-160 | Tube pression PVC HTA Chaud pour local technique Dext. 160 y compris raccords et supportage | ml | 451.87 |  | GIRPI |  | PPC HCL-P16-160451.87 | PPC HCL-P16-1601.6
| PPC HCL-P25-016 | Tube pression PVC HTA Chaud pour local technique Dext. 16 y compris raccords et supportage | ml | 7.89 |  | GIRPI |  | PPC HCL-P25-0167.89 | PPC HCL-P25-0160.8
| PPC HCL-P25-020 | Tube pression PVC HTA Chaud pour local technique Dext. 20 y compris raccords et supportage | ml | 10.62 |  | GIRPI |  | PPC HCL-P25-02010.62 | PPC HCL-P25-0200.9
| PPC HCL-P25-025 | Tube pression PVC HTA Chaud pour local technique Dext. 25 y compris raccords et supportage | ml | 15.26 |  | GIRPI |  | PPC HCL-P25-02515.26 | PPC HCL-P25-0250.9
| PPD | Tube pression PVC distribution générale y compris raccords et supportage | ml | 0 |  |  |  | PPD0 | PPD0
| PPD P10-090 | Tube pression PVC distribution générale 90 x 81,4 y compris raccords et supportage | ml | 18.53 |  | PUM PLASTIQUES |  | PPD P10-09018.53 | PPD P10-0900.6
| PPD P10-110 | Tube pression PVC distribution générale 110 x 99,4 y compris raccords et supportage | ml | 27.73 |  | PUM PLASTIQUES |  | PPD P10-11027.73 | PPD P10-1100.6
| PPD P10-125 | Tube pression PVC distribution générale 125 x 113 y compris raccords et supportage | ml | 38.25 |  | PUM PLASTIQUES |  | PPD P10-12538.25 | PPD P10-1250.6
| PPD P10-140 | Tube pression PVC distribution générale 140 x 127,8 y compris raccords et supportage | ml | 44.05 |  | PUM PLASTIQUES |  | PPD P10-14044.05 | PPD P10-1400.6
| PPD P10-160 | Tube pression PVC distribution générale 160 x 147,6 y compris raccords et supportage | ml | 73.43 |  | PUM PLASTIQUES |  | PPD P10-16073.43 | PPD P10-1600.9
| PPD P10-200 | Tube pression PVC distribution générale 200 x 184,6 y compris raccords et supportage | ml | 116.85 |  | PUM PLASTIQUES |  | PPD P10-200116.85 | PPD P10-2000.9
| PPD P16-032 | Tube pression PVC distribution générale 32 x 27,2 y compris raccords et supportage | ml | 4.98 |  | PUM PLASTIQUES |  | PPD P16-0324.98 | PPD P16-0320.3
| PPD P16-040 | Tube pression PVC distribution générale 40 x 34 y compris raccords et supportage | ml | 7.58 |  | PUM PLASTIQUES |  | PPD P16-0407.58 | PPD P16-0400.45
| PPD P16-050 | Tube pression PVC distribution générale 50 x 42,6 y compris raccords et supportage | ml | 10.65 |  | PUM PLASTIQUES |  | PPD P16-05010.65 | PPD P16-0500.6
| PPD P16-063 | Tube pression PVC distribution générale 63 x 53,6 y compris raccords et supportage | ml | 13.68 |  | PUM PLASTIQUES |  | PPD P16-06313.68 | PPD P16-0630.6
| PPD P16-075 | Tube pression PVC distribution générale 75 x 63,8 y compris raccords et supportage | ml | 19.13 |  | PUM PLASTIQUES |  | PPD P16-07519.13 | PPD P16-0750.6
| PPD P16-090 | Tube pression PVC distribution générale 90 x 76,6 y compris raccords et supportage | ml | 29.45 |  | PUM PLASTIQUES |  | PPD P16-09029.45 | PPD P16-0900.6
| PPD P16-110 | Tube pression PVC distribution générale 110 x 93,8 y compris raccords et supportage | ml | 41.7 |  | PUM PLASTIQUES |  | PPD P16-11041.7 | PPD P16-1100.6
| PPD P25-020 | Tube pression PVC distribution générale 20 x 15,4 y compris raccords et supportage | ml | 2.95 |  | PUM PLASTIQUES |  | PPD P25-0202.95 | PPD P25-0200.3
| PPD P25-025 | Tube pression PVC distribution générale 25 x 19,4 y compris raccords et supportage | ml | 4.25 |  | PUM PLASTIQUES |  | PPD P25-0254.25 | PPD P25-0250.3
| PPF | Tube pression PVC HTA Froid ou green pipe | ml | 0 |  |  |  | PPF0 | PPF0
| PPF AFD-SDR11/020 | Tube pression green pipe SDR 11 S en distribution Dext 20 y compris raccords et supportage | ml | 3.15 |  | AQUATHERM |  | PPF AFD-SDR11/0203.15 | PPF AFD-SDR11/0200.26
| PPF AFD-SDR11/025 | Tube pression green pipe SDR 11 en distribution Dext 25 y compris raccords et supportage | ml | 4.66 |  | AQUATHERM |  | PPF AFD-SDR11/0254.66 | PPF AFD-SDR11/0250.26
| PPF AFD-SDR11/032 | Tube pression green pipe SDR 11 S en distribution Dext 32 y compris raccords et supportage | ml | 6.02 |  | AQUATHERM |  | PPF AFD-SDR11/0326.02 | PPF AFD-SDR11/0320.26
| PPF AFD-SDR11/040 | Tube pression green pipe SDR 11 S en distribution Dext 40 y compris raccords et supportage | ml | 9.22 |  | AQUATHERM |  | PPF AFD-SDR11/0409.22 | PPF AFD-SDR11/0400.51
| PPF AFD-SDR11/050 | Tube pression green pipe SDR 11 S en distribution Dext 50 y compris raccords et supportage | ml | 13.81 |  | AQUATHERM |  | PPF AFD-SDR11/05013.81 | PPF AFD-SDR11/0500.51
| PPF AFD-SDR11/065 | Tube pression green pipe SDR 11 S en distribution Dext 65 y compris raccords et supportage | ml | 21.24 |  | AQUATHERM |  | PPF AFD-SDR11/06521.24 | PPF AFD-SDR11/0650.77
| PPF AFD-SDR11/075 | Tube pression green pipe SDR 11 S en distribution Dext 75 y compris raccords et supportage | ml | 26.18 |  | AQUATHERM |  | PPF AFD-SDR11/07526.18 | PPF AFD-SDR11/0751.02
| PPF AFD-SDR11/090 | Tube pression green pipe SDR 11 S en distribution Dext 90 y compris raccords et supportage | ml | 40.37 |  | AQUATHERM |  | PPF AFD-SDR11/09040.37 | PPF AFD-SDR11/0901.02
| PPF AFD-SDR11/100 | Tube pression green pipe SDR 11 S en distribution Dext 100 y compris raccords et supportage | ml | 60.63 |  | AQUATHERM |  | PPF AFD-SDR11/10060.63 | PPF AFD-SDR11/1001.02
| PPF AFD-SDR11/125 | Tube pression green pipe SDR 11 S en distribution Dext 125 y compris raccords et supportage | ml | 79.98 |  | AQUATHERM |  | PPF AFD-SDR11/12579.98 | PPF AFD-SDR11/1251.02
| PPF AFD-SDR11/160 | Tube pression green pipe SDR 11 S en distribution Dext 160 y compris raccords et supportage | ml | 0 |  | AQUATHERM |  | PPF AFD-SDR11/1600 | PPF AFD-SDR11/1601.28
| PPF AFL-SDR11/020 | Tube pression green pipe SDR 11 S en local technique Dext 20 y compris raccords et supportage | ml | 3.15 |  | AQUATHERM |  | PPF AFL-SDR11/0203.15 | PPF AFL-SDR11/0200.77
| PPF AFL-SDR11/025 | Tube pression green pipe SDR 11 S en local technique Dext 25 y compris raccords et supportage | ml | 4.66 |  | AQUATHERM |  | PPF AFL-SDR11/0254.66 | PPF AFL-SDR11/0250.77
| PPF AFL-SDR11/032 | Tube pression green pipe SDR 11 S en local technique Dext 32 y compris raccords et supportage | ml | 6.02 |  | AQUATHERM |  | PPF AFL-SDR11/0326.02 | PPF AFL-SDR11/0320.94
| PPF AFL-SDR11/040 | Tube pression green pipe SDR 11 S en local technique Dext 40 y compris raccords et supportage | ml | 9.22 |  | AQUATHERM |  | PPF AFL-SDR11/0409.22 | PPF AFL-SDR11/0401.02
| PPF AFL-SDR11/050 | Tube pression green pipe SDR 11 S en local technique Dext 50 y compris raccords et supportage | ml | 13.81 |  | AQUATHERM |  | PPF AFL-SDR11/05013.81 | PPF AFL-SDR11/0501.11
| PPF AFL-SDR11/065 | Tube pression green pipe SDR 11 S en local technique Dext 65 y compris raccords et supportage | ml | 21.24 |  | AQUATHERM |  | PPF AFL-SDR11/06521.24 | PPF AFL-SDR11/0651.19
| PPF AFL-SDR11/075 | Tube pression green pipe SDR 11 S en local technique Dext 75 y compris raccords et supportage | ml | 26.18 |  | AQUATHERM |  | PPF AFL-SDR11/07526.18 | PPF AFL-SDR11/0751.19
| PPF AFL-SDR11/090 | Tube pression green pipe SDR 11 S en local technique Dext 90 y compris raccords et supportage | ml | 40.37 |  | AQUATHERM |  | PPF AFL-SDR11/09040.37 | PPF AFL-SDR11/0901.19
| PPF AFL-SDR11/100 | Tube pression green pipe SDR 11 S en local technique Dext 100 y compris raccords et supportage | ml | 60.63 |  | AQUATHERM |  | PPF AFL-SDR11/10060.63 | PPF AFL-SDR11/1001.36
| PPF AFL-SDR11/125 | Tube pression green pipe SDR 11 S en local technique Dext 125 y compris raccords et supportage | ml | 79.98 |  | AQUATHERM |  | PPF AFL-SDR11/12579.98 | PPF AFL-SDR11/1251.36
| PPF AFL-SDR11/160 | Tube pression green pipe SDR 11 S en local technique Dext 160 y compris raccords et supportage | ml | 0 |  | AQUATHERM |  | PPF AFL-SDR11/1600 | PPF AFL-SDR11/1601.36
| PPF HFD-P16-016 | Tube pression PVC HTA Froid Dext. 16 y compris raccords et supportage | ml | 5.79 |  | GIRPI |  | PPF HFD-P16-0165.79 | PPF HFD-P16-0160.3
| PPF HFD-P16-020 | Tube pression PVC HTA Froid Dext. 20 y compris raccords et supportage | ml | 7.64 |  | GIRPI |  | PPF HFD-P16-0207.64 | PPF HFD-P16-0200.3
| PPF HFD-P16-025 | Tube pression PVC HTA Froid Dext. 25 y compris raccords et supportage | ml | 10.62 |  | GIRPI |  | PPF HFD-P16-02510.62 | PPF HFD-P16-0250.3
| PPF HFD-P16-032 | Tube pression PVC HTA Froid Dext. 32 y compris raccords et supportage | ml | 11.14 |  | GIRPI |  | PPF HFD-P16-03211.14 | PPF HFD-P16-0320.3
| PPF HFD-P16-040 | Tube pression PVC HTA Froid Dext. 40 y compris raccords et supportage | ml | 17.09 |  | GIRPI |  | PPF HFD-P16-04017.09 | PPF HFD-P16-0400.6
| PPF HFD-P16-050 | Tube pression PVC HTA Froid Dext. 50 y compris raccords et supportage | ml | 26.56 |  | GIRPI |  | PPF HFD-P16-05026.56 | PPF HFD-P16-0500.6
| PPF HFD-P16-063 | Tube pression PVC HTA Froid Dext. 63 y compris raccords et supportage | ml | 40.51 |  | GIRPI |  | PPF HFD-P16-06340.51 | PPF HFD-P16-0630.9
| PPF HFD-P16-075 | Tube pression PVC HTA Froid Dext. 75 y compris raccords et supportage | ml | 71.25 |  | GIRPI |  | PPF HFD-P16-07571.25 | PPF HFD-P16-0751.2
| PPF HFD-P16-090 | Tube pression PVC HTA Froid Dext. 90 y compris raccords et supportage | ml | 87.93 |  | GIRPI |  | PPF HFD-P16-09087.93 | PPF HFD-P16-0901.2
| PPF HFD-P16-110 | Tube pression PVC HTA Froid Dext. 110 y compris raccords et supportage | ml | 121.68 |  | GIRPI |  | PPF HFD-P16-110121.68 | PPF HFD-P16-1101.2
| PPF HFD-P16-125 | Tube pression PVC HTA Froid Dext. 125 y compris raccords et supportage | ml | 207.53 |  | GIRPI |  | PPF HFD-P16-125207.53 | PPF HFD-P16-1251.2
| PPF HFD-P16-160 | Tube pression PVC HTA Froid Dext. 160 y compris raccords et supportage | ml | 317.44 |  | GIRPI |  | PPF HFD-P16-160317.44 | PPF HFD-P16-1601.5
| PPF HFL-P16-016 | Tube pression PVC HTA Froid Dext. 16 y compris raccords et supportage | ml | 5.79 |  | GIRPI |  | PPF HFL-P16-0165.79 | PPF HFL-P16-0160.8
| PPF HFL-P16-020 | Tube pression PVC HTA Froid Dext. 20 y compris raccords et supportage | ml | 7.64 |  | GIRPI |  | PPF HFL-P16-0207.64 | PPF HFL-P16-0200.9
| PPF HFL-P16-025 | Tube pression PVC HTA Froid Dext. 25 y compris raccords et supportage | ml | 10.62 |  | GIRPI |  | PPF HFL-P16-02510.62 | PPF HFL-P16-0250.9
| PPF HFL-P16-032 | Tube pression PVC HTA Froid Dext. 32 y compris raccords et supportage | ml | 11.14 |  | GIRPI |  | PPF HFL-P16-03211.14 | PPF HFL-P16-0321.1
| PPF HFL-P16-040 | Tube pression PVC HTA Froid Dext. 40 y compris raccords et supportage | ml | 17.09 |  | GIRPI |  | PPF HFL-P16-04017.09 | PPF HFL-P16-0401.2
| PPF HFL-P16-050 | Tube pression PVC HTA Froid Dext. 50 y compris raccords et supportage | ml | 26.56 |  | GIRPI |  | PPF HFL-P16-05026.56 | PPF HFL-P16-0501.3
| PPF HFL-P16-063 | Tube pression PVC HTA Froid Dext. 63 y compris raccords et supportage | ml | 40.51 |  | GIRPI |  | PPF HFL-P16-06340.51 | PPF HFL-P16-0631.4
| PPF HFL-P16-075 | Tube pression PVC HTA Froid Dext. 75 y compris raccords et supportage | ml | 71.25 |  | GIRPI |  | PPF HFL-P16-07571.25 | PPF HFL-P16-0751.4
| PPF HFL-P16-090 | Tube pression PVC HTA Froid Dext. 90 y compris raccords et supportage | ml | 87.93 |  | GIRPI |  | PPF HFL-P16-09087.93 | PPF HFL-P16-0901.4
| PPF HFL-P16-110 | Tube pression PVC HTA Froid Dext. 110 y compris raccords et supportage | ml | 121.68 |  | GIRPI |  | PPF HFL-P16-110121.68 | PPF HFL-P16-1101.6
| PPF HFL-P16-125 | Tube pression PVC HTA Froid Dext. 125 y compris raccords et supportage | ml | 207.53 |  | GIRPI |  | PPF HFL-P16-125207.53 | PPF HFL-P16-1251.6
| PPF HFL-P16-160 | Tube pression PVC HTA Froid Dext. 160 y compris raccords et supportage | ml | 317.44 |  | GIRPI |  | PPF HFL-P16-160317.44 | PPF HFL-P16-1601.6
| PPR | Tube pression polypropylène alimentation | ml | 0 |  |  |  | PPR0 | PPR0
| PPR COP 020-P10 | Tube polypropylène COPRAX Ø20 PN10 alimentation en barre y compris raccords, supports, ingrédients | ml | 1.72 |  | PRANDELLI |  | PPR COP 020-P101.72 | PPR COP 020-P100.3
| PPR COP 020-P20 | Tube polypropylène COPRAX Ø20 PN20 alimentation en barre y compris raccords, supports, ingrédients | ml | 2.32 |  | PRANDELLI |  | PPR COP 020-P202.32 | PPR COP 020-P200.3
| PPR COP 025-P10 | Tube polypropylène COPRAX Ø25 PN10 alimentation en barre y compris raccords, supports, ingrédients | ml | 3.09 |  | PRANDELLI |  | PPR COP 025-P103.09 | PPR COP 025-P100.4
| PPR COP 025-P20 | Tube polypropylène COPRAX Ø25 PN20 alimentation en barre y compris raccords, supports, ingrédients | ml | 4.04 |  | PRANDELLI |  | PPR COP 025-P204.04 | PPR COP 025-P200.4
| PPR COP 032-P10 | Tube polypropylène COPRAX Ø32 PN10 alimentation en barre y compris raccords, supports, ingrédients | ml | 4.29 |  | PRANDELLI |  | PPR COP 032-P104.29 | PPR COP 032-P100.5
| PPR COP 032-P16 | Tube polypropylène COPRAX Ø32 PN16 alimentation en barre y compris raccords, supports, ingrédients | ml | 5.24 |  | PRANDELLI |  | PPR COP 032-P165.24 | PPR COP 032-P160.5
| PPR COP 032-P20 | Tube polypropylène COPRAX Ø32 PN20 alimentation en barre y compris raccords, supports, ingrédients | ml | 5.74 |  | PRANDELLI |  | PPR COP 032-P205.74 | PPR COP 032-P200.5
| PPR COP 040-P10 | Tube polypropylène COPRAX Ø40 PN10 alimentation en barre y compris raccords, supports, ingrédients | ml | 6.77 |  | PRANDELLI |  | PPR COP 040-P106.77 | PPR COP 040-P100.65
| PPR COP 040-P16 | Tube polypropylène COPRAX Ø40 PN16 alimentation en barre y compris raccords, supports, ingrédients | ml | 8.42 |  | PRANDELLI |  | PPR COP 040-P168.42 | PPR COP 040-P160.65
| PPR COP 040-P20 | Tube polypropylène COPRAX Ø40 PN20 alimentation en barre y compris raccords, supports, ingrédients | ml | 9.02 |  | PRANDELLI |  | PPR COP 040-P209.02 | PPR COP 040-P200.65
| PPR COP 050-P10 | Tube polypropylène COPRAX Ø50 PN10 alimentation en barre y compris raccords, supports, ingrédients | ml | 8.14 |  | PRANDELLI |  | PPR COP 050-P108.14 | PPR COP 050-P100.75
| PPR COP 050-P16 | Tube polypropylène COPRAX Ø50 PN16 alimentation en barre y compris raccords, supports, ingrédients | ml | 11.25 |  | PRANDELLI |  | PPR COP 050-P1611.25 | PPR COP 050-P160.75
| PPR COP 050-P20 | Tube polypropylène COPRAX Ø50 PN20 alimentation en barre y compris raccords, supports, ingrédients | ml | 11.39 |  | PRANDELLI |  | PPR COP 050-P2011.39 | PPR COP 050-P200.75
| PPR COP 063-P10 | Tube polypropylène COPRAX Ø63 PN10 alimentation en barre y compris raccords, supports, ingrédients | ml | 13.21 |  | PRANDELLI |  | PPR COP 063-P1013.21 | PPR COP 063-P100.9
| PPR COP 063-P16 | Tube polypropylène COPRAX Ø63 PN16 alimentation en barre y compris raccords, supports, ingrédients | ml | 15.49 |  | PRANDELLI |  | PPR COP 063-P1615.49 | PPR COP 063-P160.9
| PPR COP 063-P20 | Tube polypropylène COPRAX Ø63 PN20 alimentation en barre y compris raccords, supports, ingrédients | ml | 17.49 |  | PRANDELLI |  | PPR COP 063-P2017.49 | PPR COP 063-P200.9
| PPR COP 075-P10 | Tube polypropylène COPRAX Ø75 PN10 alimentation en barre y compris raccords, supports, ingrédients | ml | 20.65 |  | PRANDELLI |  | PPR COP 075-P1020.65 | PPR COP 075-P101.2
| PPR COP 075-P16 | Tube polypropylène COPRAX Ø75 PN16 alimentation en barre y compris raccords, supports, ingrédients | ml | 25.03 |  | PRANDELLI |  | PPR COP 075-P1625.03 | PPR COP 075-P161.2
| PPR COP 075-P20 | Tube polypropylène COPRAX Ø75 PN20 alimentation en barre y compris raccords, supports, ingrédients | ml | 27.51 |  | PRANDELLI |  | PPR COP 075-P2027.51 | PPR COP 075-P201.2
| PPR COP 090-P10 | Tube polypropylène COPRAX Ø90 PN10 alimentation en barre y compris raccords, supports, ingrédients | ml | 35.51 |  | PRANDELLI |  | PPR COP 090-P1035.51 | PPR COP 090-P101.2
| PPR COP 090-P16 | Tube polypropylène COPRAX Ø90 PN16 alimentation en barre y compris raccords, supports, ingrédients | ml | 35.9 |  | PRANDELLI |  | PPR COP 090-P1635.9 | PPR COP 090-P161.2
| PPR COP 090-P20 | Tube polypropylène COPRAX Ø90 PN20 alimentation en barre y compris raccords, supports, ingrédients | ml | 47.35 |  | PRANDELLI |  | PPR COP 090-P2047.35 | PPR COP 090-P201.2
| PPR COP 110-P10 | Tube polypropylène COPRAX Ø110 PN10 alimentation en barre y compris raccords, supports, ingrédients | ml | 46.74 |  | PRANDELLI |  | PPR COP 110-P1046.74 | PPR COP 110-P101.3
| PPR COP 110-P16 | Tube polypropylène COPRAX Ø110 PN16 alimentation en barre y compris raccords, supports, ingrédients | ml | 47.71 |  | PRANDELLI |  | PPR COP 110-P1647.71 | PPR COP 110-P161.3
| PPR COP 110-P20 | Tube polypropylène COPRAX Ø110 PN20 alimentation en barre y compris raccords, supports, ingrédients | ml | 60.77 |  | PRANDELLI |  | PPR COP 110-P2060.77 | PPR COP 110-P201.3
| PPR COP 125-P10 | Tube polypropylène COPRAX Ø125 PN10 alimentation en barre y compris raccords, supports, ingrédients | ml | 76.58 |  | PRANDELLI |  | PPR COP 125-P1076.58 | PPR COP 125-P101.4
| PPR COP 125-P16 | Tube polypropylène COPRAX Ø125 PN16 alimentation en barre y compris raccords, supports, ingrédients | ml | 82.65 |  | PRANDELLI |  | PPR COP 125-P1682.65 | PPR COP 125-P161.4
| PPY | Tube polyéthylène pour adduction d'eau potable | ml | 0 |  |  |  | PPY0 | PPY0
| PPY 020 | Tube polyéthylène pour adduction d'eau potable 020 - PN 16 - SDR9 | ml | 1.13 |  | FRANS BONHOMME |  | PPY 0201.13 | PPY 0200.2
| PPY 020 RAP CDE | Coude polyéthylène pour adduction d'eau potable 020 | u | 7.2 |  | FRANS BONHOMME |  | PPY 020 RAP CDE7.2 | PPY 020 RAP CDE0.4
| PPY 020 RAP MCH | Manchon standard polyéthylène pour adduction d'eau potable 020 | u | 2.95 |  | FRANS BONHOMME |  | PPY 020 RAP MCH2.95 | PPY 020 RAP MCH0.4
| PPY 020 RAP TE | Té polyéthylène pour adduction d'eau potable 020 | u | 10.74 |  | FRANS BONHOMME |  | PPY 020 RAP TE10.74 | PPY 020 RAP TE0.5
| PPY 025 | Tube polyéthylène pour adduction d'eau potable 025 - PN 16 - SDR9 | ml | 0.98 |  | FRANS BONHOMME |  | PPY 0250.98 | PPY 0250.2
| PPY 025 RAP CDE | Coude polyéthylène pour adduction d'eau potable 025 | u | 6.09 |  | FRANS BONHOMME |  | PPY 025 RAP CDE6.09 | PPY 025 RAP CDE0.4
| PPY 025 RAP MCH | Manchon standard polyéthylène pour adduction d'eau potable 025 | u | 2.79 |  | FRANS BONHOMME |  | PPY 025 RAP MCH2.79 | PPY 025 RAP MCH0.4
| PPY 025 RAP TE | Té polyéthylène pour adduction d'eau potable 025 | u | 11.34 |  | FRANS BONHOMME |  | PPY 025 RAP TE11.34 | PPY 025 RAP TE0.5
| PPY 032 | Tube polyéthylène pour adduction d'eau potable 032 - PN 16 - SDR9 | ml | 1.52 |  | FRANS BONHOMME |  | PPY 0321.52 | PPY 0320.2
| PPY 032 RAP CDE | Coude polyéthylène pour adduction d'eau potable 032 | u | 6.35 |  | FRANS BONHOMME |  | PPY 032 RAP CDE6.35 | PPY 032 RAP CDE0.45
| PPY 032 RAP MCH | Manchon standard polyéthylène PN16 pour adduction d'eau potable 032 | u | 3.26 |  | FRANS BONHOMME |  | PPY 032 RAP MCH3.26 | PPY 032 RAP MCH0.45
| PPY 032 RAP TE | Té polyéthylène pour adduction d'eau potable 032 | u | 10.85 |  | FRANS BONHOMME |  | PPY 032 RAP TE10.85 | PPY 032 RAP TE0.6
| PPY 040 | Tube polyéthylène pour adduction d'eau potable 040 - PN 19 - SDR9 | ml | 2.5 |  | FRANS BONHOMME |  | PPY 0402.5 | PPY 0400.3
| PPY 040 RAP CDE | Coude polyéthylène pour adduction d'eau potable 040 | u | 8.97 |  | FRANS BONHOMME |  | PPY 040 RAP CDE8.97 | PPY 040 RAP CDE0.5
| PPY 040 RAP MCH | Manchon standard polyéthylène PN16 pour adduction d'eau potable 040 | u | 3.55 |  | FRANS BONHOMME |  | PPY 040 RAP MCH3.55 | PPY 040 RAP MCH0.5
| PPY 040 RAP TE | Té polyéthylène pour adduction d'eau potable 040 | u | 14.09 |  | FRANS BONHOMME |  | PPY 040 RAP TE14.09 | PPY 040 RAP TE0.65
| PPY 050 | Tube polyéthylène pour adduction d'eau potable 050 - PN 16 - SDR9 | ml | 4.36 |  | FRANS BONHOMME |  | PPY 0504.36 | PPY 0500.3
| PPY 050 RAP CDE | Coude polyéthylène pour adduction d'eau potable 050 | u | 9.67 |  | FRANS BONHOMME |  | PPY 050 RAP CDE9.67 | PPY 050 RAP CDE0.5
| PPY 050 RAP MCH | Manchon standard polyéthylène PN16 pour adduction d'eau potable 050 | u | 4.71 |  | FRANS BONHOMME |  | PPY 050 RAP MCH4.71 | PPY 050 RAP MCH0.5
| PPY 050 RAP TE | Té polyéthylène pour adduction d'eau potable 050 | u | 19 |  | FRANS BONHOMME |  | PPY 050 RAP TE19 | PPY 050 RAP TE0.7
| PPY 063 | Tube polyéthylène pour adduction d'eau potable 063 - PN 16 - SDR9 | ml | 6.97 |  | FRANS BONHOMME |  | PPY 0636.97 | PPY 0630.4
| PPY 063 RAP CDE | Coude polyéthylène pour adduction d'eau potable 063 | u | 11.9 |  | FRANS BONHOMME |  | PPY 063 RAP CDE11.9 | PPY 063 RAP CDE0.5
| PPY 063 RAP MCH | Manchon standard polyéthylène PN16 pour adduction d'eau potable 063 | u | 5 |  | FRANS BONHOMME |  | PPY 063 RAP MCH5 | PPY 063 RAP MCH0.5
| PPY 063 RAP TE | Té polyéthylène pour adduction d'eau potable 063 | u | 20.72 |  | FRANS BONHOMME |  | PPY 063 RAP TE20.72 | PPY 063 RAP TE0.75
| PPY 075 | Tube polyéthylène pour adduction d'eau potable 075 - PN 16 - SDR9 | ml | 13.02 |  | FRANS BONHOMME |  | PPY 07513.02 | PPY 0750.4
| PPY 075 RAP BRIDE | Bride polyéthylène pour adduction d'eau potable 063 | u | 19.11 |  | FRANS BONHOMME |  | PPY 075 RAP BRIDE19.11 | PPY 075 RAP BRIDE1.1
| PPY 075 RAP CDE | Coude polyéthylène pour adduction d'eau potable 075 | u | 20.63 |  | FRANS BONHOMME |  | PPY 075 RAP CDE20.63 | PPY 075 RAP CDE1.2
| PPY 075 RAP MCH | Manchon standard polyéthylène PN16 pour adduction d'eau potable 075 | u | 9.13 |  | FRANS BONHOMME |  | PPY 075 RAP MCH9.13 | PPY 075 RAP MCH0.7
| PPY 075 RAP TE | Té polyéthylène pour adduction d'eau potable 075 | u | 30.66 |  | FRANS BONHOMME |  | PPY 075 RAP TE30.66 | PPY 075 RAP TE1.3
| PPY 090 | Tube polyéthylène pour adduction d'eau potable 090 - PN 16 - SDR11 | ml | 13.35 |  | FRANS BONHOMME |  | PPY 09013.35 | PPY 0900.5
| PPY 090 RAP BRIDE | Bride polyéthylène pour adduction d'eau potable 090 | u | 21.6 |  | FRANS BONHOMME |  | PPY 090 RAP BRIDE21.6 | PPY 090 RAP BRIDE1.2
| PPY 090 RAP CDE | Coude polyéthylène pour adduction d'eau potable 090 | u | 21.11 |  | FRANS BONHOMME |  | PPY 090 RAP CDE21.11 | PPY 090 RAP CDE1.3
| PPY 090 RAP COLLET | Collet polyéthylène pour adduction d'eau potable 090 | u | 12.45 |  | FRANS BONHOMME |  | PPY 090 RAP COLLET12.45 | PPY 090 RAP COLLET0.8
| PPY 090 RAP TE | Té polyéthylène pour adduction d'eau potable 090 | u | 35.74 |  | FRANS BONHOMME |  | PPY 090 RAP TE35.74 | PPY 090 RAP TE1.5
| PPY 110 | Tube polyéthylène pour adduction d'eau potable 110 - PN 16 - SDR11 | ml | 19.8 |  | FRANS BONHOMME |  | PPY 11019.8 | PPY 1100.5
| PPY 110 RAP BRIDE | Bride polyéthylène pour adduction d'eau potable 110 | u | 26.56 |  | FRANS BONHOMME |  | PPY 110 RAP BRIDE26.56 | PPY 110 RAP BRIDE1.25
| PPY 110 RAP CDE | Coude polyéthylène pour adduction d'eau potable 110 | u | 38.68 |  | FRANS BONHOMME |  | PPY 110 RAP CDE38.68 | PPY 110 RAP CDE1.5
| PPY 110 RAP COLLET | Collet polyéthylène pour adduction d'eau potable 110 | u | 14.65 |  | FRANS BONHOMME |  | PPY 110 RAP COLLET14.65 | PPY 110 RAP COLLET1.15
| PPY 110 RAP TE | Té polyéthylène pour adduction d'eau potable 110 | u | 50.62 |  | FRANS BONHOMME |  | PPY 110 RAP TE50.62 | PPY 110 RAP TE1.8
| PPY 125 | Tube polyéthylène pour adduction d'eau potable 125 - PN 16 - SDR11 | ml | 25.63 |  | FRANS BONHOMME |  | PPY 12525.63 | PPY 1250.5
| PPY 125 RAP BRIDE | Bride polyéthylène pour adduction d'eau potable 125 | u | 27.47 |  | FRANS BONHOMME |  | PPY 125 RAP BRIDE27.47 | PPY 125 RAP BRIDE1.4
| PPY 125 RAP CDE | Coude polyéthylène pour adduction d'eau potable 125 | u | 43.98 |  | FRANS BONHOMME |  | PPY 125 RAP CDE43.98 | PPY 125 RAP CDE1.8
| PPY 125 RAP COLLET | Collet polyéthylène pour adduction d'eau potable 125 | u | 18.4 |  | FRANS BONHOMME |  | PPY 125 RAP COLLET18.4 | PPY 125 RAP COLLET1.15
| PPY 125 RAP TE | Té polyéthylène pour adduction d'eau potable 125 | u | 62.22 |  | FRANS BONHOMME |  | PPY 125 RAP TE62.22 | PPY 125 RAP TE2
| PPY 140 | Tube polyéthylène pour adduction d'eau potable 140 - PN 16 - SDR11 | ml | 31.97 |  | FRANS BONHOMME |  | PPY 14031.97 | PPY 1400.7
| PPY 140 RAP BRIDE | Bride polyéthylène pour adduction d'eau potable 140 | u | 31.78 |  | FRANS BONHOMME |  | PPY 140 RAP BRIDE31.78 | PPY 140 RAP BRIDE1.4
| PPY 140 RAP CDE | Coude polyéthylène pour adduction d'eau potable 140 | u | 74.92 |  | FRANS BONHOMME |  | PPY 140 RAP CDE74.92 | PPY 140 RAP CDE1.8
| PPY 140 RAP COLLET | Collet polyéthylène pour adduction d'eau potable 140 | u | 24.4 |  | FRANS BONHOMME |  | PPY 140 RAP COLLET24.4 | PPY 140 RAP COLLET1.15
| PPY 160 | Tube polyéthylène pour adduction d'eau potable 160 - PN 16 - SDR11 | ml | 41.89 |  | FRANS BONHOMME |  | PPY 16041.89 | PPY 1601.4
| PPY 160 RAP BRIDE | Bride polyéthylène pour adduction d'eau potable 160 | u | 41.15 |  | FRANS BONHOMME |  | PPY 160 RAP BRIDE41.15 | PPY 160 RAP BRIDE1.5
| PPY 160 RAP CDE | Coude polyéthylène pour adduction d'eau potable 160 | u | 76.62 |  | FRANS BONHOMME |  | PPY 160 RAP CDE76.62 | PPY 160 RAP CDE2
| PPY 160 RAP COLLET | Collet polyéthylène pour adduction d'eau potable 160 | u | 24.81 |  | FRANS BONHOMME |  | PPY 160 RAP COLLET24.81 | PPY 160 RAP COLLET1.15
| PPY 160 RAP TE | Té polyéthylène pour adduction d'eau potable 160 | u | 92.75 |  | FRANS BONHOMME |  | PPY 160 RAP TE92.75 | PPY 160 RAP TE3.3
| PPY 180 | Tube polyéthylène pour adduction d'eau potable 180 - PN 16 - SDR11 | ml | 53.09 |  | FRANS BONHOMME |  | PPY 18053.09 | PPY 1802
| PPY 180 RAP BRIDE | Bride polyéthylène pour adduction d'eau potable 180 | u | 42.49 |  | FRANS BONHOMME |  | PPY 180 RAP BRIDE42.49 | PPY 180 RAP BRIDE1.5
| PPY 180 RAP CDE | Coude polyéthylène pour adduction d'eau potable 180 | u | 120.31 |  | FRANS BONHOMME |  | PPY 180 RAP CDE120.31 | PPY 180 RAP CDE2
| PPY 180 RAP COLLET | Collet polyéthylène pour adduction d'eau potable 180 | u | 40.69 |  | FRANS BONHOMME |  | PPY 180 RAP COLLET40.69 | PPY 180 RAP COLLET1.2
| PPY 180 RAP TE | Té polyéthylène pour adduction d'eau potable 180 | u | 167.49 |  | FRANS BONHOMME |  | PPY 180 RAP TE167.49 | PPY 180 RAP TE3.3
| PPY 200 | Tube polyéthylène pour adduction d'eau potable 200 - PN 16 - SDR11 | ml | 65.82 |  | FRANS BONHOMME |  | PPY 20065.82 | PPY 2002
| PPY 200 RAP BRIDE | Bride polyéthylène pour adduction d'eau potable 200 | u | 59.47 |  | FRANS BONHOMME |  | PPY 200 RAP BRIDE59.47 | PPY 200 RAP BRIDE2
| PPY 200 RAP CDE | Coude polyéthylène pour adduction d'eau potable 200 | u | 211.58 |  | FRANS BONHOMME |  | PPY 200 RAP CDE211.58 | PPY 200 RAP CDE2.6
| PPY 200 RAP COLLET | Collet polyéthylène pour adduction d'eau potable 200 | u | 47.11 |  | FRANS BONHOMME |  | PPY 200 RAP COLLET47.11 | PPY 200 RAP COLLET1.3
| PPY 200 RAP TE | Té polyéthylène pour adduction d'eau potable 200 | u | 257.48 |  | FRANS BONHOMME |  | PPY 200 RAP TE257.48 | PPY 200 RAP TE3
| PRB | Percements et rebouchages | ens | 0 |  |  |  | PRB0 | PRB0
| PRC | Production Calorifique Marque : Type : Puissance calorifique: kW | u | 0 |  |  |  | PRC0 | PRC0
| PRD | Pare-douche | u | 0 |  |  |  | PRD0 | PRD0
| PRD 1F | Pare-douche 1 face | u | 0 |  |  |  | PRD 1F0 | PRD 1F1.5
| PRD 2F | Pare-douche 2 faces | u | 0 |  |  |  | PRD 2F0 | PRD 2F2.2
| PRD 3F | Pare-douche 3 faces | u | 0 |  |  |  | PRD 3F0 | PRD 3F3.5
| PRD CAB | Cabine de douche | u | 0 |  |  |  | PRD CAB0 | PRD CAB4.5
| PRE | Production d'eau chaude sanitaire | u | 0 |  |  |  | PRE0 | PRE0
| PRE ECS | Préparateur ECS Marque : Type : - échangeur à plaques inox - pompe primaire EC - coffret de commande avec horloge - régulateur PI avec sonde et vanne 3V - soupape de sécurité, thermomètre - primaire (°C) = - secondaire (°C) = P calo (kW) = | u | 0 |  |  |  | PRE ECS0 | PRE ECS0
| PRF | Production frigorifique Marque : Type : Puissance EG : KW | u | 0 |  |  |  | PRF0 | PRF0
| PRG | Pièce de rechange | u | 0 |  |  |  | PRG0 | PRG0
| PRR | Production énergie renouvelable | u | 0 |  |  |  | PRR0 | PRR0
| PRS | Production solaire | u | 0 |  |  |  | PRS0 | PRS0
| PRT | Tube polyéthylène réticulé | ml | 0 |  |  |  | PRT0 | PRT0
| PRT BAO-A-010 | Tube PER avec barrière anti-oxygène, apparent 10*12 y compris raccords et supportage | ml | 0.76 |  | FRANS BONHOMME |  | PRT BAO-A-0100.76 | PRT BAO-A-0100.25
| PRT BAO-A-013 | Tube PER avec barrière anti-oxygène, apparent 13*16 y compris raccords et supportage | ml | 1.17 |  | FRANS BONHOMME |  | PRT BAO-A-0131.17 | PRT BAO-A-0130.25
| PRT BAO-A-016 | Tube PER avec barrière anti-oxygène, apparent 16*20 y compris raccords et supportage | ml | 1.91 |  | FRANS BONHOMME |  | PRT BAO-A-0161.91 | PRT BAO-A-0160.3
| PRT BAO-A-020 | Tube PER avec barrière anti-oxygène, apparent 20*25 y compris raccords et supportage | ml | 3.96 |  | FRANS BONHOMME |  | PRT BAO-A-0203.96 | PRT BAO-A-0200.3
| PRT BAO-E-010 | Tube PER avec barrière anti-oxygène, encastré 10*12 y compris raccords et supportage | ml | 2.38 |  | FRANS BONHOMME |  | PRT BAO-E-0102.38 | PRT BAO-E-0100.25
| PRT BAO-E-013 | Tube PER avec barrière anti-oxygène, encastré 13*16 y compris raccords et supportage | ml | 3.19 |  | FRANS BONHOMME |  | PRT BAO-E-0133.19 | PRT BAO-E-0130.25
| PRT BAO-E-016 | Tube PER avec barrière anti-oxygène, encastré 16*20 y compris raccords et supportage | ml | 3.21 |  | FRANS BONHOMME |  | PRT BAO-E-0163.21 | PRT BAO-E-0160.3
| PRT BAO-E-020 | Tube PER avec barrière anti-oxygène, encastré 20*25 y compris raccords et supportage | ml | 5.56 |  | FRANS BONHOMME |  | PRT BAO-E-0205.56 | PRT BAO-E-0200.3
| PRY | Panneaux rayonnants Marque : Type : Puissance : kW | u | 0 |  |  |  | PRY0 | PRY0
| PRY RM-1000 | Panneau mural rayonnant électrique Marque : AIRELEC ou équivalent Type : AIXANCE 2 SAS thermostat électronique modulant programmable par fil pilote (M/A - confort 0/-1/-2 - réduit - hors gel) coloris blanc RAL 9016 P (W) = 1 000 | u | 108.25 |  | AIRELEC |  | PRY RM-1000108.25 | PRY RM-10001
| PRY RM-1500 | Panneau mural rayonnant électrique Marque : AIRELEC ou équivalent Type : AIXANCE 2 SAS thermostat électronique modulant programmable par fil pilote (M/A - confort 0/-1/-2 - réduit - hors gel) coloris blanc RAL 9016 P (W) = 1 500 | u | 127.92 |  | AIRELEC |  | PRY RM-1500127.92 | PRY RM-15001
| PRY RM-2000 | Panneau mural rayonnant électrique Marque : AIRELEC ou équivalent Type : AIXANCE 2 SAS thermostat électronique modulant programmable par fil pilote (M/A - confort 0/-1/-2 - réduit - hors gel) coloris blanc RAL 9016 P (W) = 2 000 | u | 151.5 |  | AIRELEC |  | PRY RM-2000151.5 | PRY RM-20001
| PSL | Planchers rayonnants Marque : Type : Puissance calorifique : kW Puissance frigorifique : kW | m² | 0 |  |  |  | PSL0 | PSL0
| PSL AA | Adjuvant béton | l | 4.12 |  | CLIMASOL |  | PSL AA4.12 | PSL AA0
| PSL AC | Clips de fixation pour plaque à plots | u | 0.08 |  | CLIMASOL |  | PSL AC0.08 | PSL AC0
| PSL AF | Film polyéthylène de protection | m² | 0.3 |  | FRANS BONHOMME |  | PSL AF0.3 | PSL AF0
| PSL AG | Agrafes de fixation pour plaques planes | u | 0.02 |  | CLIMASOL |  | PSL AG0.02 | PSL AG0
| PSL AI | Isolant périphérique | ml | 0.31 |  | CLIMASOL |  | PSL AI0.31 | PSL AI0
| PSL AP-07 | Plaque isolante à plots R = 0.75 m2.°C/W | m² | 7.27 |  | CLIMASOL |  | PSL AP-077.27 | PSL AP-070.1
| PSL AP-12 | Plaque isolante à plots R = 1.25 m2.°C/W | m² | 9.76 |  | CLIMASOL |  | PSL AP-129.76 | PSL AP-120.1
| PSL AP-17 | Plaque isolante à plots R = 1.70 m2.°C/W | m² | 11.76 |  | CLIMASOL |  | PSL AP-1711.76 | PSL AP-170.1
| PSL AP-21 | Plaque isolante à plots R = 2.10 m2.°C/W | m² | 13.83 |  | CLIMASOL |  | PSL AP-2113.83 | PSL AP-210.1
| PSL APL-07 | Plaque isolante plane R = 0.75 m2.°C/W | m² | 3.76 |  | CLIMASOL |  | PSL APL-073.76 | PSL APL-070.1
| PSL APL-12 | Plaque isolante plane R = 1.25 m2.°C/W | m² | 5.34 |  | CLIMASOL |  | PSL APL-125.34 | PSL APL-120.1
| PSL APL-17 | Plaque isolante plane R = 1.70 m2.°C/W | m² | 6.62 |  | CLIMASOL |  | PSL APL-176.62 | PSL APL-170.1
| PSL APL-21 | Plaque isolante plane R = 2.10 m2.°C/W | m² | 7.81 |  | CLIMASOL |  | PSL APL-217.81 | PSL APL-210.1
| PSL C | Planchers chauffants Marque : Type : Puissance calorifique : kW | m² | 0 |  |  |  | PSL C0 | PSL C0
| PSL COF-600X450 | Coffret mural pour répartiteur Dimensions = 600 x 450 x 110 mm | u | 71.45 |  | CLIMASOL |  | PSL COF-600X45071.45 | PSL COF-600X4501
| PSL COF-600X600 | Coffret mural pour répartiteur Dimensions = 600 x 600 x 110 mm | u | 76.09 |  | CLIMASOL |  | PSL COF-600X60076.09 | PSL COF-600X6001
| PSL CR | Planchers chauffants-rafraichissants Marque : Type : Puissance calorifique : kW Puissance frigorifique : kW | m² | 0 |  |  |  | PSL CR0 | PSL CR0
| PSL M | Eléments de montage Comprenant : - adjuvant béton - clips de fixation - isolant périphérique adhésif - plaque isolante R = 2.10 m2.°C/W - film polyéthylène | m² | 0 |  |  |  | PSL M0 | PSL M0
| PSL R | Planchers rafraichissants Marque : Type : Puissance frigorifique : kW | m² | 0 |  |  |  | PSL R0 | PSL R0
| PSL R-03 | Répartiteur complet : collect.1" équipé vannes arrêt 3/4.Thermotatisable. Livré prémonté compris accessoires : - 3 circuits: | ens | 92.51 |  | CLIMASOL |  | PSL R-0392.51 | PSL R-032
| PSL R-04 | Répartiteur complet : collect.1" équipé vannes arrêt 3/4.Thermotatisable. Livré prémonté compris accessoires : - 4 circuits: | ens | 107.01 |  | CLIMASOL |  | PSL R-04107.01 | PSL R-042
| PSL R-05 | Répartiteur complet : collect.1" équipé vannes arrêt 3/4.Thermotatisable. Livré prémonté compris accessoires : - 5 circuits: | ens | 124.6 |  | CLIMASOL |  | PSL R-05124.6 | PSL R-052
| PSL R-06 | Répartiteur complet : collect.1" équipé vannes arrêt 3/4.Thermotatisable. Livré prémonté compris accessoires : - 6 circuits: | ens | 142.57 |  | CLIMASOL |  | PSL R-06142.57 | PSL R-062
| PSL R-07 | Répartiteur complet : collect.1" équipé vannes arrêt 3/4.Thermotatisable. Livré prémonté compris accessoires : - 7 circuits: | ens | 160.16 |  | CLIMASOL |  | PSL R-07160.16 | PSL R-073
| PSL T-013 | Tube PER avec barrière anti-oxygène Ø 13x16 | ml | 0.37 |  | CLIMASOL |  | PSL T-0130.37 | PSL T-0130.05
| PSL T-016 | Tube PER avec barrière anti-oxygène Ø 16x20 | ml | 0.57 |  | CLIMASOL |  | PSL T-0160.57 | PSL T-0160.05
| PSM | Poste sécurité microbiologique | u | 0 |  |  |  | PSM0 | PSM0
| PSP | Tube plastique spéciaux | ml | 0 |  |  |  | PSP0 | PSP0
| PSV | Porte savon | u | 0 |  |  |  | PSV0 | PSV0.3
| PTD | Poste d'eau | u | 0 |  |  |  | PTD0 | PTD1.6
| PTI | Poteau d'incendie | u | 0 |  |  |  | PTI0 | PTI3
| PTO | Plan de toilette | u | 0 |  |  |  | PTO0 | PTO2
| PTR | Patère | u | 0 |  |  |  | PTR0 | PTR0.3
| PTS | Porte-serviettes | u | 0 |  |  |  | PTS0 | PTS0.3
| PVD | Pompe à vide | u | 0 |  |  |  | PVD0 | PVD0
| PVF | Plafond ventilo-diffusant à flux laminaire autonome Marque : Type : Comprenant : - caisson acier peint, inox ou alu - ventilateur centrifuge - filtre, efficacité Dimensions (mm) = | u | 0 |  |  |  | PVF0 | PVF0
| PVI | Purge-vidange | u | 0 |  |  |  | PVI0 | PVI0.4
| PVI RAD | Purge-vidange radiateurs | u | 4.8 |  | LRI |  | PVI RAD4.8 | PVI RAD0
| PYG | Tube polyéthylène gaz | ml | 0 |  |  |  | PYG0 | PYG0
| PYG RPG-MANCH-032 | manchon électrosoudable PE pour tube polyéthylène gaz Dext40 | u | 4.2 |  | PUM PLASTIQUES |  | PYG RPG-MANCH-0324.2 | PYG RPG-MANCH-0321
| PYG RPG-MANCH-050 | manchon électrosoudable PE pour tube polyéthylène gaz Dext63 | u | 4.64 |  | PUM PLASTIQUES |  | PYG RPG-MANCH-0504.64 | PYG RPG-MANCH-0501
| PYG RPG-MANCH-100 | manchon électrosoudable PE pour tube polyéthylène gaz en barres Dext110 | u | 12.84 |  | PUM PLASTIQUES |  | PYG RPG-MANCH-10012.84 | PYG RPG-MANCH-1001
| PYG RPG-MANCH-125 | manchon électrosoudable PE pour tube polyéthylène gaz en barres Dext125 | u | 17.1 |  | PUM PLASTIQUES |  | PYG RPG-MANCH-12517.1 | PYG RPG-MANCH-1251
| PYG RPG-MANCH-150 | manchon électrosoudable PE pour tube polyéthylène gaz en barres Dext160 | u | 17.1 |  | PUM PLASTIQUES |  | PYG RPG-MANCH-15017.1 | PYG RPG-MANCH-1501
| PYG RPG-MANCH-200 | manchon électrosoudable PE pour tube polyéthylène gaz en barres Dext200 | u | 70.72 |  | FRANS BONHOMME |  | PYG RPG-MANCH-20070.72 | PYG RPG-MANCH-2001
| PYG RPG-PE/015 | Raccord PE/ACIER à souder pour tube polyéthylène gaz Dext020 | u | 32.64 |  | FRANS BONHOMME |  | PYG RPG-PE/01532.64 | PYG RPG-PE/0151
| PYG RPG-PE/025 | Raccord PE/ACIER à souder pour tube polyéthylène gaz Dext032 | u | 48.46 |  | FRANS BONHOMME |  | PYG RPG-PE/02548.46 | PYG RPG-PE/0251
| PYG RPG-PE/032 | Raccord monobloc PE/ACIER pour tube polyéthylène gaz Dext040 | u | 140.15 |  | PUM PLASTIQUES |  | PYG RPG-PE/032140.15 | PYG RPG-PE/0321
| PYG RPG-PE/050 | Raccord monobloc PE/ACIER pour tube polyéthylène gaz Dext063 | u | 213.23 |  | PUM PLASTIQUES |  | PYG RPG-PE/050213.23 | PYG RPG-PE/0501
| PYG RPG-PE/080 | Raccord monobloc PE/ACIER pour tube polyéthylène gaz Dext090 | u | 421.48 |  | PUM PLASTIQUES |  | PYG RPG-PE/080421.48 | PYG RPG-PE/0801.5
| PYG RPG-PE/100 | Raccord monobloc PE/ACIER pour tube polyéthylène gaz Dext110 | u | 499.69 |  | PUM PLASTIQUES |  | PYG RPG-PE/100499.69 | PYG RPG-PE/1001.5
| PYG RPG-PE/125 | Raccord monobloc PE/ACIER pour tube polyéthylène gaz Dext125 | u | 666.36 |  | PUM PLASTIQUES |  | PYG RPG-PE/125666.36 | PYG RPG-PE/1251.5
| PYG RPG-PE/150 | Raccord monobloc PE/ACIER pour tube polyéthylène gaz Dext160 | u | 1210.12 |  | PUM PLASTIQUES |  | PYG RPG-PE/1501210.12 | PYG RPG-PE/1501.5
| PYG TPG-015 | Tube polyéthylène gaz en couronnes de 50m - 14,0 x 20 nu | ml | 1.07 |  | PUM PLASTIQUES |  | PYG TPG-0151.07 | PYG TPG-0150.1
| PYG TPG-025 | Tube polyéthylène gaz en couronnes de 50m - 26,0 x 32 nu | ml | 1.84 |  | PUM PLASTIQUES |  | PYG TPG-0251.84 | PYG TPG-0250.1
| PYG TPG-032 | Tube polyéthylène gaz en couronnes de 50m - 32,6 x 40 nu | ml | 2.84 |  | PUM PLASTIQUES |  | PYG TPG-0322.84 | PYG TPG-0320.1
| PYG TPG-050 | Tube polyéthylène gaz en couronnes de 50m - 51,4 x 63 nu | ml | 6.96 |  | PUM PLASTIQUES |  | PYG TPG-0506.96 | PYG TPG-0500.1
| PYG TPG-080 | Tube polyéthylène gaz en barres 6ml - 73,6 x 90 nu | ml | 13.44 |  | PUM PLASTIQUES |  | PYG TPG-08013.44 | PYG TPG-0800.2
| PYG TPG-100 | Tube polyéthylène gaz en barres 6ml - 90,0 x 110 nu | ml | 18.99 |  | PUM PLASTIQUES |  | PYG TPG-10018.99 | PYG TPG-1000.2
| PYG TPG-125 | Tube polyéthylène gaz en barres 6ml - 102,2 x 125 nu | ml | 24.66 |  | PUM PLASTIQUES |  | PYG TPG-12524.66 | PYG TPG-1250.2
| PYG TPG-150 | Tube polyéthylène gaz en barres 6ml - 130,8 x 160 nu | ml | 40.4 |  | PUM PLASTIQUES |  | PYG TPG-15040.4 | PYG TPG-1500.3
| PYG TPG-200 | Tube polyéthylène gaz en barres 6ml - 177,2 x 200 nu | ml | 55.02 |  | FRANS BONHOMME |  | PYG TPG-20055.02 | PYG TPG-2000.3
| QIO | Qualification | ens | 0 |  |  |  | QIO0 | QIO0
| QIT | Kitchenette | u | 0 |  |  |  | QIT0 | QIT4
| QIT M-HAUT | Meuble haut | u | 0 |  |  |  | QIT M-HAUT0 | QIT M-HAUT2
| RAC | Rideau d'air chaud Marque : Type : Puissance : kW | u | 0 |  |  |  | RAC0 | RAC0
| RAC E-1000 | Rideau d'air chaud électrique Marque : France AIR Type : Harmony Modèle : 1000 E Puissance : 9,1 KW y compris kit support mural | u | 892.57 |  | France AIR |  | RAC E-1000892.57 | RAC E-10002.5
| RAC E-1500 | Rideau d'air chaud électrique Marque : France AIR Type : Harmony Modèle : 1500 E Puissance : 13,0 KW y compris kit support mural | u | 1153.33 |  | France AIR |  | RAC E-15001153.33 | RAC E-15003.5
| RAC E-2000 | Rideau d'air chaud électrique Marque : France AIR Type : Harmony Modèle : 2000 E Puissance : 17,0 KW y compris kit support mural | u | 1362.02 |  | France AIR |  | RAC E-20001362.02 | RAC E-20004.5
| RAC EC-1000 | Rideau d'air chaud à eau chaude Marque : France AIR Type : Harmony Modèle : 1000 EC Régime d'eau 80/60 °C Puissance : 12,8 KW y compris kit support mural | u | 817.54 |  | France AIR |  | RAC EC-1000817.54 | RAC EC-10002.5
| RAC EC-1500 | Rideau d'air chaud à eau chaude Marque : France AIR Type : Harmony Modèle : 1500 EC Régime d'eau 80/60 °C Puissance : 20,6 KW y compris kit support mural | u | 1075.43 |  | France AIR |  | RAC EC-15001075.43 | RAC EC-15003.5
| RAC EC-2000 | Rideau d'air chaud à eau chaude Marque : France AIR Type : Harmony Modèle : 2000 EC Régime d'eau 80/60 °C Puissance : 27,7 KW y compris kit support mural | u | 1277.97 |  | France AIR |  | RAC EC-20001277.97 | RAC EC-20004.5
| RAC F-1000E | Rideau d'air chaud encastrable électrique Marque : France AIR Type : Harmony F Modèle : 1000 E Puissance : 9,1 KW y compris kit support mural | u | 936.44 |  | France AIR |  | RAC F-1000E936.44 | RAC F-1000E2.5
| RAC F-1000EC | Rideau d'air chaud encastrable à eau chaude Marque : France AIR Type : Harmony F Modèle : 1000 EC Régime d'eau 80/60 °C Puissance : 12,8 KW y compris kit support mural | u | 918.4 |  | France AIR |  | RAC F-1000EC918.4 | RAC F-1000EC2.5
| RAC F-1500E | Rideau d'air chaud encastrable électrique Marque : France AIR Type : Harmony F Modèle : 1500 E Puissance : 13,0 KW y compris kit support mural | u | 1163.17 |  | France AIR |  | RAC F-1500E1163.17 | RAC F-1500E3.5
| RAC F-1500EC | Rideau d'air chaud encastrable à eau chaude Marque : France AIR Type : Harmony F Modèle : 1500 EC Régime d'eau 80/60 °C Puissance : 20,6 KW y compris kit support mural | u | 1141.03 |  | France AIR |  | RAC F-1500EC1141.03 | RAC F-1500EC2.5
| RAC F-2000E | Rideau d'air chaud encastrable électrique Marque : France AIR Type : Harmony F Modèle : 2000 E Puissance : 17,0 KW y compris kit support mural | u | 1356.28 |  | France AIR |  | RAC F-2000E1356.28 | RAC F-2000E4.5
| RAC F-2000EC | Rideau d'air chaud encastrable à eau chaude Marque : France AIR Type : Harmony F Modèle : 2000 EC Régime d'eau 80/60 °C Puissance : 27,7 KW y compris kit support mural | u | 1345.62 |  | France AIR |  | RAC F-2000EC1345.62 | RAC F-2000EC2.5
| RAC V-E24 | Rideau d'air chaud vertical électrique Marque : France AIR Type : Harmony V-E Puissance : 24 KW y compris Régulation | u | 2416.13 |  | France AIR |  | RAC V-E242416.13 | RAC V-E243.5
| RAC V-E36 | Rideau d'air chaud vertical électrique Marque : France AIR Type : Harmony V-E Puissance : 36 KW y compris Régulation | u | 2394.81 |  | France AIR |  | RAC V-E362394.81 | RAC V-E363.5
| RAC V-EC41 | Rideau d'air chaud vertical à eau chaude Marque : France AIR Type : Harmony V-EC Puissance : 41 KW y compris Régulation | u | 2173 |  | France AIR |  | RAC V-EC412173 | RAC V-EC413.5
| RAD | Radiateurs Marque : Type : Puissance : kW Régime eau : 80/60°C | u | 0 |  |  |  | RAD0 | RAD0
| RAD B-0500 | Radiateur plinthe en acier Marque : FINIMETAL ou équivalent Type : CHORUS PLINTHE inclus 1 purgeur, 1 vid. y c jeu de pieds peinture époxy blanc cassé RAL 9016 en base modèle H28 H = 155 mm (682 W/ml - 3 l/ml) P (W) = 500 - eau 80/60°C | u | 254.1 |  | FINIMETAL |  | RAD B-0500254.1 | RAD B-05003
| RAD B-0750 | Radiateur plinthe en acier Marque : FINIMETAL ou équivalent Type : CHORUS PLINTHE inclus 1 purgeur, 1 vid. y c jeu de pieds peinture époxy blanc cassé RAL 9016 en base modèle H28 H = 155 mm (682 W/ml - 3 l/ml) P (W) = 750 - eau 80/60°C | u | 278.1 |  | FINIMETAL |  | RAD B-0750278.1 | RAD B-07503
| RAD B-1000 | Radiateur plinthe en acier Marque : FINIMETAL ou équivalent Type : CHORUS PLINTHE inclus 1 purgeur, 1 vid. y c jeu de pieds peinture époxy blanc cassé RAL 9016 en base modèle H28 H = 155 mm (682 W/ml - 3 l/ml) P (W) = 1000 - eau 80/60°C | u | 324 |  | FINIMETAL |  | RAD B-1000324 | RAD B-10003
| RAD B-1250 | Radiateur plinthe en acier Marque : FINIMETAL ou équivalent Type : CHORUS PLINTHE inclus 1 purgeur, 1 vid. y c jeu de pieds peinture époxy blanc cassé RAL 9016 en base modèle H28 H = 155 mm (682 W/ml - 3 l/ml) P (W) = 1 250 - eau 80/60°C | u | 354.75 |  | FINIMETAL |  | RAD B-1250354.75 | RAD B-12503
| RAD B-1500 | Radiateur plinthe en acier Marque : FINIMETAL ou équivalent Type : CHORUS PLINTHE inclus 1 purgeur, 1 vid. y c jeu de pieds peinture époxy blanc cassé RAL 9016 en base modèle H28 H = 155 mm (682 W/ml - 3 l/ml) P (W) = 1 500 - eau 80/60°C | u | 433.6 |  | FINIMETAL |  | RAD B-1500433.6 | RAD B-15003
| RAD B-2250 | Radiateur plinthe en acier Marque : FINIMETAL ou équivalent Type : CHORUS PLINTHE inclus 1 purgeur, 1 vid. y c jeu de pieds peinture époxy blanc cassé RAL 9016 en base modèle H28 H = 230 mm (936 W/ml - 4,4 l/ml) P (W) = 2 250 - eau 80/60°C | u | 486.4 |  | FINIMETAL |  | RAD B-2250486.4 | RAD B-22503
| RAD B-2400 | Radiateur plinthe en acier Marque : FINIMETAL ou équivalent Type : CHORUS PLINTHE inclus 1 purgeur, 1 vid. y c jeu de pieds peinture époxy blanc cassé RAL 9016 en base modèle H28 H = 230 mm (936 W/ml - 4,4 l/ml) P (W) = 2 400 - eau 80/60°C | u | 522.1 |  | FINIMETAL |  | RAD B-2400522.1 | RAD B-24003
| RAD B-2600 | Radiateur plinthe en acier Marque : FINIMETAL ou équivalent Type : CHORUS PLINTHE inclus 1 purgeur, 1 vid. y c jeu de pieds peinture époxy blanc cassé RAL 9016 en base modèle H28 H = 230 mm (936 W/ml - 4,4 l/ml) P (W) = 2 600 - eau 80/60°C | u | 544.9 |  | FINIMETAL |  | RAD B-2600544.9 | RAD B-26003
| RAD B-2750 | Radiateur plinthe en acier Marque : FINIMETAL ou équivalent Type : CHORUS PLINTHE inclus 1 purgeur, 1 vid. y c jeu de pieds peinture époxy blanc cassé RAL 9016 en base modèle H28 H = 230 mm (936 W/ml - 4,4 l/ml) P (W) = 2 750 - eau 80/60°C | u | 632 |  | FINIMETAL |  | RAD B-2750632 | RAD B-27503
| RAD B-2800 | Radiateur plinthe en acier Marque : FINIMETAL ou équivalent Type : CHORUS PLINTHE inclus 1 purgeur, 1 vid. y c jeu de pieds peinture époxy blanc cassé RAL 9016 en base modèle H28 H = 230 mm (936 W/ml - 4,4 l/ml) P (W) = 2 800 - eau 80/60°C | u | 637.8 |  | FINIMETAL |  | RAD B-2800637.8 | RAD B-28003
| RAD B-3000 | Radiateur plinthe en acier Marque : FINIMETAL ou équivalent Type : CHORUS PLINTHE inclus 1 purgeur, 1 vid. y c jeu de pieds peinture époxy blanc cassé RAL 9016 en base modèle H28 H = 305 mm (1195 W/ml - 5,9 l/ml) P (W) = 3 000 - eau 80/60°C | u | 637.8 |  | FINIMETAL |  | RAD B-3000637.8 | RAD B-30003
| RAD BRUG-0532 | Radiateur plinthe en acier Marque : BRUGMAN ou équivalent Type : MINI COMPACT inclus 1 purgeur, 1 vid. consoles de fixation cloisons légères inclus peinture époxy blanc cassé RAL 9016 en base Type 22 H = 150 mm P (W) = 532 - eau 80/60°C | u | 114.4 |  | BRUGMAN |  | RAD BRUG-0532114.4 | RAD BRUG-05323
| RAD BRUG-0768 | Radiateur plinthe en acier Marque : BRUGMAN ou équivalent Type : MINI COMPACT inclus 1 purgeur, 1 vid. consoles de fixation cloisons légères inclus peinture époxy blanc cassé RAL 9016 en base Type 22 H = 150 mm P (W) = 768 - eau 80/60°C | u | 135.6 |  | BRUGMAN |  | RAD BRUG-0768135.6 | RAD BRUG-07683
| RAD BRUG-1064 | Radiateur plinthe en acier Marque : BRUGMAN ou équivalent Type : MINI COMPACT inclus 1 purgeur, 1 vid. consoles de fixation cloisons légères inclus peinture époxy blanc cassé RAL 9016 en base Type 22 H = 150 mm P (W) = 1 064 - eau 80/60°C | u | 162.1 |  | BRUGMAN |  | RAD BRUG-1064162.1 | RAD BRUG-10643
| RAD BRUG-1300 | Radiateur plinthe en acier Marque : BRUGMAN ou équivalent Type : MINI COMPACT inclus 1 purgeur, 1 vid. consoles de fixation cloisons légères inclus peinture époxy blanc cassé RAL 9016 en base Type 22 H = 150 mm P (W) = 1 300 - eau 80/60°C | u | 183.29 |  | BRUGMAN |  | RAD BRUG-1300183.29 | RAD BRUG-13003
| RAD BRUG-1537 | Radiateur plinthe en acier Marque : BRUGMAN ou équivalent Type : MINI COMPACT inclus 1 purgeur, 1 vid. consoles de fixation cloisons légères inclus peinture époxy blanc cassé RAL 9016 en base Type 22 H = 150 mm P (W) = 1 537 - eau 80/60°C | u | 204.49 |  | BRUGMAN |  | RAD BRUG-1537204.49 | RAD BRUG-15373
| RAD BRUG-2264 | Radiateur plinthe en acier Marque : BRUGMAN ou équivalent Type : MINI COMPACT inclus 1 purgeur, 1 vid. consoles de fixation cloisons légères inclus peinture époxy blanc cassé RAL 9016 en base Type 33 H = 200 mm P (W) = 2 264 - eau 80/60°C | u | 299.13 |  | BRUGMAN |  | RAD BRUG-2264299.13 | RAD BRUG-22643
| RAD BRUG-2470 | Radiateur plinthe en acier Marque : BRUGMAN ou équivalent Type : MINI COMPACT inclus 1 purgeur, 1 vid. consoles de fixation cloisons légères inclus peinture époxy blanc cassé RAL 9016 en base Type 33 H = 200 mm P (W) = 2 470 - eau 80/60°C | u | 339.29 |  | BRUGMAN |  | RAD BRUG-2470339.29 | RAD BRUG-24703
| RAD BRUG-2675 | Radiateur plinthe en acier Marque : BRUGMAN ou équivalent Type : MINI COMPACT inclus 1 purgeur, 1 vid. consoles de fixation cloisons légères inclus peinture époxy blanc cassé RAL 9016 en base Type 33 H = 200 mm P (W) = 2 675 - eau 80/60°C | u | 359.39 |  | BRUGMAN |  | RAD BRUG-2675359.39 | RAD BRUG-26753
| RAD BRUG-2881 | Radiateur plinthe en acier Marque : BRUGMAN ou équivalent Type : MINI COMPACT inclus 1 purgeur, 1 vid. consoles de fixation cloisons légères inclus peinture époxy blanc cassé RAL 9016 en base Type 33 H = 200 mm P (W) = 2 881 - eau 80/60°C | u | 379.47 |  | BRUGMAN |  | RAD BRUG-2881379.47 | RAD BRUG-28813
| RAD BRUG-D/0478 | Radiateur décoratif en acier Marque : VASCO ou équivalent Type : VIOLA yc 1 purgeur, 1 vid. & consoles peinture époxy blanc cassé RAL 9016 en base H 723 mm - L = 0,60 m Modèle H1-R0 P (W) = 478 - Régime d'eau 80/60°C | u | 203.53 |  | BRUGMAN |  | RAD BRUG-D/0478203.53 | RAD BRUG-D/04783
| RAD BRUG-D/0796 | Radiateur décoratif en acier Marque : VASCO ou équivalent Type : VIOLA yc 1 purgeur, 1 vid. & consoles peinture époxy blanc cassé RAL 9016 en base H 723 mm - L = 1,00 m Modèle H1-R0 P (W) = 796 - Régime d'eau 80/60°C | u | 274.33 |  | BRUGMAN |  | RAD BRUG-D/0796274.33 | RAD BRUG-D/07963
| RAD BRUG-D/0955 | Radiateur décoratif en acier Marque : VASCO ou équivalent Type : VIOLA yc 1 purgeur, 1 vid. & consoles peinture époxy blanc cassé RAL 9016 en base H 723 mm - L = 1,20 m Modèle H1-R0 P (W) = 955 - Régime d'eau 80/60°C | u | 309.13 |  | BRUGMAN |  | RAD BRUG-D/0955309.13 | RAD BRUG-D/09553
| RAD BRUG-D/1190 | Radiateur décoratif en acier Marque : VASCO ou équivalent Type : VIOLA yc 1 purgeur, 1 vid. & consoles peinture époxy blanc cassé RAL 9016 en base H 723 mm - L = 1,10 m Modèle H1L1-R0 P (W) = 1 190 - Régime d'eau 80/60°C | u | 400.58 |  | BRUGMAN |  | RAD BRUG-D/1190400.58 | RAD BRUG-D/11903
| RAD BRUG-D/1515 | Radiateur décoratif en acier Marque : VASCO ou équivalent Type : VIOLA yc 1 purgeur, 1 vid. & consoles peinture époxy blanc cassé RAL 9016 en base H 723 mm - L = 1,40 m Modèle H1L1-R0 P (W) = 1 515 - Régime d'eau 80/60°C | u | 483.17 |  | BRUGMAN |  | RAD BRUG-D/1515483.17 | RAD BRUG-D/15153
| RAD BRUG-D/1731 | Radiateur décoratif en acier Marque : VASCO ou équivalent Type : VIOLA yc 1 purgeur, 1 vid. & consoles peinture époxy blanc cassé RAL 9016 en base H 723 mm - L = 1,60 m Modèle H1L1-R0 P (W) = 1 731 - Régime d'eau 80/60°C | u | 536.85 |  | BRUGMAN |  | RAD BRUG-D/1731536.85 | RAD BRUG-D/17313
| RAD BRUG-D/1948 | Radiateur décoratif en acier Marque : VASCO ou équivalent Type : VIOLA yc 1 purgeur, 1 vid. & consoles peinture époxy blanc cassé RAL 9016 en base H 723 mm - L = 1,80 m Modèle H1L1-R0 P (W) = 1 948 - Régime d'eau 80/60°C | u | 591.72 |  | BRUGMAN |  | RAD BRUG-D/1948591.72 | RAD BRUG-D/19483
| RAD BRUG-D/2324 | Radiateur décoratif en acier Marque : VASCO ou équivalent Type : VIOLA yc 1 purgeur, 1 vid. & consoles peinture époxy blanc cassé RAL 9016 en base H 723 mm - L = 1,40 m Modèle H2L1-R0 P (W) = 2 324 - Régime d'eau 80/60°C | u | 820.62 |  | BRUGMAN |  | RAD BRUG-D/2324820.62 | RAD BRUG-D/23243
| RAD BRUG-D/2656 | Radiateur décoratif en acier Marque : VASCO ou équivalent Type : VIOLA yc 1 purgeur, 1 vid. & consoles peinture époxy blanc cassé RAL 9016 en base H 723 mm - L = 1,60 m Modèle H2L1-R0 P (W) = 2 656 - Régime d'eau 80/60°C | u | 902.62 |  | BRUGMAN |  | RAD BRUG-D/2656902.62 | RAD BRUG-D/26563
| RAD BRUG-D/2988 | Radiateur décoratif en acier Marque : VASCO ou équivalent Type : VIOLA yc 1 purgeur, 1 vid. & consoles peinture époxy blanc cassé RAL 9016 en base H 723 mm - L = 1,80 m Modèle H2L1-R0 P (W) = 2 988 - Régime d'eau 80/60°C | u | 985.22 |  | BRUGMAN |  | RAD BRUG-D/2988985.22 | RAD BRUG-D/29883
| RAD BRUG-D/3320 | Radiateur décoratif en acier Marque : VASCO ou équivalent Type : VIOLA yc 1 purgeur, 1 vid. & consoles peinture époxy blanc cassé RAL 9016 en base H 723 mm - L = 2,00 m Modèle H2L1-R0 P (W) = 3 320 - Régime d'eau 80/60°C | u | 1068.4 |  | BRUGMAN |  | RAD BRUG-D/33201068.4 | RAD BRUG-D/33203
| RAD BRUG-P/0304 | Radiateur panneau acier Marque : BRUGMAN ou équivalent Modèle : HYGIENE consoles de fixation cloisons légères inclus peinture époxy blanc RAL 9016 en base H 600 mm - L = 500 mm Type 10 P (W) = 304 - Régime d'eau 80/60°C | u | 27.94 |  | BRUGMAN |  | RAD BRUG-P/030427.94 | RAD BRUG-P/03043
| RAD BRUG-P/0425 | Radiateur panneau acier Marque : BRUGMAN ou équivalent Modèle : HYGIENE consoles de fixation cloisons légères inclus peinture époxy blanc RAL 9016 en base H 600 mm - L = 700 mm Type 10 P (W) = 425 - Régime d'eau 80/60°C | u | 31.68 |  | BRUGMAN |  | RAD BRUG-P/042531.68 | RAD BRUG-P/04253
| RAD BRUG-P/0668 | Radiateur panneau acier Marque : BRUGMAN ou équivalent Modèle : HYGIENE consoles de fixation cloisons légères inclus peinture époxy blanc RAL 9016 en base H 600 mm - L = 1 100 mm Type 10 P (W) = 668 - Régime d'eau 80/60°C | u | 41.55 |  | BRUGMAN |  | RAD BRUG-P/066841.55 | RAD BRUG-P/06683
| RAD BRUG-P/0850 | Radiateur panneau acier Marque : BRUGMAN ou équivalent Modèle : HYGIENE consoles de fixation cloisons légères inclus peinture époxy blanc RAL 9016 en base H 600 mm - L = 1 400 mm Type 10 P (W) = 850 - Régime d'eau 80/60°C | u | 48.65 |  | BRUGMAN |  | RAD BRUG-P/085048.65 | RAD BRUG-P/08503
| RAD BRUG-P/1276 | Radiateur panneau acier Marque : BRUGMAN ou équivalent Modèle : COMPACT 4C consoles de fixation cloisons légères inclus peinture époxy blanc RAL 9016 en base H 700 mm - L = 1 200 mm Type 11 P (W) = 1 276 - Régime d'eau 80/60°C | u | 53.65 |  | BRUGMAN |  | RAD BRUG-P/127653.65 | RAD BRUG-P/12763
| RAD BRUG-P/1701 | Radiateur panneau acier Marque : BRUGMAN ou équivalent Modèle : COMPACT 4C consoles de fixation cloisons légères inclus peinture époxy blanc RAL 9016 en base H 700 mm - L = 1 600 mm Type 11 P (W) = 1 701 - Régime d'eau 80/60°C | u | 72.65 |  | BRUGMAN |  | RAD BRUG-P/170172.65 | RAD BRUG-P/17013
| RAD BRUG-P/1992 | Radiateur panneau acier Marque : BRUGMAN ou équivalent Modèle : COMPACT 4C consoles de fixation cloisons légères inclus peinture époxy blanc RAL 9016 en base H 700 mm - L = 1 000 mm Type 22 P (W) = 1 907 - Régime d'eau 80/60°C | u | 81.46 |  | BRUGMAN |  | RAD BRUG-P/199281.46 | RAD BRUG-P/19923
| RAD BRUG-P/2098 | Radiateur panneau acier Marque : BRUGMAN ou équivalent Modèle : COMPACT 4C consoles de fixation cloisons légères inclus peinture époxy blanc RAL 9016 en base H 700 mm - L = 1 100 mm Type 22 P (W) = 2 098 - Régime d'eau 80/60°C | u | 91.16 |  | BRUGMAN |  | RAD BRUG-P/209891.16 | RAD BRUG-P/20983
| RAD BRUG-P/2288 | Radiateur panneau acier Marque : BRUGMAN ou équivalent Modèle : COMPACT 4C consoles de fixation cloisons légères inclus peinture époxy blanc RAL 9016 en base H 700 mm - L = 1 200 mm Type 22 P (W) = 2 288 - Régime d'eau 80/60°C | u | 98.01 |  | BRUGMAN |  | RAD BRUG-P/228898.01 | RAD BRUG-P/22883
| RAD BRUG-P/2670 | Radiateur panneau acier Marque : BRUGMAN ou équivalent Modèle : COMPACT 4C consoles de fixation cloisons légères inclus peinture époxy blanc RAL 9016 en base H 700 mm - L = 1 400 mm Type 22 P (W) = 2 670 - Régime d'eau 80/60°C | u | 107.54 |  | BRUGMAN |  | RAD BRUG-P/2670107.54 | RAD BRUG-P/26703
| RAD BRUG-P/3051 | Radiateur panneau acier Marque : BRUGMAN ou équivalent Modèle : COMPACT 4C consoles de fixation cloisons légères inclus peinture époxy blanc RAL 9016 en base H 700 mm - L = 1 600 mm Type 22 P (W) = 3 051 - Régime d'eau 80/60°C | u | 127.13 |  | BRUGMAN |  | RAD BRUG-P/3051127.13 | RAD BRUG-P/30513
| RAD BRUG-T/0513 | Radiateur tertiaire en acier sans ailettes Marque :BRUGMAN ou équivalent Modèle : HYGIENE consoles de fixation cloisons légères inclus peinture époxy blanc cassé RAL 9016 en base H 600 mm - L = 500 mm - Type 20 P (W) = 513 - eau 80/60°C | u | 35.84 |  | BRUGMAN |  | RAD BRUG-T/051335.84 | RAD BRUG-T/05133
| RAD BRUG-T/0615 | Radiateur tertiaire en acier sans ailettes Marque :BRUGMAN ou équivalent Modèle : HYGIENE consoles de fixation cloisons légères inclus peinture époxy blanc cassé RAL 9016 en base H 600 mm - L = 600 mm - Type 20 P (W) = 615 - eau 80/60°C | u | 38.36 |  | BRUGMAN |  | RAD BRUG-T/061538.36 | RAD BRUG-T/06153
| RAD BRUG-T/0718 | Radiateur tertiaire en acier sans ailettes Marque :BRUGMAN ou équivalent Modèle : HYGIENE consoles de fixation cloisons légères inclus peinture époxy blanc cassé RAL 9016 en base H 600 mm - L = 700 mm - Type 20 P (W) = 718 - eau 80/60°C | u | 42.98 |  | BRUGMAN |  | RAD BRUG-T/071842.98 | RAD BRUG-T/07183
| RAD BRUG-T/0820 | Radiateur tertiaire en acier sans ailettes Marque :BRUGMAN ou équivalent Modèle : HYGIENE consoles de fixation cloisons légères inclus peinture époxy blanc cassé RAL 9016 en base H 600 mm - L = 800 mm - Type 20 P (W) = 820 - eau 80/60°C | u | 47.46 |  | BRUGMAN |  | RAD BRUG-T/082047.46 | RAD BRUG-T/08203
| RAD BRUG-T/0923 | Radiateur tertiaire en acier sans ailettes Marque :BRUGMAN ou équivalent Modèle : HYGIENE consoles de fixation cloisons légères inclus peinture époxy blanc cassé RAL 9016 en base H 600 mm - L = 900 mm - Type 20 P (W) = 923 - eau 80/60°C | u | 51.9 |  | BRUGMAN |  | RAD BRUG-T/092351.9 | RAD BRUG-T/09233
| RAD BRUG-T/1025 | Radiateur tertiaire en acier sans ailettes Marque :BRUGMAN ou équivalent Modèle : HYGIENE consoles de fixation cloisons légères à part peinture époxy blanc cassé RAL 9016 en base H 600 mm - L = 1000 mm - Type 20 P (W) = 1 025 - eau 80/60°C | u | 55.43 |  | BRUGMAN |  | RAD BRUG-T/102555.43 | RAD BRUG-T/10253
| RAD BRUG-T/1128 | Radiateur tertiaire en acier sans ailettes Marque :BRUGMAN ou équivalent Modèle : HYGIENE consoles de fixation cloisons légères inclus peinture époxy blanc cassé RAL 9016 en base H 600 mm - L = 1 100 mm - Type 20 P (W) = 1 128 - eau 80/60°C | u | 59.49 |  | BRUGMAN |  | RAD BRUG-T/112859.49 | RAD BRUG-T/11283
| RAD BRUG-T/1230 | Radiateur tertiaire en acier sans ailettes Marque :BRUGMAN ou équivalent Modèle : HYGIENE consoles de fixation cloisons légères inclus peinture époxy blanc cassé RAL 9016 en base H 600 mm - L = 1 200 mm - Type 20 P (W) = 1 230 - eau 80/60°C | u | 63.82 |  | BRUGMAN |  | RAD BRUG-T/123063.82 | RAD BRUG-T/12303
| RAD BRUG-T/1435 | Radiateur tertiaire en acier sans ailettes Marque :BRUGMAN ou équivalent Modèle : HYGIENE consoles de fixation cloisons légères inclus peinture époxy blanc cassé RAL 9016 en base H 600 mm - L = 1 400 mm - Type 20 P (W) = 1 435 - eau 80/60°C | u | 71.58 |  | BRUGMAN |  | RAD BRUG-T/143571.58 | RAD BRUG-T/14353
| RAD BRUG-T/1640 | Radiateur tertiaire en acier sans ailettes Marque :BRUGMAN ou équivalent Modèle : HYGIENE consoles de fixation cloisons légères inclus peinture époxy blanc cassé RAL 9016 en base H 600 mm - L = 1 600 mm - Type 20 P (W) = 1 640 - eau 80/60°C | u | 80.16 |  | BRUGMAN |  | RAD BRUG-T/164080.16 | RAD BRUG-T/16403
| RAD BRUG-T/1845 | Radiateur tertiaire en acier sans ailettes Marque :BRUGMAN ou équivalent Modèle : HYGIENE consoles de fixation cloisons légères inclus peinture époxy blanc cassé RAL 9016 en base H 600 mm - L = 1 800 mm - Type 20 P (W) = 1 845 - eau 80/60°C | u | 88.68 |  | BRUGMAN |  | RAD BRUG-T/184588.68 | RAD BRUG-T/18453
| RAD BRUG-T/2050 | Radiateur tertiaire en acier sans ailettes Marque :BRUGMAN ou équivalent Modèle : HYGIENE consoles de fixation cloisons légères inclus peinture époxy blanc cassé RAL 9016 en base H 600 mm - L = 2 000 mm - Type 20 P (W) = 2 050 - eau 80/60°C | u | 95.95 |  | BRUGMAN |  | RAD BRUG-T/205095.95 | RAD BRUG-T/20503
| RAD BRUG-T/2209 | Radiateur tertiaire en acier sans ailettes Marque :BRUGMAN ou équivalent Modèle : HYGIENE consoles de fixation cloisons légères inclus peinture époxy blanc cassé RAL 9016 en base H 600 mm - L = 2 200 mm - Type 20 P (W) = 2 255 - eau 80/60°C | u | 104.43 |  | BRUGMAN |  | RAD BRUG-T/2209104.43 | RAD BRUG-T/22093
| RAD BRUG-T/2460 | Radiateur tertiaire en acier sans ailettes Marque :BRUGMAN ou équivalent Modèle : HYGIENE consoles de fixation cloisons légères inclus peinture époxy blanc cassé RAL 9016 en base H 600 mm - L = 2400 mm - Type 20 P (W) = 2 460 - eau 80/60°C | u | 112.87 |  | BRUGMAN |  | RAD BRUG-T/2460112.87 | RAD BRUG-T/24603
| RAD BRUG-T/2870 | Radiateur tertiaire en acier sans ailettes Marque :BRUGMAN ou équivalent Modèle : HYGIENE consoles de fixation cloisons légères inclus peinture époxy blanc cassé RAL 9016 en base H 600 mm - L = 2800 mm - Type 20 P (W) = 2 870 - eau 80/60°C | u | 128.91 |  | BRUGMAN |  | RAD BRUG-T/2870128.91 | RAD BRUG-T/28703
| RAD BRUG-T/3075 | Radiateur tertiaire en acier sans ailettes Marque :BRUGMAN ou équivalent Modèle : HYGIENE consoles de fixation cloisons légères inclus peinture époxy blanc cassé RAL 9016 en base H 600 mm - L = 3000 mm - Type 20 P (W) = 3 075 - eau 80/60°C | u | 137.2 |  | BRUGMAN |  | RAD BRUG-T/3075137.2 | RAD BRUG-T/30753
| RAD BRUG-V/0681 | Radiateur panneau acier Marque : BRUGMAN ou équivalent Type : VERTI M NU consoles de fixation cloisons légères inclus peinture époxy blanc RAL 9016 en base H 1 600 mm - L = 400 mm Modèle 10 P (W) = 681 - Régime d'eau 80/60°C | u | 59.1 |  | BRUGMAN |  | RAD BRUG-V/068159.1 | RAD BRUG-V/06813
| RAD BRUG-V/0759 | Radiateur panneau acier Marque : BRUGMAN ou équivalent Type : VERTI M NU consoles de fixation cloisons légères inclus peinture époxy blanc RAL 9016 en base H 1 800 mm - L = 400 mm Modèle 10 P (W) = 759 - Régime d'eau 80/60°C | u | 62.2 |  | BRUGMAN |  | RAD BRUG-V/075962.2 | RAD BRUG-V/07593
| RAD BRUG-V/0835 | Radiateur panneau acier Marque : BRUGMAN ou équivalent Type : VERTI M NU consoles de fixation cloisons légères inclus peinture époxy blanc RAL 9016 en base H 2 000 mm - L = 400 mm Modèle 10 P (W) = 835 - Régime d'eau 80/60°C | u | 68.42 |  | BRUGMAN |  | RAD BRUG-V/083568.42 | RAD BRUG-V/08353
| RAD BRUG-V/0851 | Radiateur panneau acier Marque : BRUGMAN ou équivalent Type : VERTI M NU consoles de fixation cloisons légères inclus peinture époxy blanc RAL 9016 en base H 1 600 mm - L = 500 mm Modèle 10 P (W) = 851 - Régime d'eau 80/60°C | u | 71.54 |  | BRUGMAN |  | RAD BRUG-V/085171.54 | RAD BRUG-V/08513
| RAD BRUG-V/1139 | Radiateur panneau acier Marque : BRUGMAN ou équivalent Type : VERTI M NU consoles de fixation cloisons légères inclus peinture époxy blanc RAL 9016 en base H 1 800 mm - L = 600 mm Modèle 10 P (W) = 1 139 - Régime d'eau 80/60°C | u | 90.19 |  | BRUGMAN |  | RAD BRUG-V/113990.19 | RAD BRUG-V/11393
| RAD BRUG-V/1253 | Radiateur panneau acier Marque : BRUGMAN ou équivalent Type : VERTI M NU consoles de fixation cloisons légères inclus peinture époxy blanc RAL 9016 en base H 2 000 mm - L = 600 mm Modèle 10 P (W) = 1 253 - Régime d'eau 80/60°C | u | 99.53 |  | BRUGMAN |  | RAD BRUG-V/125399.53 | RAD BRUG-V/12533
| RAD BRUG-V/1329 | Radiateur panneau acier Marque : BRUGMAN ou équivalent Type : VERTI M NU consoles de fixation cloisons légères inclus peinture époxy blanc RAL 9016 en base H 1 800 mm - L = 700 mm Modèle 10 P (W) = 1 329 - Régime d'eau 80/60°C | u | 99.53 |  | BRUGMAN |  | RAD BRUG-V/132999.53 | RAD BRUG-V/13293
| RAD BRUG-V/1462 | Radiateur panneau acier Marque : BRUGMAN ou équivalent Type : VERTI M NU consoles de fixation cloisons légères inclus peinture époxy blanc RAL 9016 en base H 2 000 mm - L = 700 mm Modèle 10 P (W) = 1 462 - Régime d'eau 80/60°C | u | 108.86 |  | BRUGMAN |  | RAD BRUG-V/1462108.86 | RAD BRUG-V/14623
| RAD D-0500 | Radiateur décoratif en acier Marque : FINIMETAL ou équivalent Type : CHORUS PANNEAU yc 1 purgeur, 1 vid. & consoles peinture époxy blanc cassé RAL 9016 en base H 755 mm - L = 0,60 m Modèle H10 (807 W/ml - 7.4 l/ml) P (W) = 500 - Régime eau 80/60°C | u | 178.75 |  | FINIMETAL |  | RAD D-0500178.75 | RAD D-05003
| RAD D-0750 | Radiateur décoratif en acier Marque : FINIMETAL ou équivalent Type : CHORUS PANNEAU yc 1 purgeur, 1 vid. & consoles peinture époxy blanc cassé RAL 9016 en base H 755 mm - L = 1,00 m Modèle H10 (807 W/ml - 7.4 l/ml) P (W) = 750 - Régime eau 80/60°C | u | 223.35 |  | FINIMETAL |  | RAD D-0750223.35 | RAD D-07503
| RAD D-1000 | Radiateur décoratif en acier Marque : FINIMETAL ou équivalent Type : CHORUS PANNEAU yc 1 purgeur, 1 vid. & consoles peinture époxy blanc cassé RAL 9016 en base H 755 mm - L = 1,30 m Modèle H10 (807 W/ml - 7.4 l/ml) P (W) = 1 000 - Régime eau 80/60°C | u | 256.8 |  | FINIMETAL |  | RAD D-1000256.8 | RAD D-10003
| RAD D-1250 | Radiateur décoratif en acier Marque : FINIMETAL ou équivalent Type : CHORUS PANNEAU yc 1 purgeur, 1 vid. & consoles peinture époxy blanc cassé RAL 9016 en base H 755 mm- L = 1,10 m Modèle H11 (1 202 W/ml - 7.4 l/ml) P (W) = 1 250 - Régime eau 80/60°C | u | 326.75 |  | FINIMETAL |  | RAD D-1250326.75 | RAD D-12503
| RAD D-1500 | Radiateur décoratif en acier Marque : FINIMETAL ou équivalent Type : CHORUS PANNEAU yc 1 purgeur, 1 vid. & consoles peinture époxy blanc cassé RAL 9016 en base H 755 mm- L = 1,30 m Modèle H11 (1 202 W/ml - 7.4 l/ml) P (W) = 1 500 - Régime eau 80/60°C | u | 361.9 |  | FINIMETAL |  | RAD D-1500361.9 | RAD D-15003
| RAD D-1750 | Radiateur décoratif en acier Marque : FINIMETAL ou équivalent Type : CHORUS PANNEAU yc 1 purgeur, 1 vid. & consoles peinture époxy blanc cassé RAL 9016 en base H 755 mm- L = 1,50 m Modèle H11 (1 202 W/ml - 7.4 l/ml) P (W) = 1 750 - Régime eau 80/60°C | u | 396.9 |  | FINIMETAL |  | RAD D-1750396.9 | RAD D-17503
| RAD D-2000 | Radiateur décoratif en acier Marque : FINIMETAL ou équivalent Type : CHORUS PANNEAU yc 1 purgeur, 1 vid. & consoles peinture époxy blanc cassé RAL 9016 en base H 755 mm- L = 1,70 m Modèle H11 (1 202 W/ml - 7.4 l/ml) P (W) = 2 000 - Régime eau 80/60°C | u | 432 |  | FINIMETAL |  | RAD D-2000432 | RAD D-20003
| RAD D-2250 | Radiateur décoratif en acier Marque : FINIMETAL ou équivalent Type CHORUS PANNEAU yc 1 purgeur, 1 vid. & consoles peinture époxy blanc cassé RAL 9016 en base H 755 mm - L = 1,40 m Modèle H21 (1 630 W/ml - 13 l/ml) P (W) = 2 250 - Régime eau 80/60°C | u | 719.95 |  | FINIMETAL |  | RAD D-2250719.95 | RAD D-22503
| RAD D-2500 | Radiateur décoratif en acier Marque : FINIMETAL ou équivalent Type CHORUS PANNEAU yc 1 purgeur, 1 vid. & consoles peinture époxy blanc cassé RAL 9016 en base H 755 mm - L = 1,60 m Modèle H21 (1 630 W/ml - 13 l/ml) P (W) = 2 500 - Régime eau 80/60°C | u | 777.4 |  | FINIMETAL |  | RAD D-2500777.4 | RAD D-25003
| RAD D-2750 | Radiateur décoratif en acier Marque : FINIMETAL ou équivalent Type CHORUS PANNEAU yc 1 purgeur, 1 vid. & consoles peinture époxy blanc cassé RAL 9016 en base H 755 mm - L = 1,70 m Modèle H21 (1 630 W/ml - 13 l/ml) P (W) = 2 750 - Régime eau 80/60°C | u | 806.1 |  | FINIMETAL |  | RAD D-2750806.1 | RAD D-27503
| RAD D-3000 | Radiateur décoratif en acier Marque : FINIMETAL ou équivalent Type CHORUS PANNEAU yc 1 purgeur, 1 vid. & consoles peinture époxy blanc cassé RAL 9016 en base H 755 mm - L = 1,90 m Modèle H21 (1 630 W/ml - 13 l/ml) P (W) = 3 000 - Régime eau 80/60°C | u | 863.35 |  | FINIMETAL |  | RAD D-3000863.35 | RAD D-30003
| RAD KOR-0570 | Radiateur plinthe en acier Marque : KORADO ou équivalent Type : KORATHERM PLINTHE inclus 1 purgeur, 1 vid. y c jeu de pieds peinture époxy blanc cassé RAL 9016 en base Type K22H H = 218 mm P (W) = 570 - eau 80/60°C | u | 200.2 |  | KORADO |  | RAD KOR-0570200.2 | RAD KOR-05703
| RAD KOR-0783 | Radiateur plinthe en acier Marque : KORADO ou équivalent Type : KORATHERM PLINTHE inclus 1 purgeur, 1 vid. y c jeu de pieds peinture époxy blanc cassé RAL 9016 en base Type K22H H = 218 mm P (W) = 783 - eau 80/60°C | u | 206.8 |  | KORADO |  | RAD KOR-0783206.8 | RAD KOR-07833
| RAD KOR-0997 | Radiateur plinthe en acier Marque : KORADO ou équivalent Type : KORATHERM PLINTHE inclus 1 purgeur, 1 vid. y c jeu de pieds peinture époxy blanc cassé RAL 9016 en base Type K22H H = 218 mm P (W) = 997 - eau 80/60°C | u | 242 |  | KORADO |  | RAD KOR-0997242 | RAD KOR-09973
| RAD KOR-1282 | Radiateur plinthe en acier Marque : KORADO ou équivalent Type : KORATHERM PLINTHE inclus 1 purgeur, 1 vid. y c jeu de pieds peinture époxy blanc cassé RAL 9016 en base Type K22H H = 218 mm P (W) = 1 282 - eau 80/60°C | u | 266.42 |  | KORADO |  | RAD KOR-1282266.42 | RAD KOR-12823
| RAD KOR-1638 | Radiateur plinthe en acier Marque : KORADO ou équivalent Type : KORATHERM PLINTHE inclus 1 purgeur, 1 vid. y c jeu de pieds peinture époxy blanc cassé RAL 9016 en base Type K22H H = 218 mm P (W) = 1 638 - eau 80/60°C | u | 317.68 |  | KORADO |  | RAD KOR-1638317.68 | RAD KOR-16383
| RAD KOR-2138 | Radiateur plinthe en acier Marque : KORADO ou équivalent Type : KORATHERM PLINTHE inclus 1 purgeur, 1 vid. y c jeu de pieds peinture époxy blanc cassé RAL 9016 en base Type K22H H = 366 mm P (W) = 2 138 - eau 80/60°C | u | 373.56 |  | KORADO |  | RAD KOR-2138373.56 | RAD KOR-21383
| RAD KOR-2459 | Radiateur plinthe en acier Marque : KORADO ou équivalent Type : KORATHERM PLINTHE inclus 1 purgeur, 1 vid. y c jeu de pieds peinture époxy blanc cassé RAL 9016 en base Type K22H H = 366 mm P (W) = 2 459 - eau 80/60°C | u | 402.6 |  | KORADO |  | RAD KOR-2459402.6 | RAD KOR-24593
| RAD KOR-2779 | Radiateur plinthe en acier Marque : KORADO ou équivalent Type : KORATHERM PLINTHE inclus 1 purgeur, 1 vid. y c jeu de pieds peinture époxy blanc cassé RAL 9016 en base Type K22H H = 366 mm P (W) = 2 779 - eau 80/60°C | u | 448.8 |  | KORADO |  | RAD KOR-2779448.8 | RAD KOR-27793
| RAD KOR-3207 | Radiateur plinthe en acier Marque : KORADO ou équivalent Type : KORATHERM PLINTHE inclus 1 purgeur, 1 vid. y c jeu de pieds peinture époxy blanc cassé RAL 9016 en base Type K22H H = 366 mm P (W) = 3 207 - eau 80/60°C | u | 503.8 |  | KORADO |  | RAD KOR-3207503.8 | RAD KOR-32073
| RAD KOR-D/0539 | Radiateur décoratif en acier Marque : KORADO ou équivalent Type : KORATHERM HORIZONTAL yc 1 purgeur, 1 vid. & consoles peinture époxy blanc cassé RAL 9016 en base H 884 mm - L = 0,60 m Modèle K10H P (W) = 539 - Régime d'eau 80/60°C | u | 144.98 |  | KORADO |  | RAD KOR-D/0539144.98 | RAD KOR-D/05393
| RAD KOR-D/0808 | Radiateur décoratif en acier Marque : KORADO ou équivalent Type : KORATHERM HORIZONTAL yc 1 purgeur, 1 vid. & consoles peinture époxy blanc cassé RAL 9016 en base H 884 mm - L = 0,90 m Modèle K10H P (W) = 808 - Régime d'eau 80/60°C | u | 160.16 |  | KORADO |  | RAD KOR-D/0808160.16 | RAD KOR-D/08083
| RAD KOR-D/1078 | Radiateur décoratif en acier Marque : KORADO ou équivalent Type : KORATHERM HORIZONTAL yc 1 purgeur, 1 vid. & consoles peinture époxy blanc cassé RAL 9016 en base H 884 mm - L = 1,20 m Modèle K10H P (W) = 1 078 - Régime d'eau 80/60°C | u | 182.6 |  | KORADO |  | RAD KOR-D/1078182.6 | RAD KOR-D/10783
| RAD KOR-D/1334 | Radiateur décoratif en acier Marque : KORADO ou équivalent Type : KORATHERM HORIZONTAL yc 1 purgeur, 1 vid. & consoles peinture époxy blanc cassé RAL 9016 en base H 884 mm - L = 1,10 m Modèle K11H P (W) = 1 334 - Régime d'eau 80/60°C | u | 216.7 |  | KORADO |  | RAD KOR-D/1334216.7 | RAD KOR-D/13343
| RAD KOR-D/1456 | Radiateur décoratif en acier Marque : KORADO ou équivalent Type : KORATHERM HORIZONTAL yc 1 purgeur, 1 vid. & consoles peinture époxy blanc cassé RAL 9016 en base H 884 mm - L = 1,20 m Modèle K11H P (W) = 1 456 - Régime d'eau 80/60°C | u | 226.6 |  | KORADO |  | RAD KOR-D/1456226.6 | RAD KOR-D/14563
| RAD KOR-D/1698 | Radiateur décoratif en acier Marque : KORADO ou équivalent Type : KORATHERM HORIZONTAL yc 1 purgeur, 1 vid. & consoles peinture époxy blanc cassé RAL 9016 en base H 884 mm - L = 1,40 m Modèle K11H P (W) = 1 698 - Régime d'eau 80/60°C | u | 246.4 |  | KORADO |  | RAD KOR-D/1698246.4 | RAD KOR-D/16983
| RAD KOR-D/1941 | Radiateur décoratif en acier Marque : KORADO ou équivalent Type : KORATHERM HORIZONTAL yc 1 purgeur, 1 vid. & consoles peinture époxy blanc cassé RAL 9016 en base H 884 mm - L = 1,60 m Modèle K11H P (W) = 1 941 - Régime d'eau 80/60°C | u | 266.2 |  | KORADO |  | RAD KOR-D/1941266.2 | RAD KOR-D/19413
| RAD KOR-D/2485 | Radiateur décoratif en acier Marque : KORADO ou équivalent Type : KORATHERM HORIZONTAL yc 1 purgeur, 1 vid. & consoles peinture époxy blanc cassé RAL 9016 en base H 884 mm - L = 1,40 m Modèle K21H P (W) = 2 485 - Régime d'eau 80/60°C | u | 368.06 |  | KORADO |  | RAD KOR-D/2485368.06 | RAD KOR-D/24853
| RAD KOR-D/2840 | Radiateur décoratif en acier Marque : KORADO ou équivalent Type : KORATHERM HORIZONTAL yc 1 purgeur, 1 vid. & consoles peinture époxy blanc cassé RAL 9016 en base H 884 mm - L = 1,60 m Modèle K21H P (W) = 2 840 - Régime d'eau 80/60°C | u | 400.62 |  | KORADO |  | RAD KOR-D/2840400.62 | RAD KOR-D/28403
| RAD KOR-D/3195 | Radiateur décoratif en acier Marque : KORADO ou équivalent Type : KORATHERM HORIZONTAL yc 1 purgeur, 1 vid. & consoles peinture époxy blanc cassé RAL 9016 en base H 884 mm - L = 1,80 m Modèle K21H P (W) = 3 195 - Régime d'eau 80/60°C | u | 433.84 |  | KORADO |  | RAD KOR-D/3195433.84 | RAD KOR-D/31953
| RAD KOR-P/0347 | Radiateur panneau acier Marque : KORADO ou équivalent Modèle : RADIK KLASIK consoles de fixation cloisons légères inclus peinture époxy blanc RAL 9016 en base H 700 mm - L = 500 mm Type 10 P (W) = 347 - Régime d'eau 80/60°C | u | 15.18 |  | KORADO |  | RAD KOR-P/034715.18 | RAD KOR-P/03473
| RAD KOR-P/0486 | Radiateur panneau acier Marque : KORADO ou équivalent Modèle : RADIK KLASIK consoles de fixation cloisons légères inclus peinture époxy blanc RAL 9016 en base H 700 mm - L = 700 mm Type 10 P (W) = 486 - Régime d'eau 80/60°C | u | 21.34 |  | KORADO |  | RAD KOR-P/048621.34 | RAD KOR-P/04863
| RAD KOR-P/0763 | Radiateur panneau acier Marque : KORADO ou équivalent Modèle : RADIK KLASIK consoles de fixation cloisons légères inclus peinture époxy blanc RAL 9016 en base H 700 mm - L = 1 100 mm Type 10 P (W) = 763 - Régime d'eau 80/60°C | u | 33.44 |  | KORADO |  | RAD KOR-P/076333.44 | RAD KOR-P/07633
| RAD KOR-P/0972 | Radiateur panneau acier Marque : KORADO ou équivalent Modèle : RADIK KLASIK consoles de fixation cloisons légères inclus peinture époxy blanc RAL 9016 en base H 700 mm - L = 1 400 mm Type 10 P (W) = 972 - Régime d'eau 80/60°C | u | 42.24 |  | KORADO |  | RAD KOR-P/097242.24 | RAD KOR-P/09723
| RAD KOR-P/1367 | Radiateur panneau acier Marque : KORADO ou équivalent Modèle : RADIK KLASIK consoles de fixation cloisons légères inclus peinture époxy blanc RAL 9016 en base H 700 mm - L = 1 200 mm Type 11 P (W) = 1 367 - Régime d'eau 80/60°C | u | 59.4 |  | KORADO |  | RAD KOR-P/136759.4 | RAD KOR-P/13673
| RAD KOR-P/1822 | Radiateur panneau acier Marque : KORADO ou équivalent Modèle : RADIK KLASIK consoles de fixation cloisons légères inclus peinture époxy blanc RAL 9016 en base H 700 mm - L = 1 600 mm Type 11 P (W) = 1 822 - Régime d'eau 80/60°C | u | 79.2 |  | KORADO |  | RAD KOR-P/182279.2 | RAD KOR-P/18223
| RAD KOR-P/2087 | Radiateur panneau acier Marque : KORADO ou équivalent Modèle : RADIK KLASIK consoles de fixation cloisons légères inclus peinture époxy blanc RAL 9016 en base H 700 mm - L = 1 100 mm Type 22 P (W) = 2 087 - Régime d'eau 80/60°C | u | 90.86 |  | KORADO |  | RAD KOR-P/208790.86 | RAD KOR-P/20873
| RAD KOR-P/2276 | Radiateur panneau acier Marque : KORADO ou équivalent Modèle : RADIK KLASIK consoles de fixation cloisons légères inclus peinture époxy blanc RAL 9016 en base H 700 mm - L = 1 200 mm Type 22 P (W) = 2 276 - Régime d'eau 80/60°C | u | 99 |  | KORADO |  | RAD KOR-P/227699 | RAD KOR-P/22763
| RAD KOR-P/2656 | Radiateur panneau acier Marque : KORADO ou équivalent Modèle : RADIK KLASIK consoles de fixation cloisons légères inclus peinture époxy blanc RAL 9016 en base H 700 mm - L = 1 400 mm Type 22 P (W) = 2 656 - Régime d'eau 80/60°C | u | 115.5 |  | KORADO |  | RAD KOR-P/2656115.5 | RAD KOR-P/26563
| RAD KOR-P/3035 | Radiateur panneau acier Marque : KORADO ou équivalent Modèle : RADIK KLASIK consoles de fixation cloisons légères inclus peinture époxy blanc RAL 9016 en base H 700 mm - L = 1 600 mm Type 22 P (W) = 3 035 - Régime d'eau 80/60°C | u | 132 |  | KORADO |  | RAD KOR-P/3035132 | RAD KOR-P/30353
| RAD KOR-P/3794 | Radiateur panneau acier Marque : KORADO ou équivalent Modèle : RADIK KLASIK consoles de fixation cloisons légères inclus peinture époxy blanc RAL 9016 en base H 700 mm - L = 2 000 mm Type 22 P (W) = 3 794 - Régime d'eau 80/60°C | u | 165 |  | KORADO |  | RAD KOR-P/3794165 | RAD KOR-P/37943
| RAD KOR-T/0417 | Radiateur tertiaire en acier sans ailettes Marque :KORADO ou équivalent Modèle : RADIK CLEAN consoles de fixation cloisons légères inclus peinture époxy blanc cassé RAL 9016 en base H 600 mm - L = 400 mm - Type 20 P (W) = 417 - eau 80/60°C | u | 18.26 |  | KORADO |  | RAD KOR-T/041718.26 | RAD KOR-T/04173
| RAD KOR-T/0626 | Radiateur tertiaire en acier sans ailettes Marque :KORADO ou équivalent Modèle : RADIK CLEAN consoles de fixation cloisons légères inclus peinture époxy blanc cassé RAL 9016 en base H 600 mm - L = 600 mm - Type 20 P (W) = 626 - eau 80/60°C | u | 27.55 |  | KORADO |  | RAD KOR-T/062627.55 | RAD KOR-T/06263
| RAD KOR-T/0730 | Radiateur tertiaire en acier sans ailettes Marque :KORADO ou équivalent Modèle : RADIK CLEAN consoles de fixation cloisons légères inclus peinture époxy blanc cassé RAL 9016 en base H 600 mm - L = 700 mm - Type 20 P (W) = 730 - eau 80/60°C | u | 31.9 |  | KORADO |  | RAD KOR-T/073031.9 | RAD KOR-T/07303
| RAD KOR-T/0834 | Radiateur tertiaire en acier sans ailettes Marque :KORADO ou équivalent Modèle : RADIK CLEAN consoles de fixation cloisons légères inclus peinture époxy blanc cassé RAL 9016 en base H 600 mm - L = 800 mm - Type 20 P (W) = 834 - eau 80/60°C | u | 36.08 |  | KORADO |  | RAD KOR-T/083436.08 | RAD KOR-T/08343
| RAD KOR-T/0939 | Radiateur tertiaire en acier sans ailettes Marque :KORADO ou équivalent Modèle : RADIK CLEAN consoles de fixation cloisons légères inclus peinture époxy blanc cassé RAL 9016 en base H 600 mm - L = 900 mm - Type 20 P (W) = 939 - eau 80/60°C | u | 40.92 |  | KORADO |  | RAD KOR-T/093940.92 | RAD KOR-T/09393
| RAD KOR-T/1043 | Radiateur tertiaire en acier sans ailettes Marque :KORADO ou équivalent Modèle : RADIK CLEAN consoles de fixation cloisons légères inclus peinture époxy blanc cassé RAL 9016 en base H 600 mm - L = 1 000 mm - Type 20 P (W) = 1 043 - eau 80/60°C | u | 45.32 |  | KORADO |  | RAD KOR-T/104345.32 | RAD KOR-T/10433
| RAD KOR-T/1147 | Radiateur tertiaire en acier sans ailettes Marque :KORADO ou équivalent Modèle : RADIK CLEAN consoles de fixation cloisons légères inclus peinture époxy blanc cassé RAL 9016 en base H 600 mm - L = 1 100 mm - Type 20 P (W) = 1 147 - eau 80/60°C | u | 49.94 |  | KORADO |  | RAD KOR-T/114749.94 | RAD KOR-T/11473
| RAD KOR-T/1252 | Radiateur tertiaire en acier sans ailettes Marque :KORADO ou équivalent Modèle : RADIK CLEAN consoles de fixation cloisons légères inclus peinture époxy blanc cassé RAL 9016 en base H 600 mm - L = 1 200 mm - Type 20 P (W) = 1 252 - eau 80/60°C | u | 54.34 |  | KORADO |  | RAD KOR-T/125254.34 | RAD KOR-T/12523
| RAD KOR-T/1460 | Radiateur tertiaire en acier sans ailettes Marque :KORADO ou équivalent Modèle : RADIK CLEAN consoles de fixation cloisons légères inclus peinture époxy blanc cassé RAL 9016 en base H 600 mm - L = 1 400 mm - Type 20 P (W) = 1 460 - eau 80/60°C | u | 63.8 |  | KORADO |  | RAD KOR-T/146063.8 | RAD KOR-T/14603
| RAD KOR-T/1669 | Radiateur tertiaire en acier sans ailettes Marque :KORADO ou équivalent Modèle : RADIK CLEAN consoles de fixation cloisons légères inclus peinture époxy blanc cassé RAL 9016 en base H 600 mm - L = 1 600 mm - Type 20 P (W) = 1 669 - eau 80/60°C | u | 72.6 |  | KORADO |  | RAD KOR-T/166972.6 | RAD KOR-T/16693
| RAD KOR-T/1877 | Radiateur tertiaire en acier sans ailettes Marque : KORADO ou équivalent Modèle : RADIK CLEAN consoles de fixation cloisons légères inclus peinture époxy blanc cassé RAL 9016 en base H 600 mm - L = 1 800 mm - Type 20 P (W) = 1 877 - eau 80/60°C | u | 81.4 |  | KORADO |  | RAD KOR-T/187781.4 | RAD KOR-T/18773
| RAD KOR-T/2086 | Radiateur tertiaire en acier sans ailettes Marque : KORADO ou équivalent Modèle : RADIK CLEAN consoles de fixation cloisons légères inclus peinture époxy blanc cassé RAL 9016 en base H 600 mm - L = 2 000 mm - Type 20 P (W) = 2 086 - eau 80/60°C | u | 90.64 |  | KORADO |  | RAD KOR-T/208690.64 | RAD KOR-T/20863
| RAD KOR-T/2371 | Radiateur tertiaire en acier sans ailettes Marque : KORADO ou équivalent Modèle : RADIK CLEAN consoles de fixation cloisons légères inclus peinture époxy blanc cassé RAL 9016 en base H 600 mm - L = 1 600 mm - Type 30 P (W) = 2 371 - eau 80/60°C | u | 103.26 |  | KORADO |  | RAD KOR-T/2371103.26 | RAD KOR-T/23713
| RAD KOR-T/2668 | Radiateur tertiaire en acier sans ailettes Marque : KORADO ou équivalent Modèle : RADIK CLEAN consoles de fixation cloisons légères inclus peinture époxy blanc cassé RAL 9016 en base H 600 mm - L = 1 800 mm - Type 30 P (W) = 2 668 - eau 80/60°C | u | 115.72 |  | KORADO |  | RAD KOR-T/2668115.72 | RAD KOR-T/26683
| RAD KOR-T/2964 | Radiateur tertiaire en acier sans ailettes Marque : KORADO ou équivalent Modèle : RADIK CLEAN consoles de fixation cloisons légères inclus peinture époxy blanc cassé RAL 9016 en base H 600 mm - L = 2 000 mm - Type 30 P (W) = 2 964 - eau 80/60°C | u | 128.48 |  | KORADO |  | RAD KOR-T/2964128.48 | RAD KOR-T/29643
| RAD KOR-V/0671 | Radiateur panneau acier vertical Marque : KORADO ou équivalent Type : RADIK PREMIUM-M consoles de fixation inclus peinture époxy blanc RAL 9016 H 1 600 mm - L = 400 mm Modèle 10 P (W) = 671 - Régime d'eau 80/60°C | u | 89.98 |  | KORADO |  | RAD KOR-V/067189.98 | RAD KOR-V/06713
| RAD KOR-V/0745 | Radiateur panneau acier vertical Marque : KORADO ou équivalent Type : RADIK PREMIUM-M consoles de fixation inclus peinture époxy blanc RAL 9016 H 1 800 mm - L = 400 mm Modèle 10 P (W) = 745 - Régime d'eau 80/60°C | u | 97.24 |  | KORADO |  | RAD KOR-V/074597.24 | RAD KOR-V/07453
| RAD KOR-V/0823 | Radiateur panneau acier vertical Marque : KORADO ou équivalent Type : RADIK PREMIUM-M consoles de fixation inclus peinture époxy blanc RAL 9016 H 2 000 mm - L = 400 mm Modèle 10 P (W) = 823 - Régime d'eau 80/60°C | u | 104.06 |  | KORADO |  | RAD KOR-V/0823104.06 | RAD KOR-V/08233
| RAD KOR-V/0839 | Radiateur panneau acier vertical Marque : KORADO ou équivalent Type : RADIK PREMIUM-M consoles de fixation inclus peinture époxy blanc RAL 9016 H 1 600 mm - L = 500 mm Modèle 10 P (W) = 839 - Régime d'eau 80/60°C | u | 98.34 |  | KORADO |  | RAD KOR-V/083998.34 | RAD KOR-V/08393
| RAD KOR-V/0952 | Radiateur panneau acier vertical Marque : KORADO ou équivalent Type : RADIK PREMIUM-M consoles de fixation inclus peinture époxy blanc RAL 9016 H 1 800 mm - L = 400 mm Modèle 11 P (W) = 952 - Régime d'eau 80/60°C | u | 144.98 |  | KORADO |  | RAD KOR-V/0952144.98 | RAD KOR-V/09523
| RAD KOR-V/1118 | Radiateur panneau acier vertical Marque : KORADO ou équivalent Type : RADIK PREMIUM-M consoles de fixation inclus peinture époxy blanc RAL 9016 H 1 800 mm - L = 600 mm Modèle 10 P (W) = 1 118 - Régime d'eau 80/60°C | u | 114.18 |  | KORADO |  | RAD KOR-V/1118114.18 | RAD KOR-V/11183
| RAD KOR-V/1190 | Radiateur panneau acier vertical Marque : KORADO ou équivalent Type : RADIK PREMIUM-M consoles de fixation inclus peinture époxy blanc RAL 9016 H 1 800 mm - L = 500 mm Modèle 11 P (W) = 1 190 - Régime d'eau 80/60°C | u | 158.84 |  | KORADO |  | RAD KOR-V/1190158.84 | RAD KOR-V/11903
| RAD KOR-V/1235 | Radiateur panneau acier vertical Marque : KORADO ou équivalent Type : RADIK PREMIUM-M consoles de fixation inclus peinture époxy blanc RAL 9016 H 2 000 mm - L = 600 mm Modèle 10 P (W) = 1 235 - Régime d'eau 80/60°C | u | 122.98 |  | KORADO |  | RAD KOR-V/1235122.98 | RAD KOR-V/12353
| RAD KOR-V/1248 | Radiateur panneau acier vertical Marque : KORADO ou équivalent Type : RADIK PREMIUM-M consoles de fixation inclus peinture époxy blanc RAL 9016 H 2 000 mm - L = 400 mm Modèle 20 P (W) = 1 248 - Régime d'eau 80/60°C | u | 172.7 |  | KORADO |  | RAD KOR-V/1248172.7 | RAD KOR-V/12483
| RAD KOR-V/1304 | Radiateur panneau acier vertical Marque : KORADO ou équivalent Type : RADIK PREMIUM-M consoles de fixation inclus peinture époxy blanc RAL 9016 H 1 800 mm - L = 700 mm Modèle 10 P (W) = 1 304 - Régime d'eau 80/60°C | u | 126.28 |  | KORADO |  | RAD KOR-V/1304126.28 | RAD KOR-V/13043
| RAD KOR-V/1441 | Radiateur panneau acier vertical Marque : KORADO ou équivalent Type : RADIK PREMIUM-M consoles de fixation inclus peinture époxy blanc RAL 9016 H 2 000 mm - L = 700 mm Modèle 10 P (W) = 1 441 - Régime d'eau 80/60°C | u | 136.18 |  | KORADO |  | RAD KOR-V/1441136.18 | RAD KOR-V/14413
| RAD KOR-V/1560 | Radiateur panneau acier vertical Marque : KORADO ou équivalent Type : RADIK PREMIUM-M consoles de fixation inclus peinture époxy blanc RAL 9016 H 2 000 mm - L = 500 mm Modèle 20 P (W) = 1 560 - Régime d'eau 80/60°C | u | 189.42 |  | KORADO |  | RAD KOR-V/1560189.42 | RAD KOR-V/15603
| RAD KOR-V/1719 | Radiateur panneau acier vertical Marque : KORADO ou équivalent Type : RADIK PREMIUM-M consoles de fixation inclus peinture époxy blanc RAL 9016 H 1 800 mm - L = 600 mm Modèle 20 P (W) = 1 719 - Régime d'eau 80/60°C | u | 189.42 |  | KORADO |  | RAD KOR-V/1719189.42 | RAD KOR-V/17193
| RAD KOR-V/1872 | Radiateur panneau acier vertical Marque : KORADO ou équivalent Type : RADIK PREMIUM-M consoles de fixation inclus peinture époxy blanc RAL 9016 H 2 000 mm - L = 600 mm Modèle 20 P (W) = 1 872 - Régime d'eau 80/60°C | u | 204.16 |  | KORADO |  | RAD KOR-V/1872204.16 | RAD KOR-V/18723
| RAD KOR-V/2006 | Radiateur panneau acier vertical Marque : KORADO ou équivalent Type : RADIK PREMIUM-M consoles de fixation inclus peinture époxy blanc RAL 9016 H 1 800 mm - L = 700 mm Modèle 20 P (W) = 2 006 - Régime d'eau 80/60°C | u | 209.22 |  | KORADO |  | RAD KOR-V/2006209.22 | RAD KOR-V/20063
| RAD KOR-V/2184 | Radiateur panneau acier vertical Marque : KORADO ou équivalent Type : RADIK PREMIUM-M consoles de fixation inclus peinture époxy blanc RAL 9016 H 2 000 mm - L = 700 mm Modèle 20 P (W) = 2 184 - Régime d'eau 80/60°C | u | 226.38 |  | KORADO |  | RAD KOR-V/2184226.38 | RAD KOR-V/21843
| RAD P-0320 | Radiateur panneau acier Marque : FINIMETAL ou équivalent Type : REGGANE consoles de fixation cloisons légères inclus peinture époxy blanc RAL 9016 en base H 750 mm - L = 450 mm Modèle 10S P (W) = 320 - Régime d'eau 80/60°C | u | 16.34 |  | FINIMETAL |  | RAD P-032016.34 | RAD P-03203
| RAD P-0500 | Radiateur panneau acier Marque : FINIMETAL ou équivalent Type : REGGANE consoles de fixation cloisons légères inclus peinture époxy blanc RAL 9016 en base H 750 mm - L = 700 mm Modèle 10S P (W) = 500 - Régime d'eau 80/60°C | u | 24.4 |  | FINIMETAL |  | RAD P-050024.4 | RAD P-05003
| RAD P-0750 | Radiateur panneau acier Marque : FINIMETAL ou équivalent Type : REGGANE consoles de fixation cloisons légères inclus peinture époxy blanc RAL 9016 en base H 750 mm - L = 1 100 mm Modèle 10S P (W) = 750 - Régime d'eau 80/60°C | u | 37.36 |  | FINIMETAL |  | RAD P-075037.36 | RAD P-07503
| RAD P-1000 | Radiateur panneau acier Marque : FINIMETAL ou équivalent Type : REGGANE consoles fixations cloisons légères inclus peinture époxy blanc RAL 9016 en base H 750 mm - L = 1 500 mm Modèle 10S P (W) = 1 000 - Régime d'eau 80/60°C | u | 50.29 |  | FINIMETAL |  | RAD P-100050.29 | RAD P-10003
| RAD P-1400 | Radiateur panneau en acier Marque : FINIMETAL ou équivalent Type : REGGANE consoles de fixation cloisons légères inclus peinture époxy blanc cassé RAL 9016 en base H 750 mm - L = 1 200 mm Modèle 11S P (W) = 1 400 - Régime d'eau 80/60°C | u | 54.81 |  | FINIMETAL |  | RAD P-140054.81 | RAD P-14003
| RAD P-1700 | Radiateur panneau en acier Marque : FINIMETAL ou équivalent Type : REGGANE consoles de fixation cloisons légères inclus peinture époxy blanc cassé RAL 9016 en base H 750 mm - L = 1 500 mm Modèle 11S P (W) = 1 700 - Régime d'eau 80/60°C | u | 68.08 |  | FINIMETAL |  | RAD P-170068.08 | RAD P-17003
| RAD P-2100 | Radiateur panneau en acier Marque : FINIMETAL ou équivalent Type : REGGANE consoles de fixation cloisons légères inclus peinture époxy blanc cassé RAL 9016 en base H 750 mm - L = 1000 mm Modèle 22S P (W) = 2 100 - Régime d'eau 80/60°C | u | 89.77 |  | FINIMETAL |  | RAD P-210089.77 | RAD P-21003
| RAD P-2300 | Radiateur panneau en acier Marque : FINIMETAL ou équivalent Type : REGGANE consoles de fixation cloisons légères inclus peinture époxy blanc cassé RAL 9016 en base H 750 mm - L = 1 100 mm Modèle 22S P (W) = 2 300 - Régime d'eau 80/60°C | u | 100.78 |  | FINIMETAL |  | RAD P-2300100.78 | RAD P-23003
| RAD P-2550 | Radiateur panneau en acier Marque : FINIMETAL ou équivalent Type : REGGANE consoles de fixation cloisons légères inclus peinture époxy blanc cassé RAL 9016 en base H 750 mm - L = 1 200 mm Modèle 22S P (W) = 2 550 - Régime d'eau 80/60°C | u | 109.77 |  | FINIMETAL |  | RAD P-2550109.77 | RAD P-25503
| RAD P-2900 | Radiateur panneau en acier Marque : FINIMETAL ou équivalent Type : REGGANE consoles de fixation cloisons légères inclus peinture époxy blanc cassé RAL 9016 en base H 750 mm - L = 1 350 mm Modèle 22S P (W) = 2 900 - Régime d'eau 80/60°C | u | 123.27 |  | FINIMETAL |  | RAD P-2900123.27 | RAD P-29003
| RAD P-3200 | Radiateur panneau en acier Marque : FINIMETAL ou équivalent Type : REGGANE consoles de fixation cloisons légères inclus peinture époxy blanc cassé RAL 9016 en base H 750 mm - L = 1 500 mm Modèle 22S P (W) = 3 200 - Régime d'eau 80/60°C | u | 136.77 |  | FINIMETAL |  | RAD P-3200136.77 | RAD P-32003
| RAD P-3800 | Radiateur panneau en acier Marque : FINIMETAL ou équivalent Type : REGGANE consoles de fixation cloisons légères inclus peinture époxy blanc cassé RAL 9016 en base H 750 mm - L = 1 800 mm Modèle 22S P (W) = 3 800 - Régime d'eau 80/60°C | u | 180.75 |  | FINIMETAL |  | RAD P-3800180.75 | RAD P-38003
| RAD T-0440 | Radiateur tertiaire en acier sans ailettes Marque : FINIMETAL ou équivalent Type : REGGANE 3000 consoles de fixation cloisons légères inclus peinture époxy blanc cassé RAL 9016 en base L = 450 mm - elts = 9 Modèle 20S600 P (W) = 440 - eau 80/60°C | u | 22.22 |  | FINIMETAL |  | RAD T-044022.22 | RAD T-04403
| RAD T-0587 | Radiateur tertiaire en acier sans ailettes Marque : FINIMETAL ou équivalent Type : REGGANE 3000 consoles de fixation cloisons légères inclus peinture époxy blanc cassé RAL 9016 en base L = 600 mm - elts = 12 Modèle 20S600 P (W) = 587 - eau 80/60°C | u | 29.13 |  | FINIMETAL |  | RAD T-058729.13 | RAD T-05873
| RAD T-0685 | Radiateur tertiaire en acier sans ailettes Marque : FINIMETAL ou équivalent Type : REGGANE 3000 consoles de fixation cloisons légères inclus peinture époxy blanc cassé RAL 9016 en base L = 700 mm - elts = 14 Modèle 20S600 P (W) = 685 - eau 80/60°C | u | 33.75 |  | FINIMETAL |  | RAD T-068533.75 | RAD T-06853
| RAD T-0782 | Radiateur tertiaire en acier sans ailettes Marque : FINIMETAL ou équivalent Type : REGGANE 3000 consoles de fixation cloisons légères inclus peinture époxy blanc cassé RAL 9016 en base L = 800 mm - elts = 16 Modèle 20S600 P (W) = 782 - eau 80/60°C | u | 38.37 |  | FINIMETAL |  | RAD T-078238.37 | RAD T-07823
| RAD T-0880 | Radiateur tertiaire en acier sans ailettes Marque : FINIMETAL ou équivalent Type : REGGANE 3000 consoles de fixation cloisons légères inclus peinture époxy blanc cassé RAL 9016 en base L = 900 mm - elts = 18 Modèle 20S600 P (W) = 880 - eau 80/60°C | u | 42.99 |  | FINIMETAL |  | RAD T-088042.99 | RAD T-08803
| RAD T-0978 | Radiateur tertiaire en acier sans ailettes Marque : FINIMETAL ou équivalent Type : REGGANE 3000 consoles de fixation cloisons légères inclus peinture époxy blanc cassé RAL 9016 en base L = 1000 mm - elts = 20 Modèle 20S600 P (W) = 978 - eau 80/60°C | u | 47.59 |  | FINIMETAL |  | RAD T-097847.59 | RAD T-09783
| RAD T-1076 | Radiateur tertiaire en acier sans ailettes Marque : FINIMETAL ou équivalent Type : REGGANE 3000 consoles de fixation cloisons légères inclus peinture époxy blanc RAL 9016 en base L = 1100 mm - elts = 22 Modèle 20S600 P (W) = 1 076 - eau 80/60°C | u | 52.23 |  | FINIMETAL |  | RAD T-107652.23 | RAD T-10763
| RAD T-1174 | Radiateur tertiaire en acier sans ailettes Marque : FINIMETAL ou équivalent Type : REGGANE 3000 consoles de fixation cloisons légères inclus peinture époxy blanc RAL 9016 en base L = 1200 mm - elts = 24 Modèle 20S600 P (W) = 1 174 - eau 80/60°C | u | 56.85 |  | FINIMETAL |  | RAD T-117456.85 | RAD T-11743
| RAD T-1320 | Radiateur tertiaire en acier sans ailettes Marque : FINIMETAL ou équivalent Type : REGGANE 3000 consoles de fixation cloisons légères inclus peinture époxy blanc RAL 9016 en base L = 1350 mm - elts = 27 Modèle 20S600 P (W) = 1 320 - eau 80/60°C | u | 63.76 |  | FINIMETAL |  | RAD T-132063.76 | RAD T-13203
| RAD T-1467 | Radiateur tertiaire en acier sans ailettes Marque : FINIMETAL ou équivalent Type : REGGANE 3000 consoles de fixation cloisons légères inclus peinture époxy blanc RAL 9016 en base L = 1500 mm - elts = 30 Modèle 20S600 P (W) = 1 467 - eau 80/60°C | u | 70.69 |  | FINIMETAL |  | RAD T-146770.69 | RAD T-14673
| RAD T-1614 | Radiateur tertiaire en acier sans ailettes Marque : FINIMETAL ou équivalent Type : REGGANE 3000 consoles de fixation cloisons légères inclus peinture époxy blanc RAL 9016 en base L = 1650 mm - elts = 33 Modèle 20S600 P (W) = 1 614 - eau 80/60°C | u | 86.08 |  | FINIMETAL |  | RAD T-161486.08 | RAD T-16143
| RAD T-1760 | Radiateur tertiaire en acier sans ailettes Marque : FINIMETAL ou équivalent Type : REGGANE 3000 consoles de fixation cloisons légères inclus peinture époxy blanc RAL 9016 en base L = 1800 mm - elts = 36 Modèle 20S600 P (W) = 1 760 - eau 80/60°C | u | 93.74 |  | FINIMETAL |  | RAD T-176093.74 | RAD T-17603
| RAD T-1907 | Radiateur tertiaire en acier sans ailettes Marque : FINIMETAL ou équivalent Type : REGGANE 3000 consoles de fixation cloisons légères inclus peinture époxy blanc RAL 9016 en base L = 1950 mm - elts = 39 Modèle 20S600 P (W) = 1 907 - eau 80/60°C | u | 101.37 |  | FINIMETAL |  | RAD T-1907101.37 | RAD T-19073
| RAD T-2054 | Radiateur tertiaire en acier sans ailettes Marque : FINIMETAL ou équivalent Type : REGGANE 3000 consoles de fixation cloisons légères inclus peinture époxy blanc RAL 9016 en base L = 2100 mm - elts = 42 Modèle 20S600 P (W) = 2 054 - eau 80/60°C | u | 109.01 |  | FINIMETAL |  | RAD T-2054109.01 | RAD T-20543
| RAD T-2201 | Radiateur tertiaire en acier sans ailettes Marque : FINIMETAL ou équivalent Type : REGGANE 3000 consoles de fixation cloisons légères inclus peinture époxy blanc RAL 9016 en base L = 2250 mm - elts = 45 Modèle 20S600 P (W) = 2 201 - eau 80/60°C | u | 116.63 |  | FINIMETAL |  | RAD T-2201116.63 | RAD T-22013
| RAD T-2347 | Radiateur tertiaire en acier sans ailettes Marque : FINIMETAL ou équivalent Type : REGGANE 3000 consoles de fixation cloisons légères inclus peinture époxy blanc RAL 9016 en base L = 2400 mm - elts = 48 Modèle 20S600 P (W) = 2 347 - eau 80/60°C | u | 124.28 |  | FINIMETAL |  | RAD T-2347124.28 | RAD T-23473
| RAD T-2494 | Radiateur tertiaire en acier sans ailettes Marque : FINIMETAL ou équivalent Type : REGGANE 3000 consoles de fixation cloisons légères inclus peinture époxy blanc RAL 9016 en base L = 2550 mm - elts = 51 Modèle 20S600 P (W) = 2 494 - eau 80/60°C | u | 131.92 |  | FINIMETAL |  | RAD T-2494131.92 | RAD T-24943
| RAD T-2641 | Radiateur tertiaire en acier sans ailettes Marque : FINIMETAL ou équivalent Type : REGGANE 3000 consoles de fixation cloisons légères inclus peinture époxy blanc RAL 9016 en base L = 2700 mm - elts = 54 Modèle 20S600 P (W) = 2 641 - eau 80/60°C | u | 139.54 |  | FINIMETAL |  | RAD T-2641139.54 | RAD T-26413
| RAD T-2934 | Radiateur tertiaire en acier sans ailettes Marque : FINIMETAL ou équivalent Type : REGGANE 3000 consoles de fixation cloisons légères inclus peinture époxy blanc RAL 9016 en base L = 3000 mm - elts = 60 Modèle 20S600 P (W) = 2 934 - eau 80/60°C | u | 154.79 |  | FINIMETAL |  | RAD T-2934154.79 | RAD T-29343
| RAD V-0656/10V | Radiateur panneau acier Marque : FINIMETAL ou équivalent Type : REGGANE 3000 VERTICAL consoles de fixation cloisons légères inclus peinture époxy blanc RAL 9016 en base H 1 500 mm - L = 450 mm Modèle 10V P (W) = 656 - Régime eau 80/60°C | u | 70.52 |  | FINIMETAL |  | RAD V-0656/10V70.52 | RAD V-0656/10V3
| RAD V-0765/10V | Radiateur panneau acier Marque : FINIMETAL ou équivalent Type : REGGANE 3000 VERTICAL consoles de fixation cloisons légères inclus peinture époxy blanc RAL 9016 en base H 1 800 mm - L = 450 mm Modèle 10V P (W) = 765 - Régime eau 80/60°C | u | 67.62 |  | FINIMETAL |  | RAD V-0765/10V67.62 | RAD V-0765/10V3
| RAD V-0819/10V | Radiateur panneau acier Marque : FINIMETAL ou équivalent Type : REGGANE 3000 VERTICAL consoles de fixation cloisons légères inclus peinture époxy blanc RAL 9016 en base H 1 950 mm - L = 450 mm Modèle 10V P (W) = 819 - Régime eau 80/60°C | u | 70.52 |  | FINIMETAL |  | RAD V-0819/10V70.52 | RAD V-0819/10V3
| RAD V-0819/20V | Radiateur panneau acier Marque : FINIMETAL ou équivalent Type : REGGANE 3000 VERTICAL consoles de fixation cloisons légères inclus peinture époxy blanc RAL 9016 en base H 1 800 mm - L = 300 mm Modèle 20V P (W) = 819 - Régime eau 80/60°C | u | 92.74 |  | FINIMETAL |  | RAD V-0819/20V92.74 | RAD V-0819/20V3
| RAD V-0875/10V | Radiateur panneau acier Marque : FINIMETAL ou équivalent Type : REGGANE 3000 VERTICAL consoles de fixation cloisons légères inclus peinture époxy blanc RAL 9016 en base H 1 500 mm - L = 600 mm Modèle 10V P (W) = 875 - Régime eau 80/60°C | u | 65.73 |  | FINIMETAL |  | RAD V-0875/10V65.73 | RAD V-0875/10V3
| RAD V-0877/20V | Radiateur panneau acier Marque : FINIMETAL ou équivalent Type : REGGANE 3000 VERTICAL consoles de fixation cloisons légères inclus peinture époxy blanc RAL 9016 en base H 1 950 mm - L = 300 mm Modèle 20V P (W) = 877 - Régime eau 80/60°C | u | 99.41 |  | FINIMETAL |  | RAD V-0877/20V99.41 | RAD V-0877/20V3
| RAD V-1020/10V | Radiateur panneau acier Marque : FINIMETAL ou équivalent Type : REGGANE 3000 VERTICAL consoles de fixation cloisons légères inclus peinture époxy blanc RAL 9016 en base H 1 800 mm - L = 600 mm Modèle 10V P (W) = 1 020 - Régime eau 80/60°C | u | 73.9 |  | FINIMETAL |  | RAD V-1020/10V73.9 | RAD V-1020/10V3
| RAD V-1092/10V | Radiateur panneau acier Marque : FINIMETAL ou équivalent Type : REGGANE 3000 VERTICAL consoles de fixation cloisons légères inclus peinture époxy blanc RAL 9016 en base H 1 950 mm - L = 600 mm Modèle 10V P (W) = 1 092 - Régime eau 80/60°C | u | 77.26 |  | FINIMETAL |  | RAD V-1092/10V77.26 | RAD V-1092/10V3
| RAD V-1233/20V | Radiateur panneau acier Marque : FINIMETAL ou équivalent Type : REGGANE 3000 VERTICAL consoles de fixation cloisons légères inclus peinture époxy blanc RAL 9016 en base H 1 800 mm - L = 450 mm Modèle 20V P (W) = 1 233 - Régime eau 80/60°C | u | 101.01 |  | FINIMETAL |  | RAD V-1233/20V101.01 | RAD V-1233/20V3
| RAD V-1275/10V | Radiateur panneau acier Marque : FINIMETAL ou équivalent Type : REGGANE 3000 VERTICAL consoles de fixation cloisons légères inclus peinture époxy blanc RAL 9016 en base H 1 800 mm - L = 750 mm Modèle 10V P (W) = 1 275 - Régime eau 80/60°C | u | 81.44 |  | FINIMETAL |  | RAD V-1275/10V81.44 | RAD V-1275/10V3
| RAD V-1314/20V | Radiateur panneau acier Marque : FINIMETAL ou équivalent Type : REGGANE 3000 VERTICAL consoles de fixation cloisons légères inclus peinture époxy blanc RAL 9016 en base H 1 950 mm - L = 450 mm Modèle 20V P (W) = 1 314 - Régime eau 80/60°C | u | 106.39 |  | FINIMETAL |  | RAD V-1314/20V106.39 | RAD V-1314/20V3
| RAD V-1365/10V | Radiateur panneau acier Marque : FINIMETAL ou équivalent Type : REGGANE 3000 VERTICAL consoles de fixation cloisons légères inclus peinture époxy blanc RAL 9016 en base H 1 950 mm - L = 750 mm Modèle 10V P (W) = 1 365 - Régime eau 80/60°C | u | 85.28 |  | FINIMETAL |  | RAD V-1365/10V85.28 | RAD V-1365/10V3
| RAD V-1644/20V | Radiateur panneau acier Marque : FINIMETAL ou équivalent Type : REGGANE 3000 VERTICAL consoles de fixation cloisons légères inclus peinture époxy blanc RAL 9016 en base H 1 800 mm - L = 600 mm Modèle 20V P (W) = 1 644 - Régime eau 80/60°C | u | 121.97 |  | FINIMETAL |  | RAD V-1644/20V121.97 | RAD V-1644/20V3
| RAD V-1752/20V | Radiateur panneau acier Marque : FINIMETAL ou équivalent Type : REGGANE 3000 VERTICAL consoles de fixation cloisons légères inclus peinture époxy blanc RAL 9016 en base H 1 950 mm - L = 600 mm Modèle 20V P (W) = 1 752 - Régime eau 80/60°C | u | 128.56 |  | FINIMETAL |  | RAD V-1752/20V128.56 | RAD V-1752/20V3
| RAD V-2055/20V | Radiateur panneau acier Marque : FINIMETAL ou équivalent Type : REGGANE 3000 VERTICAL consoles de fixation cloisons légères inclus peinture époxy blanc RAL 9016 en base H 1 800 mm - L = 750 mm Modèle 20V P (W) = 2 055 - Régime eau 80/60°C | u | 146.2 |  | FINIMETAL |  | RAD V-2055/20V146.2 | RAD V-2055/20V3
| RAD V-2190/20V | Radiateur panneau acier Marque : FINIMETAL ou équivalent Type : REGGANE 3000 VERTICAL consoles de fixation cloisons légères inclus peinture époxy blanc RAL 9016 en base H 1 950 mm - L = 750 mm Modèle 20V P (W) = 2 190 - Régime eau 80/60°C | u | 154.41 |  | FINIMETAL |  | RAD V-2190/20V154.41 | RAD V-2190/20V3
| RAF | Raccord fonte | u | 0 |  |  |  | RAF0 | RAF0
| RAF B5B-050 | Bouchon 5 bar DN 50 | u | 15.35 |  | PAM |  | RAF B5B-05015.35 | RAF B5B-0500.2
| RAF B5B-075 | Bouchon 5 bar DN 75 | u | 18.02 |  | PAM |  | RAF B5B-07518.02 | RAF B5B-0750.2
| RAF B5B-100 | Bouchon 5 bar DN 100 | u | 22.29 |  | PAM |  | RAF B5B-10022.29 | RAF B5B-1000.2
| RAF B5B-125 | Bouchon 5 bar DN 125 | u | 26.92 |  | PAM |  | RAF B5B-12526.92 | RAF B5B-1250.2
| RAF B5B-150 | Bouchon 5 bar DN 150 | u | 33.57 |  | PAM |  | RAF B5B-15033.57 | RAF B5B-1500.3
| RAF B5B-200 | Bouchon 5 bar DN 200 | u | 69.71 |  | PAM |  | RAF B5B-20069.71 | RAF B5B-2000.3
| RAF C45-050 | Coude 1/8 en fonte DN 50 | u | 8.7 |  | PAM |  | RAF C45-0508.7 | RAF C45-0500.4
| RAF C45-075 | Coude 1/8 en fonte DN 75 | u | 10.94 |  | PAM |  | RAF C45-07510.94 | RAF C45-0750.55
| RAF C45-100 | Coude 1/8 en fonte DN 100 | u | 11.58 |  | PAM |  | RAF C45-10011.58 | RAF C45-1000.7
| RAF C45-125 | Coude 1/8 en fonte DN 125 | u | 17.56 |  | PAM |  | RAF C45-12517.56 | RAF C45-1250.8
| RAF C45-150 | Coude 1/8 en fonte DN 150 | u | 21.57 |  | PAM |  | RAF C45-15021.57 | RAF C45-1500.95
| RAF C45-200 | Coude 1/8 en fonte DN 200 | u | 47.47 |  | PAM |  | RAF C45-20047.47 | RAF C45-2001.2
| RAF C45-250 | Coude 1/8 en fonte DN 250 | u | 106.71 |  | PAM |  | RAF C45-250106.71 | RAF C45-2501.35
| RAF C45-300 | Coude 1/8 en fonte DN 300 | u | 148.26 |  | PAM |  | RAF C45-300148.26 | RAF C45-3001.5
| RAF C90-050 | Coude 1/4 en fonte DN 50 | u | 8.88 |  | PAM |  | RAF C90-0508.88 | RAF C90-0500.4
| RAF C90-075 | Coude 1/4 en fonte DN 75 | u | 11.18 |  | PAM |  | RAF C90-07511.18 | RAF C90-0750.55
| RAF C90-100 | Coude 1/4 en fonte DN 100 | u | 11.98 |  | PAM |  | RAF C90-10011.98 | RAF C90-1000.7
| RAF C90-125 | Coude 1/4 en fonte DN 125 | u | 17.99 |  | PAM |  | RAF C90-12517.99 | RAF C90-1250.8
| RAF C90-150 | Coude 1/4 en fonte DN 150 | u | 22.11 |  | PAM |  | RAF C90-15022.11 | RAF C90-1500.95
| RAF C90-200 | Coude 1/4 en fonte DN 200 | u | 48.6 |  | PAM |  | RAF C90-20048.6 | RAF C90-2001.2
| RAF C90-250 | Coude 1/4 en fonte DN 250 | u | 106.71 |  | PAM |  | RAF C90-250106.71 | RAF C90-2501.35
| RAF C90-300 | Coude 1/4 en fonte DN 300 | u | 148.14 |  | PAM |  | RAF C90-300148.14 | RAF C90-3001.5
| RAF CLD-075 | Culotte double DN 75 | u | 27.37 |  | PAM |  | RAF CLD-07527.37 | RAF CLD-0750.7
| RAF CLD-100 | Culotte double DN 100 | u | 34.71 |  | PAM |  | RAF CLD-10034.71 | RAF CLD-1000.95
| RAF CLD-125 | Culotte double DN 125 | u | 55.88 |  | PAM |  | RAF CLD-12555.88 | RAF CLD-1251.05
| RAF CLD-150 | Culotte double DN 150 | u | 83.68 |  | PAM |  | RAF CLD-15083.68 | RAF CLD-1501.35
| RAF CLD-200 | Culotte double DN 200 | u | 177.62 |  | PAM |  | RAF CLD-200177.62 | RAF CLD-2001.75
| RAF CLDE-075 | Culotte double équerre DN 75 | u | 52.21 |  | PAM |  | RAF CLDE-07552.21 | RAF CLDE-0750.7
| RAF CLDE-100 | Culotte double équerre DN 100 | u | 66.49 |  | PAM |  | RAF CLDE-10066.49 | RAF CLDE-1000.95
| RAF CLS45-075 | Culotte simple 1/8 DN 75 | u | 17.16 |  | PAM |  | RAF CLS45-07517.16 | RAF CLS45-0750.6
| RAF CLS45-100 | Culotte simple 1/8 DN 100 | u | 21.41 |  | PAM |  | RAF CLS45-10021.41 | RAF CLS45-1000.75
| RAF CLS45-125 | Culotte simple 1/8 DN 125 | u | 35.05 |  | PAM |  | RAF CLS45-12535.05 | RAF CLS45-1250.85
| RAF CLS45-150 | Culotte simple 1/8 DN 150 | u | 52.05 |  | PAM |  | RAF CLS45-15052.05 | RAF CLS45-1501
| RAF CLS90-075 | Culotte simple 1/4 DN 75 | u | 17.55 |  | PAM |  | RAF CLS90-07517.55 | RAF CLS90-0750.6
| RAF CLS90-100 | Culotte simple 1/4 DN 100 | u | 22.6 |  | PAM |  | RAF CLS90-10022.6 | RAF CLS90-1000.75
| RAF CLS90-125 | Culotte simple 1/4 DN 125 | u | 37.38 |  | PAM |  | RAF CLS90-12537.38 | RAF CLS90-1250.85
| RAF CLS90-150 | Culotte simple 1/4 DN 150 | u | 53.55 |  | PAM |  | RAF CLS90-15053.55 | RAF CLS90-1501
| RAF COL-050 | Collier DN 50 | u | 1.9 |  | PAM |  | RAF COL-0501.9 | RAF COL-0500.2
| RAF COL-075 | Collier DN 75 | u | 2.03 |  | PAM |  | RAF COL-0752.03 | RAF COL-0750.2
| RAF COL-100 | Collier DN 100 | u | 2.3 |  | PAM |  | RAF COL-1002.3 | RAF COL-1000.2
| RAF COL-125 | Collier DN 125 | u | 2.8 |  | PAM |  | RAF COL-1252.8 | RAF COL-1250.25
| RAF COL-150 | Collier DN 150 | u | 3.21 |  | PAM |  | RAF COL-1503.21 | RAF COL-1500.25
| RAF COL-200 | Collier DN 200 | u | 6.83 |  | PAM |  | RAF COL-2006.83 | RAF COL-2000.25
| RAF COL-250 | Collier DN 250 | u | 7.66 |  | PAM |  | RAF COL-2507.66 | RAF COL-2500.3
| RAF COL-300 | Collier DN 300 | u | 8.36 |  | PAM |  | RAF COL-3008.36 | RAF COL-3000.3
| RAF CR-100/125 | Cônes de réduction DN 100/125 | u | 15.62 |  | PAM |  | RAF CR-100/12515.62 | RAF CR-100/1250.8
| RAF CR-100/150 | Cônes de réduction DN 100/150 | u | 20.1 |  | PAM |  | RAF CR-100/15020.1 | RAF CR-100/1500.95
| RAF CR-100/200 | Cônes de réduction DN 100/200 | u | 40.03 |  | PAM |  | RAF CR-100/20040.03 | RAF CR-100/2001.2
| RAF CR-100/250 | Cônes de réduction DN 100/250 | u | 83.43 |  | PAM |  | RAF CR-100/25083.43 | RAF CR-100/2501.35
| RAF CR-100/300 | Cônes de réduction DN 100/300 | u | 121.67 |  | PAM |  | RAF CR-100/300121.67 | RAF CR-100/3001.5
| RAF CR-125/150 | Cônes de réduction DN 125/150 | u | 21.25 |  | PAM |  | RAF CR-125/15021.25 | RAF CR-125/1500.95
| RAF CR-125/200 | Cônes de réduction DN 125/200 | u | 40.76 |  | PAM |  | RAF CR-125/20040.76 | RAF CR-125/2001.2
| RAF CR-150/200 | Cônes de réduction DN 150/200 | u | 40.76 |  | PAM |  | RAF CR-150/20040.76 | RAF CR-150/2001.2
| RAF CR-150/250 | Cônes de réduction DN 150/250 | u | 76.29 |  | PAM |  | RAF CR-150/25076.29 | RAF CR-150/2501.35
| RAF CR-150/300 | Cônes de réduction DN 150/300 | u | 121.43 |  | PAM |  | RAF CR-150/300121.43 | RAF CR-150/3001.5
| RAF CR-200/250 | Cônes de réduction DN 200/250 | u | 82.3 |  | PAM |  | RAF CR-200/25082.3 | RAF CR-200/2501.35
| RAF CR-200/300 | Cônes de réduction DN 200/300 | u | 120.55 |  | PAM |  | RAF CR-200/300120.55 | RAF CR-200/3001.5
| RAF CR-250/300 | Cônes de réduction DN 250/300 | u | 120.26 |  | PAM |  | RAF CR-250/300120.26 | RAF CR-250/3001.5
| RAF CRF-050/100 | Cônes de réduction femelle DN 50/100 | u | 13.9 |  | PAM |  | RAF CRF-050/10013.9 | RAF CRF-050/1000.7
| RAF CRF-050/75 | Cônes de réduction femelle DN 50/75 | u | 11.27 |  | PAM |  | RAF CRF-050/7511.27 | RAF CRF-050/750.55
| RAF CRF-075/100 | Cônes de réduction femelle DN 75/100 | u | 13.83 |  | PAM |  | RAF CRF-075/10013.83 | RAF CRF-075/1000.7
| RAF CRF-075/125 | Cônes de réduction femelle DN 75/125 | u | 16.2 |  | PAM |  | RAF CRF-075/12516.2 | RAF CRF-075/1250.8
| RAF CRF-075/150 | Cônes de réduction femelle DN 75/150 | u | 21.15 |  | PAM |  | RAF CRF-075/15021.15 | RAF CRF-075/1500.95
| RAF CRF-075/200 | Cônes de réduction femelle DN 75/200 | u | 41.41 |  | PAM |  | RAF CRF-075/20041.41 | RAF CRF-075/2001.2
| RAF CRF-075/250 | Cônes de réduction femelle DN 75/250 | u | 83.61 |  | PAM |  | RAF CRF-075/25083.61 | RAF CRF-075/2501.35
| RAF EBD-075/050 | Embranchement double DN 75/50 | u | 27.5 |  | PAM |  | RAF EBD-075/05027.5 | RAF EBD-075/0500.7
| RAF EBD-100/075 | Embranchement double DN 100/75 | u | 35.24 |  | PAM |  | RAF EBD-100/07535.24 | RAF EBD-100/0750.75
| RAF EBD-125/100 | Embranchement double DN 125/100 | u | 55.89 |  | PAM |  | RAF EBD-125/10055.89 | RAF EBD-125/1001.05
| RAF EBD-150/125 | Embranchement double DN 150/125 | u | 84.16 |  | PAM |  | RAF EBD-150/12584.16 | RAF EBD-150/1251.35
| RAF EBD-200/150 | Embranchement double DN 200/150 | u | 175.58 |  | PAM |  | RAF EBD-200/150175.58 | RAF EBD-200/1501.75
| RAF EBS-075/050 | Embranchement simple 1/8 DN 75/50 | u | 17.55 |  | PAM |  | RAF EBS-075/05017.55 | RAF EBS-075/0500.6
| RAF EBS-100/075 | Embranchement simple 1/8 DN 100/75 | u | 22.16 |  | PAM |  | RAF EBS-100/07522.16 | RAF EBS-100/0750.75
| RAF EBS-125/100 | Embranchement simple 1/8 DN 125/100 | u | 35.05 |  | PAM |  | RAF EBS-125/10035.05 | RAF EBS-125/1000.85
| RAF EBS-150/100 | Embranchement simple 1/8 DN 150/100 | u | 52.05 |  | PAM |  | RAF EBS-150/10052.05 | RAF EBS-150/1001
| RAF EBS-150/125 | Embranchement simple 1/8 DN 150/125 | u | 52.8 |  | PAM |  | RAF EBS-150/12552.8 | RAF EBS-150/1251
| RAF EBS-200/150 | Embranchement simple 1/8 DN 200/150 | u | 107.42 |  | PAM |  | RAF EBS-200/150107.42 | RAF EBS-200/1501.35
| RAF EBS-250/200 | Embranchement simple 1/8 DN 250/200 | u | 240.73 |  | PAM |  | RAF EBS-250/200240.73 | RAF EBS-250/2001.5
| RAF J-050 | Joint SMU rapide 5 bars DN 50 | u | 3.81 |  | PAM |  | RAF J-0503.81 | RAF J-0500
| RAF J-075 | Joint SMU rapide 5 bars DN 75 | u | 4.5 |  | PAM |  | RAF J-0754.5 | RAF J-0750
| RAF J-100 | Joint SMU rapide 5 bars DN 100 | u | 5.07 |  | PAM |  | RAF J-1005.07 | RAF J-1000
| RAF J-125 | Joint SMU rapide 5 bars DN 125 | u | 6.25 |  | PAM |  | RAF J-1256.25 | RAF J-1250
| RAF J-150 | Joint SMU rapide 5 bars DN 150 | u | 7.4 |  | PAM |  | RAF J-1507.4 | RAF J-1500
| RAF J-200 | Joint SMU rapide 5 bars DN 200 | u | 15.39 |  | PAM |  | RAF J-20015.39 | RAF J-2000
| RAF J-250 | Joint SMU rapide 5 bars DN 250 | u | 42.21 |  | PAM |  | RAF J-25042.21 | RAF J-2500
| RAF J-300 | Joint SMU rapide 5 bars DN 300 | u | 46.05 |  | PAM |  | RAF J-30046.05 | RAF J-3000
| RAF TDV-050 | Té de visite DN 50 | u | 34.88 |  | PAM |  | RAF TDV-05034.88 | RAF TDV-0500.45
| RAF TDV-075 | Té de visite DN 75 | u | 37.53 |  | PAM |  | RAF TDV-07537.53 | RAF TDV-0750.6
| RAF TDV-100 | Té de visite DN 100 | u | 42.36 |  | PAM |  | RAF TDV-10042.36 | RAF TDV-1000.75
| RAF TDV-125 | Té de visite DN 125 | u | 69.1 |  | PAM |  | RAF TDV-12569.1 | RAF TDV-1250.85
| RAF TDV-150 | Té de visite DN 150 | u | 87.44 |  | PAM |  | RAF TDV-15087.44 | RAF TDV-1501
| RAF TDV-200 | Té de visite DN 200 | u | 140.78 |  | PAM |  | RAF TDV-200140.78 | RAF TDV-2001.35
| RAF TDV-250 | Té de visite DN 250 | u | 187.1 |  | PAM |  | RAF TDV-250187.1 | RAF TDV-2501.5
| RAF TDV-300 | Té de visite DN 300 | u | 239.13 |  | PAM |  | RAF TDV-300239.13 | RAF TDV-3001.65
| RAF TPR-0100 | Tampon de réduction DN 100 | u | 17.77 |  | PAM |  | RAF TPR-010017.77 | RAF TPR-01000.7
| RAF TPR-075 | Tampon de réduction DN 75 | u | 14.8 |  | PAM |  | RAF TPR-07514.8 | RAF TPR-0750.55
| RAN | Robinet de puisage | u | 0 |  |  |  | RAN0 | RAN0
| RAN 015 | Robinet de puisage avec raccord au nez ACS + disconnecteur d'extrémités | u | 32.23 |  | LRI |  | RAN 01532.23 | RAN 0150.8
| RAP | Raccord plastique | u | 0 |  |  |  | RAP0 | RAP0
| RAP AER-032 | Aérateur à membrane D 32 | u | 12.42 |  | PUM PLASTIQUES |  | RAP AER-03212.42 | RAP AER-0320.3
| RAP AER-040 | Aérateur à membrane D 40 | u | 12.42 |  | PUM PLASTIQUES |  | RAP AER-04012.42 | RAP AER-0400.3
| RAP AER-050 | Aérateur à membrane D 50 | u | 25.98 |  | PUM PLASTIQUES |  | RAP AER-05025.98 | RAP AER-0500.3
| RAP AER-080 | Aérateur à membrane D 80 | u | 27.13 |  | PUM PLASTIQUES |  | RAP AER-08027.13 | RAP AER-0800.5
| RAP AER-110 | Aérateur à membrane D 110 | u | 33.97 |  | PUM PLASTIQUES |  | RAP AER-11033.97 | RAP AER-1100.5
| RAP C45-032 | Coude à 45° PVC D 32 | u | 0.27 |  | PUM PLASTIQUES |  | RAP C45-0320.27 | RAP C45-0320.1
| RAP C45-040 | Coude à 45° PVC D 40 | u | 0.33 |  | PUM PLASTIQUES |  | RAP C45-0400.33 | RAP C45-0400.1
| RAP C45-050 | Coude à 45° PVC D 50 | u | 0.59 |  | PUM PLASTIQUES |  | RAP C45-0500.59 | RAP C45-0500.25
| RAP C45-063 | Coude à 45° PVC D 63 | u | 1.27 |  | PUM PLASTIQUES |  | RAP C45-0631.27 | RAP C45-0630.25
| RAP C45-075 | Coude à 45° PVC D 75 | u | 1.31 |  | PUM PLASTIQUES |  | RAP C45-0751.31 | RAP C45-0750.25
| RAP C45-100 | Coude à 45° PVC D 100 | u | 1.6 |  | PUM PLASTIQUES |  | RAP C45-1001.6 | RAP C45-1000.3
| RAP C45-110 | Coude à 45° PVC D 110 | u | 2.28 |  | PUM PLASTIQUES |  | RAP C45-1102.28 | RAP C45-1100.3
| RAP C45-125 | Coude à 45° PVC D 125 | u | 2.64 |  | PUM PLASTIQUES |  | RAP C45-1252.64 | RAP C45-1250.4
| RAP C45-140 | Coude à 45° PVC D 140 | u | 5.99 |  | PUM PLASTIQUES |  | RAP C45-1405.99 | RAP C45-1400.4
| RAP C45-160 | Coude à 45° PVC D 160 | u | 5.43 |  | PUM PLASTIQUES |  | RAP C45-1605.43 | RAP C45-1600.5
| RAP C45-200 | Coude à 45° PVC D 200 | u | 12.35 |  | PUM PLASTIQUES |  | RAP C45-20012.35 | RAP C45-2000.5
| RAP C45-250 | Coude à 45° PVC D 250 | u | 26.62 |  | PUM PLASTIQUES |  | RAP C45-25026.62 | RAP C45-2500.6
| RAP C45-315 | Coude à 45° PVC D 315 | u | 58.14 |  | PUM PLASTIQUES |  | RAP C45-31558.14 | RAP C45-3150.6
| RAP C90-032 | Coude à 90° PVC D 32 | u | 0.34 |  | PUM PLASTIQUES |  | RAP C90-0320.34 | RAP C90-0320.1
| RAP C90-040 | Coude à 90° PVC D 40 | u | 0.38 |  | PUM PLASTIQUES |  | RAP C90-0400.38 | RAP C90-0400.1
| RAP C90-050 | Coude à 90° PVC D 50 | u | 0.78 |  | PUM PLASTIQUES |  | RAP C90-0500.78 | RAP C90-0500.25
| RAP C90-063 | Coude à 90° PVC D 63 | u | 1.23 |  | PUM PLASTIQUES |  | RAP C90-0631.23 | RAP C90-0630.25
| RAP C90-075 | Coude à 90° PVC D 75 | u | 1.31 |  | PUM PLASTIQUES |  | RAP C90-0751.31 | RAP C90-0750.25
| RAP C90-100 | Coude à 90° PVC D 100 | u | 1.84 |  | PUM PLASTIQUES |  | RAP C90-1001.84 | RAP C90-1000.3
| RAP C90-110 | Coude à 90° PVC D 110 | u | 2.52 |  | PUM PLASTIQUES |  | RAP C90-1102.52 | RAP C90-1100.3
| RAP C90-125 | Coude à 90° PVC D 125 | u | 2.48 |  | PUM PLASTIQUES |  | RAP C90-1252.48 | RAP C90-1250.4
| RAP C90-140 | Coude à 90° PVC D 140 | u | 7.58 |  | PUM PLASTIQUES |  | RAP C90-1407.58 | RAP C90-1400.4
| RAP C90-160 | Coude à 90° PVC D 160 | u | 6.61 |  | PUM PLASTIQUES |  | RAP C90-1606.61 | RAP C90-1600.5
| RAP C90-200 | Coude à 90° PVC D 200 | u | 15.81 |  | PUM PLASTIQUES |  | RAP C90-20015.81 | RAP C90-2000.5
| RAP C90-250 | Coude à 90° PVC D 250 | u | 41.71 |  | PUM PLASTIQUES |  | RAP C90-25041.71 | RAP C90-2500.6
| RAP C90-315 | Coude à 90° PVC D 315 | u | 79.94 |  | PUM PLASTIQUES |  | RAP C90-31579.94 | RAP C90-3150.65
| RAP CDB-040 | Coude double 1/4 D 40 | u | 3.19 |  | PUM PLASTIQUES |  | RAP CDB-0403.19 | RAP CDB-0400.15
| RAP CDB-050 | Coude double 1/4 D 50 | u | 4.42 |  | PUM PLASTIQUES |  | RAP CDB-0504.42 | RAP CDB-0500.3
| RAP CDB-100 | Coude double 1/4 D 100 | u | 10.76 |  | PUM PLASTIQUES |  | RAP CDB-10010.76 | RAP CDB-1000.4
| RAP CDB-125 | Coude double 1/4 D 125 | u | 16.86 |  | PUM PLASTIQUES |  | RAP CDB-12516.86 | RAP CDB-1250.5
| RAP CHU-CHUH/110 | Culotte EU-EV Chutunic Ø110, à trois branches | u | 25.57 |  | NICOLL |  | RAP CHU-CHUH/11025.57 | RAP CHU-CHUH/1100.8
| RAP CHU-THA/110 | Culotte EU-EV Chutaphone Ø110, à trois branches | u | 11.91 |  | NICOLL |  | RAP CHU-THA/11011.91 | RAP CHU-THA/1100.8
| RAP CLD-100 | Culot double par 1/8 D 100 | u | 8.07 |  | PUM PLASTIQUES |  | RAP CLD-1008.07 | RAP CLD-1000.5
| RAP CLDE-100 | Culot double équerre 1/8 D 100 | u | 12.74 |  | PUM PLASTIQUES |  | RAP CLDE-10012.74 | RAP CLDE-1000.5
| RAP CLS-040 | Culot simple 1/8 D 40 | u | 1.14 |  | PUM PLASTIQUES |  | RAP CLS-0401.14 | RAP CLS-0400.15
| RAP CLS-050 | Culot simple 1/8 D 50 | u | 1.61 |  | PUM PLASTIQUES |  | RAP CLS-0501.61 | RAP CLS-0500.3
| RAP CLS-075 | Culot simple 1/8 D 75 | u | 2.91 |  | PUM PLASTIQUES |  | RAP CLS-0752.91 | RAP CLS-0750.3
| RAP CLS-100 | Culot simple 1/8 D 100 | u | 2.29 |  | PUM PLASTIQUES |  | RAP CLS-1002.29 | RAP CLS-1000.4
| RAP CLS-110 | Culot simple 1/8 D 110 | u | 4.1 |  | PUM PLASTIQUES |  | RAP CLS-1104.1 | RAP CLS-1100.4
| RAP CLS-125 | Culot simple 1/8 D 125 | u | 3.83 |  | PUM PLASTIQUES |  | RAP CLS-1253.83 | RAP CLS-1250.5
| RAP CLS-140 | Culot simple 1/8 D 140 | u | 11.96 |  | PUM PLASTIQUES |  | RAP CLS-14011.96 | RAP CLS-1400.5
| RAP CLS-160 | Culot simple 1/8 D 160 | u | 10.73 |  | PUM PLASTIQUES |  | RAP CLS-16010.73 | RAP CLS-1600.5
| RAP CLS-200 | Culot simple 1/8 D 200 | u | 20.69 |  | PUM PLASTIQUES |  | RAP CLS-20020.69 | RAP CLS-2000.6
| RAP CLS-250 | Culot simple 1/8 D 250 | u | 78.88 |  | PUM PLASTIQUES |  | RAP CLS-25078.88 | RAP CLS-2500.6
| RAP COL-040 | Collier D 40 | u | 0.9 |  | PUM PLASTIQUES |  | RAP COL-0400.9 | RAP COL-0400.2
| RAP COL-050 | Collier D 50 | u | 1.08 |  | PUM PLASTIQUES |  | RAP COL-0501.08 | RAP COL-0500.2
| RAP COL-075 | Collier D 75 | u | 1.39 |  | PUM PLASTIQUES |  | RAP COL-0751.39 | RAP COL-0750.2
| RAP COL-100 | Collier D 100 | u | 1.66 |  | PUM PLASTIQUES |  | RAP COL-1001.66 | RAP COL-1000.2
| RAP COL-110 | Collier D 110 | u | 2.21 |  | PUM PLASTIQUES |  | RAP COL-1102.21 | RAP COL-1100.2
| RAP COL-125 | Collier D 125 | u | 2.11 |  | PUM PLASTIQUES |  | RAP COL-1252.11 | RAP COL-1250.2
| RAP COL-140 | Collier D 140 | u | 3.55 |  | FRANS BONHOMME |  | RAP COL-1403.55 | RAP COL-1400.2
| RAP COL-160 | Collier D 160 | u | 4.12 |  | PUM PLASTIQUES |  | RAP COL-1604.12 | RAP COL-1600.25
| RAP COL-200 | Collier D 200 | u | 6.64 |  | PUM PLASTIQUES |  | RAP COL-2006.64 | RAP COL-2000.25
| RAP COL-250 | Collier D 250 | u | 17.85 |  | FRANS BONHOMME |  | RAP COL-25017.85 | RAP COL-2500.3
| RAP COL-315 | Collier D 315 | u | 19 |  | FRANS BONHOMME |  | RAP COL-31519 | RAP COL-3150.3
| RAP DEV-040 | Douille d'évacuation D 40 | u | 0.41 |  | FRANS BONHOMME |  | RAP DEV-0400.41 | RAP DEV-0400
| RAP EBS-040/032 | Embranchement simple PVC D 40/32 | u | 1.02 |  | PUM PLASTIQUES |  | RAP EBS-040/0321.02 | RAP EBS-040/0320.15
| RAP EBS-050/032 | Embranchement simple PVC D 50/32 | u | 1.61 |  | PUM PLASTIQUES |  | RAP EBS-050/0321.61 | RAP EBS-050/0320.15
| RAP EBS-050/040 | Embranchement simple PVC D 50/40 | u | 1.69 |  | PUM PLASTIQUES |  | RAP EBS-050/0401.69 | RAP EBS-050/0400.15
| RAP EBS-075/032 | Embranchement simple PVC D 75/32 | u | 2.99 |  | PUM PLASTIQUES |  | RAP EBS-075/0322.99 | RAP EBS-075/0320.3
| RAP EBS-075/040 | Embranchement simple PVC D 75/40 | u | 2.86 |  | PUM PLASTIQUES |  | RAP EBS-075/0402.86 | RAP EBS-075/0400.3
| RAP EBS-075/050 | Embranchement simple PVC D 75/50 | u | 2.84 |  | PUM PLASTIQUES |  | RAP EBS-075/0502.84 | RAP EBS-075/0500.3
| RAP EBS-080/050 | Embranchement simple PVC D 80/50 | u | 3.69 |  | PUM PLASTIQUES |  | RAP EBS-080/0503.69 | RAP EBS-080/0500.3
| RAP EBS-100/032 | Embranchement simple PVC D 100/32 | u | 4.08 |  | PUM PLASTIQUES |  | RAP EBS-100/0324.08 | RAP EBS-100/0320.4
| RAP EBS-100/040 | Embranchement simple PVC D 100/40 | u | 3.85 |  | PUM PLASTIQUES |  | RAP EBS-100/0403.85 | RAP EBS-100/0400.5
| RAP EBS-100/050 | Embranchement simple PVC D 100/50 | u | 3.37 |  | PUM PLASTIQUES |  | RAP EBS-100/0503.37 | RAP EBS-100/0500.5
| RAP EBS-100/075 | Embranchement simple PVC D 100/75 | u | 4.63 |  | PUM PLASTIQUES |  | RAP EBS-100/0754.63 | RAP EBS-100/0750.5
| RAP EBS-110/040 | Embranchement simple PVC D 110/40 | u | 4.35 |  | PUM PLASTIQUES |  | RAP EBS-110/0404.35 | RAP EBS-110/0400.4
| RAP EBS-110/050 | Embranchement simple PVC D 110/50 | u | 4.17 |  | PUM PLASTIQUES |  | RAP EBS-110/0504.17 | RAP EBS-110/0500.5
| RAP EBS-110/075 | Embranchement simple PVC D 110/75 | u | 5.68 |  | PUM PLASTIQUES |  | RAP EBS-110/0755.68 | RAP EBS-110/0750.5
| RAP EBS-110/100 | Embranchement simple PVC D 110/100 | u | 5.67 |  | PUM PLASTIQUES |  | RAP EBS-110/1005.67 | RAP EBS-110/1000.5
| RAP EBS-125/040 | Embranchement simple PVC D 125/40 | u | 5.26 |  | PUM PLASTIQUES |  | RAP EBS-125/0405.26 | RAP EBS-125/0400.5
| RAP EBS-125/050 | Embranchement simple PVC D 125/50 | u | 5.28 |  | PUM PLASTIQUES |  | RAP EBS-125/0505.28 | RAP EBS-125/0500.55
| RAP EBS-125/075 | Embranchement simple PVC D 125/75 | u | 6.41 |  | PUM PLASTIQUES |  | RAP EBS-125/0756.41 | RAP EBS-125/0750.55
| RAP EBS-125/100 | Embranchement simple PVC D 125/100 | u | 5.6 |  | PUM PLASTIQUES |  | RAP EBS-125/1005.6 | RAP EBS-125/1000.55
| RAP EBS-125/110 | Embranchement simple PVC D 125/110 | u | 6.41 |  | PUM PLASTIQUES |  | RAP EBS-125/1106.41 | RAP EBS-125/1100.55
| RAP EBS-140/100 | Embranchement simple PVC D 140/100 | u | 12.63 |  | PUM PLASTIQUES |  | RAP EBS-140/10012.63 | RAP EBS-140/1000.55
| RAP EBS-140/110 | Embranchement simple PVC D 140/110 | u | 13.14 |  | PUM PLASTIQUES |  | RAP EBS-140/11013.14 | RAP EBS-140/1100.55
| RAP EBS-140/125 | Embranchement simple PVC D 140/125 | u | 14.54 |  | PUM PLASTIQUES |  | RAP EBS-140/12514.54 | RAP EBS-140/1250.55
| RAP EBS-160/100 | Embranchement simple PVC D 160/100 | u | 12.63 |  | PUM PLASTIQUES |  | RAP EBS-160/10012.63 | RAP EBS-160/1000.55
| RAP EBS-160/110 | Embranchement simple PVC D 160/110 | u | 16.47 |  | PUM PLASTIQUES |  | RAP EBS-160/11016.47 | RAP EBS-160/1100.55
| RAP EBS-160/125 | Embranchement simple PVC D 160/125 | u | 13.98 |  | PUM PLASTIQUES |  | RAP EBS-160/12513.98 | RAP EBS-160/1250.55
| RAP EBS-160/140 | Embranchement simple PVC D 160/140 | u | 16.47 |  | PUM PLASTIQUES |  | RAP EBS-160/14016.47 | RAP EBS-160/1400.55
| RAP EBS-200/100 | Embranchement simple PVC D 200/100 | u | 24.46 |  | PUM PLASTIQUES |  | RAP EBS-200/10024.46 | RAP EBS-200/1000.65
| RAP EBS-200/110 | Embranchement simple PVC D 200/110 | u | 24.46 |  | PUM PLASTIQUES |  | RAP EBS-200/11024.46 | RAP EBS-200/1100.65
| RAP EBS-200/125 | Embranchement simple PVC D 200/125 | u | 23.51 |  | PUM PLASTIQUES |  | RAP EBS-200/12523.51 | RAP EBS-200/1250.65
| RAP EBS-200/160 | Embranchement simple PVC D 200/160 | u | 27.25 |  | PUM PLASTIQUES |  | RAP EBS-200/16027.25 | RAP EBS-200/1600.65
| RAP MDL-032 | Manchon dilatation mâle - femelle PVC D 32 | u | 4.19 |  | PUM PLASTIQUES |  | RAP MDL-0324.19 | RAP MDL-0320.1
| RAP MDL-040 | Manchon dilatation mâle - femelle PVC D 40 | u | 4.38 |  | PUM PLASTIQUES |  | RAP MDL-0404.38 | RAP MDL-0400.1
| RAP MDL-050 | Manchon dilatation mâle - femelle PVC D 50 | u | 4.51 |  | PUM PLASTIQUES |  | RAP MDL-0504.51 | RAP MDL-0500.25
| RAP MDL-063 | Manchon dilatation mâle - femelle PVC D 63 | u | 5.51 |  | PUM PLASTIQUES |  | RAP MDL-0635.51 | RAP MDL-0630.25
| RAP MDL-075 | Manchon dilatation mâle - femelle PVC D 75 | u | 6.09 |  | PUM PLASTIQUES |  | RAP MDL-0756.09 | RAP MDL-0750.25
| RAP MDL-080 | Manchon dilatation mâle - femelle PVC D 80 | u | 6.24 |  | PUM PLASTIQUES |  | RAP MDL-0806.24 | RAP MDL-0800.3
| RAP MDL-090 | Manchon dilatation mâle - femelle PVC D 90 | u | 6.47 |  | PUM PLASTIQUES |  | RAP MDL-0906.47 | RAP MDL-0900.3
| RAP MDL-100 | Manchon dilatation mâle - femelle PVC D 100 | u | 6.45 |  | PUM PLASTIQUES |  | RAP MDL-1006.45 | RAP MDL-1000.3
| RAP MDL-110 | Manchon dilatation mâle - femelle PVC D 110 | u | 7.24 |  | PUM PLASTIQUES |  | RAP MDL-1107.24 | RAP MDL-1100.3
| RAP MDL-125 | Manchon dilatation mâle - femelle PVC D 125 | u | 8.05 |  | PUM PLASTIQUES |  | RAP MDL-1258.05 | RAP MDL-1250.4
| RAP MDL-140 | Manchon dilatation mâle - femelle PVC D 140 | u | 12.46 |  | PUM PLASTIQUES |  | RAP MDL-14012.46 | RAP MDL-1400.4
| RAP MDL-160 | Manchon dilatation mâle - femelle PVC D 160 | u | 12.98 |  | PUM PLASTIQUES |  | RAP MDL-16012.98 | RAP MDL-1600.5
| RAP MDL-200 | Manchon dilatation mâle - femelle PVC D 200 | u | 17.57 |  | PUM PLASTIQUES |  | RAP MDL-20017.57 | RAP MDL-2000.5
| RAP MDL-250 | Manchon dilatation mâle - femelle PVC D 250 | u | 31.76 |  | PUM PLASTIQUES |  | RAP MDL-25031.76 | RAP MDL-2500.5
| RAP REE-040/032 | Réduction extérieur excentrée D 40/32 | u | 0.44 |  | PUM PLASTIQUES |  | RAP REE-040/0320.44 | RAP REE-040/0320.05
| RAP REE-050/032 | Réduction extérieur excentrée D 50/32 | u | 0.46 |  | PUM PLASTIQUES |  | RAP REE-050/0320.46 | RAP REE-050/0320.05
| RAP REE-050/040 | Réduction extérieur excentrée D 50/40 | u | 0.46 |  | PUM PLASTIQUES |  | RAP REE-050/0400.46 | RAP REE-050/0400.05
| RAP REE-075/040 | Réduction extérieur excentrée D 75/40 | u | 0.97 |  | PUM PLASTIQUES |  | RAP REE-075/0400.97 | RAP REE-075/0400.1
| RAP REE-075/050 | Réduction extérieur excentrée D 75/50 | u | 0.99 |  | PUM PLASTIQUES |  | RAP REE-075/0500.99 | RAP REE-075/0500.1
| RAP REE-080/050 | Réduction extérieur excentrée D 80/50 | u | 1.38 |  | PUM PLASTIQUES |  | RAP REE-080/0501.38 | RAP REE-080/0500.1
| RAP REE-100/040 | Réduction extérieur excentrée D 100/40 | u | 1.91 |  | PUM PLASTIQUES |  | RAP REE-100/0401.91 | RAP REE-100/0400.15
| RAP REE-100/050 | Réduction extérieur excentrée D 100/50 | u | 1.91 |  | PUM PLASTIQUES |  | RAP REE-100/0501.91 | RAP REE-100/0500.15
| RAP REE-100/063 | Réduction extérieur excentrée D 100/63 | u | 1.91 |  | PUM PLASTIQUES |  | RAP REE-100/0631.91 | RAP REE-100/0630.15
| RAP REE-100/075 | Réduction extérieur excentrée D 100/75 | u | 1.87 |  | PUM PLASTIQUES |  | RAP REE-100/0751.87 | RAP REE-100/0750.15
| RAP REE-100/080 | Réduction extérieur excentrée D 100/80 | u | 1.67 |  | PUM PLASTIQUES |  | RAP REE-100/0801.67 | RAP REE-100/0800.15
| RAP REE-110/050 | Réduction extérieur excentrée D 110/50 | u | 1.96 |  | PUM PLASTIQUES |  | RAP REE-110/0501.96 | RAP REE-110/0500.15
| RAP REE-110/075 | Réduction extérieur excentrée D 110/75 | u | 1.92 |  | PUM PLASTIQUES |  | RAP REE-110/0751.92 | RAP REE-110/0750.15
| RAP REE-110/100 | Réduction extérieur excentrée D 110/100 | u | 1.91 |  | PUM PLASTIQUES |  | RAP REE-110/1001.91 | RAP REE-110/1000.15
| RAP REE-125/040 | Réduction extérieur excentrée D 125/40 | u | 2.78 |  | PUM PLASTIQUES |  | RAP REE-125/0402.78 | RAP REE-125/0400.15
| RAP REE-125/050 | Réduction extérieur excentrée D 125/50 | u | 2.78 |  | PUM PLASTIQUES |  | RAP REE-125/0502.78 | RAP REE-125/0500.15
| RAP REE-125/075 | Réduction extérieur excentrée D 125/75 | u | 2.72 |  | PUM PLASTIQUES |  | RAP REE-125/0752.72 | RAP REE-125/0750.15
| RAP REE-125/080 | Réduction extérieur excentrée D 125/80 | u | 2.78 |  | PUM PLASTIQUES |  | RAP REE-125/0802.78 | RAP REE-125/0800.15
| RAP REE-125/100 | Réduction extérieur excentrée D 125/100 | u | 2.38 |  | PUM PLASTIQUES |  | RAP REE-125/1002.38 | RAP REE-125/1000.2
| RAP REE-125/110 | Réduction extérieur excentrée D 125/110 | u | 2.82 |  | PUM PLASTIQUES |  | RAP REE-125/1102.82 | RAP REE-125/1100.2
| RAP REE-140/100 | Réduction extérieur excentrée D 140/100 | u | 7.23 |  | PUM PLASTIQUES |  | RAP REE-140/1007.23 | RAP REE-140/1000.2
| RAP REE-140/110 | Réduction extérieur excentrée D 140/110 | u | 5.09 |  | PUM PLASTIQUES |  | RAP REE-140/1105.09 | RAP REE-140/1100.2
| RAP REE-140/125 | Réduction extérieur excentrée D 140/125 | u | 4.62 |  | PUM PLASTIQUES |  | RAP REE-140/1254.62 | RAP REE-140/1250.25
| RAP REE-160/100 | Réduction extérieur excentrée D 160/100 | u | 0.33 |  | PUM PLASTIQUES |  | RAP REE-160/1000.33 | RAP REE-160/1000.3
| RAP REE-160/110 | Réduction extérieur excentrée D 160/110 | u | 4.88 |  | PUM PLASTIQUES |  | RAP REE-160/1104.88 | RAP REE-160/1100.3
| RAP REE-160/125 | Réduction extérieur excentrée D 160/125 | u | 4.88 |  | PUM PLASTIQUES |  | RAP REE-160/1254.88 | RAP REE-160/1250.3
| RAP REE-160/140 | Réduction extérieur excentrée D 160/140 | u | 4.88 |  | PUM PLASTIQUES |  | RAP REE-160/1404.88 | RAP REE-160/1400.3
| RAP REE-200/110 | Réduction extérieur excentrée D 200/110 | u | 11.83 |  | PUM PLASTIQUES |  | RAP REE-200/11011.83 | RAP REE-200/1100.35
| RAP REE-200/125 | Réduction extérieur excentrée D 200/125 | u | 11.83 |  | PUM PLASTIQUES |  | RAP REE-200/12511.83 | RAP REE-200/1250.35
| RAP REE-200/140 | Réduction extérieur excentrée D 200/140 | u | 11.83 |  | PUM PLASTIQUES |  | RAP REE-200/14011.83 | RAP REE-200/1400.35
| RAP REE-200/160 | Réduction extérieur excentrée D 200/160 | u | 11.83 |  | PUM PLASTIQUES |  | RAP REE-200/16011.83 | RAP REE-200/1600.35
| RAP REE-250/200 | Réduction extérieur excentrée D 250/200 | u | 40.34 |  | PUM PLASTIQUES |  | RAP REE-250/20040.34 | RAP REE-250/2000.4
| RAP TDV-050 | Té de visite PVC D 50 | u | 1.73 |  | PUM PLASTIQUES |  | RAP TDV-0501.73 | RAP TDV-0500.25
| RAP TDV-063 | Té de visite PVC D 63 | u | 4.86 |  | PUM PLASTIQUES |  | RAP TDV-0634.86 | RAP TDV-0630.25
| RAP TDV-075 | Té de visite PVC D 75 | u | 5.3 |  | PUM PLASTIQUES |  | RAP TDV-0755.3 | RAP TDV-0750.25
| RAP TDV-100 | Té de visite PVC D 100 | u | 8.39 |  | PUM PLASTIQUES |  | RAP TDV-1008.39 | RAP TDV-1000.3
| RAP TDV-110 | Té de visite PVC D 110 | u | 8.96 |  | PUM PLASTIQUES |  | RAP TDV-1108.96 | RAP TDV-1100.3
| RAP TDV-125 | Té de visite PVC D 125 | u | 9.65 |  | PUM PLASTIQUES |  | RAP TDV-1259.65 | RAP TDV-1250.35
| RAP TDV-140 | Té de visite PVC D 140 | u | 18.25 |  | PUM PLASTIQUES |  | RAP TDV-14018.25 | RAP TDV-1400.35
| RAP TDV-160 | Té de visite PVC D 160 | u | 22.03 |  | PUM PLASTIQUES |  | RAP TDV-16022.03 | RAP TDV-1600.4
| RAP TDV-200 | Té de visite PVC D 200 | u | 41.7 |  | PUM PLASTIQUES |  | RAP TDV-20041.7 | RAP TDV-2000.45
| RAP TMP-032 | Tampon visite D 32 | u | 0.42 |  | PUM PLASTIQUES |  | RAP TMP-0320.42 | RAP TMP-0320.1
| RAP TMP-040 | Tampon visite D 40 | u | 0.33 |  | PUM PLASTIQUES |  | RAP TMP-0400.33 | RAP TMP-0400.1
| RAP TMP-050 | Tampon visite D 50 | u | 0.64 |  | PUM PLASTIQUES |  | RAP TMP-0500.64 | RAP TMP-0500.1
| RAP TMP-075 | Tampon visite D 75 | u | 2.55 |  | PUM PLASTIQUES |  | RAP TMP-0752.55 | RAP TMP-0750.2
| RAP TMP-100 | Tampon visite D 100 | u | 1.7 |  | PUM PLASTIQUES |  | RAP TMP-1001.7 | RAP TMP-1000.2
| RAP TMP-110 | Tampon visite D 110 | u | 3.15 |  | PUM PLASTIQUES |  | RAP TMP-1103.15 | RAP TMP-1100.2
| RAP TMP-125 | Tampon visite D 125 | u | 3.34 |  | PUM PLASTIQUES |  | RAP TMP-1253.34 | RAP TMP-1250.2
| RAP TMP-140 | Tampon visite D 140 | u | 3.98 |  | PUM PLASTIQUES |  | RAP TMP-1403.98 | RAP TMP-1400.25
| RAP TMP-160 | Tampon visite D 160 | u | 9.04 |  | PUM PLASTIQUES |  | RAP TMP-1609.04 | RAP TMP-1600.25
| RAP TMP-200 | Tampon visite D 200 | u | 10.61 |  | PUM PLASTIQUES |  | RAP TMP-20010.61 | RAP TMP-2000.3
| RAP TPB-032 | Té pied de biche PVC D 32 | u | 0.93 |  | PUM PLASTIQUES |  | RAP TPB-0320.93 | RAP TPB-0320.15
| RAP TPB-040 | Té pied de biche PVC D 40 | u | 0.97 |  | PUM PLASTIQUES |  | RAP TPB-0400.97 | RAP TPB-0400.15
| RAP TPB-040/032 | Té pied de biche D 40/32 | u | 1.15 |  | PUM PLASTIQUES |  | RAP TPB-040/0321.15 | RAP TPB-040/0320.15
| RAP TPB-050 | Té pied de biche PVC D 50 | u | 2.08 |  | PUM PLASTIQUES |  | RAP TPB-0502.08 | RAP TPB-0500.3
| RAP TPB-050/032 | Té pied de biche D 50/32 | u | 1.9 |  | PUM PLASTIQUES |  | RAP TPB-050/0321.9 | RAP TPB-050/0320.3
| RAP TPB-050/040 | Té pied de biche D 50/40 | u | 2.15 |  | PUM PLASTIQUES |  | RAP TPB-050/0402.15 | RAP TPB-050/0400.3
| RAP TPR-063/040 | Tampon de réduction simple D 63/40 | u | 1.52 |  | PUM PLASTIQUES |  | RAP TPR-063/0401.52 | RAP TPR-063/0400.1
| RAP TPR-063/050 | Tampon de réduction simple D 63/50 | u | 1.52 |  | PUM PLASTIQUES |  | RAP TPR-063/0501.52 | RAP TPR-063/0500.15
| RAP TPR-075/040 | Tampon de réduction simple D 75/40 | u | 1.47 |  | PUM PLASTIQUES |  | RAP TPR-075/0401.47 | RAP TPR-075/0400.2
| RAP TPR-075/050 | Tampon de réduction simple D 75/50 | u | 1.44 |  | PUM PLASTIQUES |  | RAP TPR-075/0501.44 | RAP TPR-075/0500.2
| RAP TPR-075/063 | Tampon de réduction simple D 75/63 | u | 1.59 |  | PUM PLASTIQUES |  | RAP TPR-075/0631.59 | RAP TPR-075/0630.2
| RAP TPR-080/032 | Tampon de réduction simple D 80/32 | u | 1.95 |  | PUM PLASTIQUES |  | RAP TPR-080/0321.95 | RAP TPR-080/0320.2
| RAP TPR-080/040 | Tampon de réduction simple D 80/40 | u | 1.96 |  | PUM PLASTIQUES |  | RAP TPR-080/0401.96 | RAP TPR-080/0400.2
| RAP TPR-080/050 | Tampon de réduction simple D 80/50 | u | 1.92 |  | PUM PLASTIQUES |  | RAP TPR-080/0501.92 | RAP TPR-080/0500.2
| RAP TPR-080/063 | Tampon de réduction simple D 80/63 | u | 1.99 |  | PUM PLASTIQUES |  | RAP TPR-080/0631.99 | RAP TPR-080/0630.2
| RAP TPR-090/040 | Tampon de réduction simple D 90/40 | u | 2.07 |  | PUM PLASTIQUES |  | RAP TPR-090/0402.07 | RAP TPR-090/0400.2
| RAP TPR-090/050 | Tampon de réduction simple D 90/50 | u | 2.07 |  | PUM PLASTIQUES |  | RAP TPR-090/0502.07 | RAP TPR-090/0500.2
| RAP TPR-100/032 | Tampon de réduction simple D 100/32 | u | 1.8 |  | PUM PLASTIQUES |  | RAP TPR-100/0321.8 | RAP TPR-100/0320.2
| RAP TPR-100/040 | Tampon de réduction simple D 100/40 | u | 1.76 |  | PUM PLASTIQUES |  | RAP TPR-100/0401.76 | RAP TPR-100/0400.2
| RAP TPR-100/050 | Tampon de réduction simple D 100/50 | u | 1.71 |  | PUM PLASTIQUES |  | RAP TPR-100/0501.71 | RAP TPR-100/0500.2
| RAP TPR-100/063 | Tampon de réduction simple D 100/63 | u | 2.02 |  | PUM PLASTIQUES |  | RAP TPR-100/0632.02 | RAP TPR-100/0630.2
| RAP TPR-100/075 | Tampon de réduction simple D 100/75 | u | 2.01 |  | PUM PLASTIQUES |  | RAP TPR-100/0752.01 | RAP TPR-100/0750.2
| RAP TPR-100/080 | Tampon de réduction simple D 100/80 | u | 1.8 |  | PUM PLASTIQUES |  | RAP TPR-100/0801.8 | RAP TPR-100/0800.2
| RAP TPR-100/090 | Tampon de réduction simple D 100/90 | u | 2.06 |  | PUM PLASTIQUES |  | RAP TPR-100/0902.06 | RAP TPR-100/0900.2
| RAP TPR-110/040 | Tampon de réduction simple D 110/40 | u | 2.51 |  | PUM PLASTIQUES |  | RAP TPR-110/0402.51 | RAP TPR-110/0400.2
| RAP TPR-110/050 | Tampon de réduction simple D 110/50 | u | 2.46 |  | PUM PLASTIQUES |  | RAP TPR-110/0502.46 | RAP TPR-110/0500.2
| RAP TPR-110/100 | Tampon de réduction simple D 110/100 | u | 2.21 |  | PUM PLASTIQUES |  | RAP TPR-110/1002.21 | RAP TPR-110/1000.2
| RAP TPR-125/050 | Tampon de réduction simple D 125/50 | u | 2.7 |  | PUM PLASTIQUES |  | RAP TPR-125/0502.7 | RAP TPR-125/0500.25
| RAP TPR-125/080 | Tampon de réduction simple D 125/80 | u | 2.79 |  | PUM PLASTIQUES |  | RAP TPR-125/0802.79 | RAP TPR-125/0800.25
| RAP TPR-125/100 | Tampon de réduction simple D 125/100 | u | 2.23 |  | PUM PLASTIQUES |  | RAP TPR-125/1002.23 | RAP TPR-125/1000.25
| RAP TPR-125/110 | Tampon de réduction simple D 125/110 | u | 2.47 |  | PUM PLASTIQUES |  | RAP TPR-125/1102.47 | RAP TPR-125/1100.25
| RAP TRD-100/032 | Tampon de réduction double D 100/32 | u | 2.06 |  | PUM PLASTIQUES |  | RAP TRD-100/0322.06 | RAP TRD-100/0320.2
| RAP TRD-100/040 | Tampon de réduction double D 100/40 | u | 1.71 |  | PUM PLASTIQUES |  | RAP TRD-100/0401.71 | RAP TRD-100/0400.2
| RAP TRD-100/050 | Tampon de réduction double D 100/50 | u | 2.06 |  | PUM PLASTIQUES |  | RAP TRD-100/0502.06 | RAP TRD-100/0500.2
| RAP TRD-110/040 | Tampon de réduction double D 110/40 | u | 2.69 |  | PUM PLASTIQUES |  | RAP TRD-110/0402.69 | RAP TRD-110/0400.2
| RAP TRD-110/050 | Tampon de réduction double D 110/50 | u | 2.69 |  | PUM PLASTIQUES |  | RAP TRD-110/0502.69 | RAP TRD-110/0500.2
| RAS | Robinet à soupape | u | 0 |  |  |  | RAS0 | RAS0
| RAS 015 | Robinet à soupape DN 15 | u | 2.74 |  | LRI |  | RAS 0152.74 | RAS 0150.4
| RAS 020 | Robinet à soupape DN 20 | u | 3.4 |  | LRI |  | RAS 0203.4 | RAS 0200.5
| RAS 025 | Robinet à soupape DN 25 | u | 4.78 |  | LRI |  | RAS 0254.78 | RAS 0250.5
| RAS 032 | Robinet à soupape DN 32 | u | 9.22 |  | LRI |  | RAS 0329.22 | RAS 0320.6
| RAS 040 | Robinet à soupape DN 40 | u | 12.72 |  | LRI |  | RAS 04012.72 | RAS 0400.6
| RAS 050 | Robinet à soupape DN 50 | u | 19.52 |  | LRI |  | RAS 05019.52 | RAS 0500.7
| RAS 065 | Robinet à soupape DN 65 | u | 53.75 |  | LRI |  | RAS 06553.75 | RAS 0651.7
| RAS 080 | Robinet à soupape DN 80 | u | 80.97 |  | LRI |  | RAS 08080.97 | RAS 0802
| RAS 100 | Robinet à soupape DN 100 | u | 101.53 |  | LRI |  | RAS 100101.53 | RAS 1002.3
| RAS 125 | Robinet à soupape DN 125 | u | 145.78 |  | LRI |  | RAS 125145.78 | RAS 1252.9
| RAS 150 | Robinet à soupape DN 150 | u | 213.72 |  | LRI |  | RAS 150213.72 | RAS 1503.5
| RAS 200 | Robinet à soupape DN 200 | u | 354.6 |  | LRI |  | RAS 200354.6 | RAS 2004.5
| RAS 250 | Robinet à soupape DN 250 | u | 828.61 |  | LRI |  | RAS 250828.61 | RAS 2505.5
| RAS 300 | Robinet à soupape DN 300 | u | 1249.34 |  | LRI |  | RAS 3001249.34 | RAS 3006.5
| RAS P25-065 | Robinet à soupape DN 65 | u | 196.08 |  | LRI |  | RAS P25-065196.08 | RAS P25-0651.7
| RAS P25-080 | Robinet à soupape DN 80 | u | 217.52 |  | LRI |  | RAS P25-080217.52 | RAS P25-0802
| RAS P25-100 | Robinet à soupape DN 100 | u | 353.58 |  | LRI |  | RAS P25-100353.58 | RAS P25-1002.3
| RAS P25-125 | Robinet à soupape DN 125 | u | 566.74 |  | CGR |  | RAS P25-125566.74 | RAS P25-1252.9
| RAS P25-150 | Robinet à soupape DN 150 | u | 0 |  | CGR |  | RAS P25-1500 | RAS P25-1503.5
| RAS P25-200 | Robinet à soupape DN 200 | u | 0 |  | CGR |  | RAS P25-2000 | RAS P25-2004.5
| RBG | Robinet de barrage gaz | u | 0 |  |  |  | RBG0 | RBG0
| RBG 015 | Vanne d'isolement pour GAZ Type : robinet à boisseau sphérique DN 15 | u | 15.54 |  | LRI |  | RBG 01515.54 | RBG 0150.4
| RBG 020 | Vanne d'isolement pour GAZ Type : robinet à boisseau sphérique DN 20 | u | 15.54 |  | LRI |  | RBG 02015.54 | RBG 0200.5
| RBG 025 | Vanne d'isolement pour GAZ Type : robinet à boisseau sphérique DN 25 | u | 34.26 |  | LRI |  | RBG 02534.26 | RBG 0250.5
| RBG 032 | Vanne d'isolement pour GAZ Type : robinet à boisseau sphérique DN 32 | u | 43.54 |  | LRI |  | RBG 03243.54 | RBG 0320.6
| RBG 040 | Vanne d'isolement pour GAZ Type : robinet à boisseau sphérique DN 40 | u | 90.65 |  | LRI |  | RBG 04090.65 | RBG 0400.6
| RBG 050 | Vanne d'isolement pour GAZ Type : robinet à boisseau sphérique DN 50 | u | 139.32 |  | LRI |  | RBG 050139.32 | RBG 0500.7
| RBG E-015 | Electrovanne de sécurité à réarmement manuel fermée par manque de tension réarmement manuel sous tension dispositif antimicrocoupure incorporé DN 15 | u | 190.18 |  | SOFINTHER |  | RBG E-015190.18 | RBG E-0151
| RBG E-020 | Electrovanne de sécurité à réarmement manuel fermée par manque de tension réarmement manuel sous tension dispositif antimicrocoupure incorporé DN 20 | u | 218 |  | SOFINTHER |  | RBG E-020218 | RBG E-0201
| RBG E-025 | Electrovanne de sécurité à réarmement manuel fermée par manque de tension réarmement manuel sous tension dispositif antimicrocoupure incorporé DN 25 | u | 196.6 |  | SOFINTHER |  | RBG E-025196.6 | RBG E-0251
| RBG E-032 | Electrovanne de sécurité à réarmement manuel fermée par manque de tension réarmement manuel sous tension dispositif antimicrocoupure incorporé DN 32 | u | 205.82 |  | SOFINTHER |  | RBG E-032205.82 | RBG E-0321.5
| RBG E-040 | Electrovanne de sécurité à réarmement manuel fermée par manque de tension réarmement manuel sous tension dispositif antimicrocoupure incorporé DN 40 | u | 208.29 |  | SOFINTHER |  | RBG E-040208.29 | RBG E-0401.5
| RBG E-050 | Electrovanne de sécurité à réarmement manuel fermée par manque de tension réarmement manuel sous tension dispositif antimicrocoupure incorporé DN 50 | u | 244.41 |  | SOFINTHER |  | RBG E-050244.41 | RBG E-0501.5
| RBG E-065 | Electrovanne de sécurité à réarmement manuel fermée par manque de tension réarmement manuel sous tension dispositif anti microcoupure incorporé DN 65 | u | 949.62 |  | LRI |  | RBG E-065949.62 | RBG E-0653
| RBG E-080 | Electrovanne de sécurité à réarmement manuel fermée par manque de tension réarmement manuel sous tension dispositif anti microcoupure incorporé DN 80 | u | 1022.23 |  | LRI |  | RBG E-0801022.23 | RBG E-0803
| RBG E-100 | Electrovanne de sécurité à réarmement manuel fermée par manque de tension réarmement manuel sous tension dispositif anti microcoupure incorporé DN 100 | u | 1293.76 |  | LRI |  | RBG E-1001293.76 | RBG E-1003
| RBG E-125 | Electrovanne de sécurité à réarmement manuel fermée par manque de tension réarmement manuel sous tension dispositif anti microcoupure incorporé DN 125 | u | 2294.7 |  | LRI |  | RBG E-1252294.7 | RBG E-1255
| RBG E-150 | Electrovanne de sécurité à réarmement manuel fermée par manque de tension réarmement manuel sous tension dispositif anti microcoupure incorporé DN 150 | u | 2589.35 |  | LRI |  | RBG E-1502589.35 | RBG E-1505
| RBI | Boîte à induction | u | 0 |  |  |  | RBI0 | RBI0
| RBM | Robinet à membrane | u | 0 |  |  |  | RBM0 | RBM0
| RBN | Robinetterie | u | 0 |  |  |  | RBN0 | RBN0
| RBN FLB-008 | Robinet de prélèvement flambable DN 8 | u | 52.27 |  | OVENTROP |  | RBN FLB-00852.27 | RBN FLB-0080.4
| RBN FLB-010 | Robinet de prélèvement flambable DN 10 | u | 56.46 |  | OVENTROP |  | RBN FLB-01056.46 | RBN FLB-0100.4
| RBO | Boite de détente Marque : Type : Débit : m³/h | u | 0 |  |  |  | RBO0 | RBO0
| RBS | Robinet à boisseau sphérique | u | 0 |  |  |  | RBS0 | RBS0
| RBS 012 | Robinet à boisseau sphérique PN25 -Col allongé - DN 12 | u | 3.4 |  | LRI |  | RBS 0123.4 | RBS 0120.4
| RBS 015 | Robinet à boisseau sphérique PN25 -Col allongé - DN 15 | u | 3.4 |  | LRI |  | RBS 0153.4 | RBS 0150.4
| RBS 020 | Robinet à boisseau sphérique PN25 -Col allongé - DN 20 | u | 4.18 |  | LRI |  | RBS 0204.18 | RBS 0200.5
| RBS 025 | Robinet à boisseau sphérique PN25 -Col allongé - DN 25 | u | 6.07 |  | LRI |  | RBS 0256.07 | RBS 0250.5
| RBS 032 | Robinet à boisseau sphérique PN25 -Col allongé - DN 32 | u | 9.72 |  | LRI |  | RBS 0329.72 | RBS 0320.6
| RBS 040 | Robinet à boisseau sphérique PN25 -Col allongé - DN 40 | u | 13.08 |  | LRI |  | RBS 04013.08 | RBS 0400.6
| RBS 050 | Robinet à boisseau sphérique PN25 -Col allongé - DN 50 | u | 19.52 |  | LRI |  | RBS 05019.52 | RBS 0500.7
| RBS ACS-012 | Robinet à boisseau sphérique PN25 - Col allongé - DN 12 ACS | u | 3.4 |  | LRI |  | RBS ACS-0123.4 | RBS ACS-0120.4
| RBS ACS-015 | Robinet à boisseau sphérique PN25 - Col allongé - DN 15 ACS | u | 3.4 |  | LRI |  | RBS ACS-0153.4 | RBS ACS-0150.4
| RBS ACS-020 | Robinet à boisseau sphérique PN25 - Col allongé - DN 20 ACS | u | 4.18 |  | LRI |  | RBS ACS-0204.18 | RBS ACS-0200.5
| RBS ACS-025 | Robinet à boisseau sphérique PN25 - Col allongé - DN 25 ACS | u | 6.07 |  | LRI |  | RBS ACS-0256.07 | RBS ACS-0250.5
| RBS ACS-032 | Robinet à boisseau sphérique PN25 - Col allongé - DN 32 ACS | u | 9.72 |  | LRI |  | RBS ACS-0329.72 | RBS ACS-0320.6
| RBS ACS-040 | Robinet à boisseau sphérique PN25 - Col allongé - DN 40 ACS | u | 13.08 |  | LRI |  | RBS ACS-04013.08 | RBS ACS-0400.6
| RBS ACS-050 | Robinet à boisseau sphérique PN25 - Col allongé - DN 50 ACS | u | 19.52 |  | LRI |  | RBS ACS-05019.52 | RBS ACS-0500.7
| RBT | Robinet thermostatique | u | 0 |  |  |  | RBT0 | RBT0
| RBT 012 | Robinet thermostatique complet DN 12x17 marque TA - valeur VT = 0,41 | u | 23.45 |  | LRI |  | RBT 01223.45 | RBT 0120
| RBT 015 | Robinet thermostatique complet DN 15x21 marque TA - valeur VT = 0,41 | u | 23.44 |  | LRI |  | RBT 01523.44 | RBT 0150
| RBT AV-015 | Robinet thermostatique avec bague d'inviolabilité DN 15x21 marque TA | u | 25.78 |  | LRI |  | RBT AV-01525.78 | RBT AV-0150
| RBT BD-012 | Robinet thermostatique avec bulbe à distance L capillaire 2m DN 12x17 marque DANFOSS | u | 32.44 |  | DANFOSS |  | RBT BD-01232.44 | RBT BD-0120
| RBT BD-015 | Robinet thermostatique avec bulbe à distance L capillaire 2m DN 15x21 marque DANFOSS | u | 32.59 |  | DANFOSS |  | RBT BD-01532.59 | RBT BD-0150
| RBT BD-VT-0.50/015 | Robinet thermostatique avec bulbe à distance L capillaire 2m DN 15x21 yc ergot antivol valeur VT = 0,50 marque DANFOSS | u | 42.54 |  | DANFOSS |  | RBT BD-VT-0.50/01542.54 | RBT BD-VT-0.50/0150
| RBT VT-0.14/015 | Robinet thermostatique complet DN 15x21 yc ergot antivol valeur VT = 0,14 marque DANFOSS | u | 27.72 |  | DANFOSS |  | RBT VT-0.14/01527.72 | RBT VT-0.14/0150
| RBT VT-0.20/015 | Robinet thermostatique complet DN 15x21 valeur VT = 0,20 marque IMI | u | 19.06 |  | IMI HYDRONICS |  | RBT VT-0.20/01519.06 | RBT VT-0.20/0150
| RBT VT-0.31/012 | Robinet thermostatique complet DN 12x17 yc ergot antivol valeur VT = 0,31 marque COMAP | u | 25.79 |  | LRI |  | RBT VT-0.31/01225.79 | RBT VT-0.31/0120
| RBT VT-0.31/015 | Robinet thermostatique complet DN 15x21 yc ergot antivol valeur VT = 0,31 marque COMAP | u | 25.78 |  | LRI |  | RBT VT-0.31/01525.78 | RBT VT-0.31/0150
| RBT VT-0.41/012 | Robinet thermostatique complet DN 12x17 yc ergot antivol valeur VT = 0,41 marque DANFOSS | u | 25.87 |  | LRI |  | RBT VT-0.41/01225.87 | RBT VT-0.41/0120
| RBT VT-0.41/015 | Robinet thermostatique complet DN 15x21 yc ergot antivol valeur VT = 0,41 marque DANFOSS | u | 25.87 |  | LRI |  | RBT VT-0.41/01525.87 | RBT VT-0.41/0150
| RBT VT-0.41/020 | Robinet thermostatique complet DN 20x27 yc ergot antivol valeur VT = 0,41 marque DANFOSS | u | 29.17 |  | LRI |  | RBT VT-0.41/02029.17 | RBT VT-0.41/0200
| RCS | Raccordement en façade sur colonne sèche | u | 0 |  |  |  | RCS0 | RCS0.5
| RCS 100 | 1/2 Raccord d'alimentation FF DN100 Bronze avec bouchon et chainette | u | 108.4 |  | DESAUTEL |  | RCS 100108.4 | RCS 1001
| RCS 65 | 1/2 Raccord d'alimentation FF DN65 Bronze avec bouchon et chainette | u | 41.97 |  | DESAUTEL |  | RCS 6541.97 | RCS 650.7
| RCT | Réceptacle | u | 0 |  |  |  | RCT0 | RCT0.3
| RDA | Régulateur de débit d'air Marque : Type : Débit : m³/h | u | 0 |  |  |  | RDA0 | RDA0
| RDC | Régulateur à débit constant Marque : Type : Débit : m³/h | u | 0 |  |  |  | RDC0 | RDC0
| RDC G-0050 | Régulateur de débit d'air constant en acier galvanisé Marque : F2A ou équivalent Type : RCC - raccordement à joints à lèvre Débit (m3/h) < 50 | u | 69.76 |  | F2A |  | RDC G-005069.76 | RDC G-00500.5
| RDC G-0100 | Régulateur de débit d'air constant en acier galvanisé Marque : F2A ou équivalent Type : RCC - raccordement à joints à lèvre Débit (m3/h) < 100 | u | 69.76 |  | F2A |  | RDC G-010069.76 | RDC G-01000.5
| RDC G-0200 | Régulateur de débit d'air constant en acier galvanisé Marque : F2A ou équivalent Type : RCC - raccordement à joints à lèvre Débit (m3/h) < 200 | u | 69.76 |  | F2A |  | RDC G-020069.76 | RDC G-02000.5
| RDC G-0300 | Régulateur de débit d'air constant en acier galvanisé Marque : F2A ou équivalent Type : RCC - raccordement à joints à lèvre Débit (m3/h) < 300 | u | 71.29 |  | F2A |  | RDC G-030071.29 | RDC G-03000.5
| RDC G-0400 | Régulateur de débit d'air constant en acier galvanisé Marque : F2A ou équivalent Type : RCC - raccordement à joints à lèvre Débit (m3/h) < 400 | u | 77.4 |  | F2A |  | RDC G-040077.4 | RDC G-04000.5
| RDC G-0500 | Régulateur de débit d'air constant en acier galvanisé Marque : F2A ou équivalent Type : RCC - raccordement à joints à lèvre Débit (m3/h) < 500 | u | 77.4 |  | F2A |  | RDC G-050077.4 | RDC G-05000.5
| RDC G-0600 | Régulateur de débit d'air constant en acier galvanisé Marque : F2A ou équivalent Type : RCC - raccordement à joints à lèvre Débit (m3/h) < 600 | u | 83.51 |  | F2A |  | RDC G-060083.51 | RDC G-06000.75
| RDC G-0700 | Régulateur de débit d'air constant en acier galvanisé Marque : F2A ou équivalent Type : RCC - raccordement à joints à lèvre Débit (m3/h) < 700 | u | 83.51 |  | F2A |  | RDC G-070083.51 | RDC G-07000.75
| RDC G-0800 | Régulateur de débit d'air constant en acier galvanisé Marque : F2A ou équivalent Type : RCC - raccordement à joints à lèvre Débit (m3/h) < 800 | u | 83.51 |  | F2A |  | RDC G-080083.51 | RDC G-08000.75
| RDC G-0900 | Régulateur de débit d'air constant en acier galvanisé Marque : F2A ou équivalent Type : RCC - raccordement à joints à lèvre Débit (m3/h) < 900 | u | 97.26 |  | F2A |  | RDC G-090097.26 | RDC G-09000.75
| RDC G-1000 | Régulateur de débit d'air constant en acier galvanisé Marque : F2A ou équivalent Type : RCC - raccordement à joints à lèvre Débit (m3/h) < 1 000 | u | 97.26 |  | F2A |  | RDC G-100097.26 | RDC G-10000.75
| RDC G-1200 | Régulateur de débit d'air constant en acier galvanisé Marque : F2A ou équivalent Type : RCC - raccordement à joints à lèvre Débit (m3/h) < 1 200 | u | 97.26 |  | F2A |  | RDC G-120097.26 | RDC G-12000.75
| RDC G-1400 | Régulateur de débit d'air constant en acier galvanisé Marque : F2A ou équivalent Type : RCC - raccordement à joints à lèvre Débit (m3/h) < 1 400 | u | 105.92 |  | F2A |  | RDC G-1400105.92 | RDC G-14001
| RDC G-1600 | Régulateur de débit d'air constant en acier galvanisé Marque : F2A ou équivalent Type : RCC - raccordement à joints à lèvre Débit (m3/h) < 1 600 | u | 105.92 |  | F2A |  | RDC G-1600105.92 | RDC G-16001
| RDC G-1800 | Régulateur de débit d'air constant en acier galvanisé Marque : F2A ou équivalent Type : RCC - raccordement à joints à lèvre Débit (m3/h) < 1 800 | u | 105.92 |  | F2A |  | RDC G-1800105.92 | RDC G-18001
| RDC G-2000 | Régulateur de débit d'air constant en acier galvanisé Marque : F2A ou équivalent Type : RCC - raccordement à joints à lèvre Débit (m3/h) < 2 000 | u | 105.92 |  | F2A |  | RDC G-2000105.92 | RDC G-20001
| RDC G-2500 | Régulateur de débit d'air constant en acier galvanisé Marque : F2A ou équivalent Type : RCC - raccordement à joints à lèvre Débit (m3/h) < 2 500 | u | 140.04 |  | F2A |  | RDC G-2500140.04 | RDC G-25001
| RDC G-3000 | Régulateur de débit d'air constant en acier galvanisé Marque : F2A ou équivalent Type : RCC - raccordement à joints à lèvre Débit (m3/h) < 3 000 | u | 140.04 |  | F2A |  | RDC G-3000140.04 | RDC G-30001
| RDC G-3500 | Régulateur de débit d'air constant en acier galvanisé Marque : TROX ou équivalent Type : EN - raccordement à brides Débit (m3/h) < 3 500 | u | 216.85 |  | TROX |  | RDC G-3500216.85 | RDC G-35002
| RDC G-4000 | Régulateur de débit d'air constant en acier galvanisé Marque : TROX ou équivalent Type : EN - raccordement à brides Débit (m3/h) < 4 000 | u | 224.59 |  | TROX |  | RDC G-4000224.59 | RDC G-40002
| RDC G-4500 | Régulateur de débit d'air constant en acier galvanisé Marque : TROX ou équivalent Type : EN - raccordement à brides Débit (m3/h) < 4 500 | u | 226.53 |  | TROX |  | RDC G-4500226.53 | RDC G-45002
| RDC G-5000 | Régulateur de débit d'air constant en acier galvanisé Marque : TROX ou équivalent Type : EN - raccordement à brides Débit (m3/h) < 5 000 | u | 259.45 |  | TROX |  | RDC G-5000259.45 | RDC G-50002
| RDC G-6000 | Régulateur de débit d'air constant en acier galvanisé Marque : TROX ou équivalent Type : EN - raccordement à brides Débit (m3/h) < 6 000 | u | 298.17 |  | TROX |  | RDC G-6000298.17 | RDC G-60002
| RDC G-7000 | Régulateur de débit d'air constant en acier galvanisé Marque : TROX ou équivalent Type : EN - raccordement à brides Débit (m3/h) < 7 000 | u | 309.79 |  | TROX |  | RDC G-7000309.79 | RDC G-70002
| RDC G-8000 | Régulateur de débit d'air constant en acier galvanisé Marque : TROX ou équivalent Type : EN - raccordement à brides Débit (m3/h) < 8 000 | u | 377.55 |  | TROX |  | RDC G-8000377.55 | RDC G-80003
| RDE | Receveur à encastrer | u | 0 |  |  |  | RDE0 | RDE0
| RDE PORC | Receveur à encastrer : porcelaine | u | 0 |  |  |  | RDE PORC0 | RDE PORC2.5
| RDE RESI | Receveur à encastrer : résine | u | 0 |  |  |  | RDE RESI0 | RDE RESI3.5
| RDG | Radiographie | u | 0 |  |  |  | RDG0 | RDG0
| RDS | Receveur au sol | u | 0 |  |  |  | RDS0 | RDS0
| RDS A | Douche Marque : Comprenant : - receveur en acrylique sanitaire (résine) à poser avec bonde siphoïde - robinetterie mélangeuse ou mitigeur - douchette avec flexible et support | u | 0 |  |  |  | RDS A0 | RDS A3.5
| RDS D | Douche Marque : Comprenant : - receveur à poser avec bonde siphoïde - robinetterie mélangeuse ou mitigeur - douchette avec flexible et support | u | 0 |  |  |  | RDS D0 | RDS D2.5
| RDT | Rideau de douche + suppléments | u | 0 |  |  |  | RDT0 | RDT0.5
| RDV | Régulateur à débit variable Marque : Type : Débit : m³/h | u | 0 |  |  |  | RDV0 | RDV0
| RDV G-0100 | Régulateur de débit d'air variable en acier Marque : F2A ou équivalent Type : RCV équipé de : - raccordement avec joints Débit (m3/h < 100 | u | 185.05 |  | F2A |  | RDV G-0100185.05 | RDV G-01000.5
| RDV G-0200 | Régulateur de débit d'air variable en acier Marque : F2A ou équivalent Type : RCV équipé de : - raccordement avec joints Débit (m3/h < 200 | u | 186.35 |  | F2A |  | RDV G-0200186.35 | RDV G-02000.5
| RDV G-0300 | Régulateur de débit d'air variable en acier Marque : F2A ou équivalent Type : RCV équipé de : - raccordement avec joints Débit (m3/h < 300 | u | 188.49 |  | F2A |  | RDV G-0300188.49 | RDV G-03000.5
| RDV G-0400 | Régulateur de débit d'air variable en acier Marque : F2A ou équivalent Type : RCV équipé de : - raccordement avec joints Débit (m3/h < 400 | u | 188.49 |  | F2A |  | RDV G-0400188.49 | RDV G-04000.5
| RDV G-0500 | Régulateur de débit d'air variable en acier Marque : F2A ou équivalent Type : RCV équipé de : - raccordement avec joints Débit (m3/h < 500 | u | 190.06 |  | F2A |  | RDV G-0500190.06 | RDV G-05000.5
| RDV G-0600 | Régulateur de débit d'air variable en acier Marque : F2A ou équivalent Type : RCV équipé de : - raccordement avec joints Débit (m3/h < 600 | u | 190.06 |  | F2A |  | RDV G-0600190.06 | RDV G-06000.75
| RDV G-0700 | Régulateur de débit d'air variable en acier Marque : F2A ou équivalent Type : RCV équipé de : - raccordement avec joints Débit (m3/h < 700 | u | 192.55 |  | F2A |  | RDV G-0700192.55 | RDV G-07000.75
| RDV G-0800 | Régulateur de débit d'air variable en acier Marque : F2A ou équivalent Type : RCV équipé de : - raccordement avec joints Débit (m3/h < 800 | u | 192.55 |  | F2A |  | RDV G-0800192.55 | RDV G-08000.75
| RDV G-0900 | Régulateur de débit d'air variable en acier Marque : F2A ou équivalent Type : RCV équipé de : - raccordement avec joints Débit (m3/h < 900 | u | 192.55 |  | F2A |  | RDV G-0900192.55 | RDV G-09000.75
| RDV G-1000 | Régulateur de débit d'air variable en acier Marque : F2A ou équivalent Type : RCV équipé de : - raccordement avec joints Débit (m3/h < 1 000 | u | 192.55 |  | F2A |  | RDV G-1000192.55 | RDV G-10000.75
| RDV G-1200 | Régulateur de débit d'air variable en acier Marque : F2A ou équivalent Type : RCV équipé de : - raccordement avec joints Débit (m3/h < 1 200 | u | 195.99 |  | F2A |  | RDV G-1200195.99 | RDV G-12000.75
| RDV G-1400 | Régulateur de débit d'air variable en acier Marque : F2A ou équivalent Type : RCV équipé de : - raccordement avec joints Débit (m3/h < 1 400 | u | 195.99 |  | F2A |  | RDV G-1400195.99 | RDV G-14001
| RDV G-1600 | Régulateur de débit d'air variable en acier Marque : F2A ou équivalent Type : RCV équipé de : - raccordement avec joints Débit (m3/h < 1 600 | u | 195.99 |  | F2A |  | RDV G-1600195.99 | RDV G-16001
| RDV G-1800 | Régulateur de débit d'air variable en acier Marque : F2A ou équivalent Type : RCV équipé de : - raccordement avec joints Débit (m3/h < 1 800 | u | 195.99 |  | F2A |  | RDV G-1800195.99 | RDV G-18001
| RDV G-2000 | Régulateur de débit d'air variable en acier Marque : F2A ou équivalent Type : RCV équipé de : - raccordement avec joints Débit (m3/h < 2 000 | u | 195.99 |  | F2A |  | RDV G-2000195.99 | RDV G-20001
| RDV G-2500 | Régulateur de débit d'air variable en acier Marque : F2A ou équivalent Type : RCV équipé de : - raccordement avec joints Débit (m3/h < 2 500 | u | 203.85 |  | F2A |  | RDV G-2500203.85 | RDV G-25001
| RDV G-3000 | Régulateur de débit d'air variable en acier Marque : F2A ou équivalent Type : RCV équipé de : - raccordement avec joints Débit (m3/h < 3 000 | u | 203.85 |  | F2A |  | RDV G-3000203.85 | RDV G-30001
| RDV G-3500 | Régulateur de débit d'air variable en acier Marque : LINDAB ou équivalent Type : VRA2 équipé de : - raccordement à brides Débit (m3/h < 3 500 | u | 615.98 |  | LINDAB |  | RDV G-3500615.98 | RDV G-35002
| RDV G-4000 | Régulateur de débit d'air variable en acier Marque : LINDAB ou équivalent Type : VRA2 équipé de : - raccordement à brides Débit (m3/h < 4 000 | u | 619.82 |  | LINDAB |  | RDV G-4000619.82 | RDV G-40002
| RDV G-4500 | Régulateur de débit d'air variable en acier Marque : LINDAB ou équivalent Type : VRA2 équipé de : - raccordement à brides Débit (m3/h < 4 500 | u | 621.82 |  | LINDAB |  | RDV G-4500621.82 | RDV G-45002
| RDV G-5000 | Régulateur de débit d'air variable en acier Marque : LINDAB ou équivalent Type : VRA2 équipé de : - raccordement à brides Débit (m3/h < 5 000 | u | 625.68 |  | LINDAB |  | RDV G-5000625.68 | RDV G-50002
| RDV G-6000 | Régulateur de débit d'air variable en acier Marque : LINDAB ou équivalent Type : VRA2 équipé de : - raccordement à brides Débit (m3/h < 6 000 | u | 633.7 |  | LINDAB |  | RDV G-6000633.7 | RDV G-60002
| RDV G-7000 | Régulateur de débit d'air variable en acier Marque : LINDAB ou équivalent Type : VRA2 équipé de : - raccordement à brides Débit (m3/h < 7 000 | u | 637.34 |  | LINDAB |  | RDV G-7000637.34 | RDV G-70002
| RDV G-8000 | Régulateur de débit d'air variable en acier Marque : LINDAB ou équivalent Type : VRA2 équipé de : - raccordement à brides Débit (m3/h < 8 000 | u | 687.44 |  | LINDAB |  | RDV G-8000687.44 | RDV G-80003
| RDV P-0100 | Régulateur de débit d'air variable en plastique Marque : TROX ou équivalent Type : TVRK - équipé de : - régulateur/servomoteur BB3 BELIMO - raccordement par emboitement - débit (m3/h < 100 | u | 664 |  | TROX |  | RDV P-0100664 | RDV P-01000.5
| RDV P-0200 | Régulateur de débit d'air variable en plastique Marque : TROX ou équivalent Type : TVRK - équipé de : - régulateur/servomoteur BB3 BELIMO - raccordement par emboitement - débit (m3/h < 200 | u | 664 |  | TROX |  | RDV P-0200664 | RDV P-02000.5
| RDV P-0300 | Régulateur de débit d'air variable en plastique Marque : TROX ou équivalent Type : TVRK - équipé de : - régulateur/servomoteur BB3 BELIMO - raccordement par emboitement - débit (m3/h < 300 | u | 664 |  | TROX |  | RDV P-0300664 | RDV P-03000.5
| RDV P-0400 | Régulateur de débit d'air variable en plastique Marque : TROX ou équivalent Type : TVRK - équipé de : - régulateur/servomoteur BB3 BELIMO - raccordement par emboitement - débit (m3/h < 400 | u | 672.97 |  | TROX |  | RDV P-0400672.97 | RDV P-04000.5
| RDV P-0500 | Régulateur de débit d'air variable en plastique Marque : TROX ou équivalent Type : TVRK - équipé de : - régulateur/servomoteur BB3 BELIMO - raccordement par emboitement - débit (m3/h < 500 | u | 672.97 |  | TROX |  | RDV P-0500672.97 | RDV P-05000.5
| RDV P-0600 | Régulateur de débit d'air variable en plastique Marque : TROX ou équivalent Type : TVRK - équipé de : - régulateur/servomoteur BB3 BELIMO - raccordement par emboitement - débit (m3/h < 600 | u | 696.3 |  | TROX |  | RDV P-0600696.3 | RDV P-06000.75
| RDV P-0700 | Régulateur de débit d'air variable en plastique Marque : TROX ou équivalent Type : TVRK - équipé de : - régulateur/servomoteur BB3 BELIMO - raccordement par emboitement - débit (m3/h < 700 | u | 696.3 |  | TROX |  | RDV P-0700696.3 | RDV P-07000.75
| RDV P-0800 | Régulateur de débit d'air variable en plastique Marque : TROX ou équivalent Type : TVRK - équipé de : - régulateur/servomoteur BB3 BELIMO - raccordement par emboitement - débit (m3/h < 800 | u | 696.3 |  | TROX |  | RDV P-0800696.3 | RDV P-08000.75
| RDV P-0900 | Régulateur de débit d'air variable en plastique Marque : TROX ou équivalent Type : TVRK - équipé de : - régulateur/servomoteur BB3 BELIMO - raccordement par emboitement - débit (m3/h < 900 | u | 725.02 |  | TROX |  | RDV P-0900725.02 | RDV P-09000.75
| RDV P-1000 | Régulateur de débit d'air variable en plastique Marque : TROX ou équivalent Type : TVRK - équipé de : - régulateur/servomoteur BB3 BELIMO - raccordement par emboitement - débit (m3/h < 1 000 | u | 725.02 |  | TROX |  | RDV P-1000725.02 | RDV P-10000.75
| RDV P-1200 | Régulateur de débit d'air variable en plastique Marque : TROX ou équivalent Type : TVRK - équipé de : - régulateur/servomoteur BB3 BELIMO - raccordement par emboitement - débit (m3/h < 1 200 | u | 725.02 |  | TROX |  | RDV P-1200725.02 | RDV P-12000.75
| RDV P-1400 | Régulateur de débit d'air variable en plastique Marque : TROX ou équivalent Type : TVRK - équipé de : - régulateur/servomoteur BB3 BELIMO - raccordement par emboitement - débit (m3/h < 1 400 | u | 845.26 |  | TROX |  | RDV P-1400845.26 | RDV P-14001
| RDV P-1600 | Régulateur de débit d'air variable en plastique Marque : TROX ou équivalent Type : TVRK - équipé de : - régulateur/servomoteur BB3 BELIMO - raccordement par emboitement - débit (m3/h < 1 600 | u | 845.26 |  | TROX |  | RDV P-1600845.26 | RDV P-16001
| RDV P-1800 | Régulateur de débit d'air variable en plastique Marque : TROX ou équivalent Type : TVRK - équipé de : - régulateur/servomoteur BB3 BELIMO - raccordement par emboitement - débit (m3/h < 1 800 | u | 845.26 |  | TROX |  | RDV P-1800845.26 | RDV P-18001
| RDV P-2000 | Régulateur de débit d'air variable en plastique Marque : TROX ou équivalent Type : TVRK - équipé de : - régulateur/servomoteur BB3 BELIMO - raccordement par emboitement - débit (m3/h < 2 000 | u | 845.26 |  | TROX |  | RDV P-2000845.26 | RDV P-20001
| REC | Recycleur | u | 0 |  |  |  | REC0 | REC0
| REG | Régulation | ens | 0 |  |  |  | REG0 | REG0
| REG BAT | Régulation de batterie | ens | 0 |  |  |  | REG BAT0 | REG BAT0
| REG CHD | Régulation de chaudière | ens | 0 |  |  |  | REG CHD0 | REG CHD0
| REG CHF | Régulation de chaufferie | ens | 0 |  |  |  | REG CHF0 | REG CHF0
| REG CTA | Régulation de CTA | ens | 0 |  |  |  | REG CTA0 | REG CTA0
| REG LT | Régulation de local technique | ens | 0 |  |  |  | REG LT0 | REG LT0
| REG SS | Régulation de sous-station | ens | 0 |  |  |  | REG SS0 | REG SS0
| RFE | Raccordement en fonte express | u | 0 |  |  |  | RFE0 | RFE0
| RFG | Dry-cooler Marque : Type : Puissance ERF : kW | u | 0 |  |  |  | RFG0 | RFG0
| RFG C | Condenseur à air Marque : Type : Caractéristiques : - fluide frigorigène = - T condensation (°C) = - T air extérieur (°C) = - vitesse ventilateurs (tr/mn) = P de rejet (kW) = | u | 0 |  |  |  | RFG C0 | RFG C0
| RFG D | Aéroréfrigérant dry-cooler Marque : Type : Caractéristiques : - régime d'eau (°C) = - T air extérieur (°C) = - vitesse ventilateurs (tr/mn) = P de rejet (kW) = | u | 0 |  |  |  | RFG D0 | RFG D0
| RFT | Robinet flotteur | u | 0 |  |  |  | RFT0 | RFT0
| RFT 015 | Robinet flotteur DN 15 | u | 21.84 |  | LRI |  | RFT 01521.84 | RFT 0150.3
| RFT 020 | Robinet flotteur DN 20 | u | 24.78 |  | LRI |  | RFT 02024.78 | RFT 0200.3
| RFT 025 | Robinet flotteur DN 25 | u | 29.82 |  | LRI |  | RFT 02529.82 | RFT 0250.3
| RFT 032 | Robinet flotteur DN 32 | u | 86.93 |  | LRI |  | RFT 03286.93 | RFT 0320.7
| RFT 040 | Robinet flotteur DN 40 | u | 121.37 |  | LRI |  | RFT 040121.37 | RFT 0400.7
| RFT 050 | Robinet flotteur DN 50 | u | 151.19 |  | LRI |  | RFT 050151.19 | RFT 0500.7
| RFT 065 | Robinet flotteur DN 65 | u | 0 |  |  |  | RFT 0650 | RFT 0651.5
| RFT 080 | Robinet flotteur DN 80 | u | 0 |  |  |  | RFT 0800 | RFT 0801.5
| RFT 100 | Robinet flotteur DN 100 | u | 0 |  |  |  | RFT 1000 | RFT 1001.5
| RFT 125 | Robinet flotteur DN 125 | u | 0 |  |  |  | RFT 1250 | RFT 1253
| RFT 150 | Robinet flotteur DN 150 | u | 0 |  |  |  | RFT 1500 | RFT 1503
| RFT 200 | Robinet flotteur DN 200 | u | 0 |  |  |  | RFT 2000 | RFT 2003
| RGA | Registre auto-régulé Marque : Type : Débit : m³/h | u | 0 |  |  |  | RGA0 | RGA0
| RGA 0100 | Module autoréglable Marque : ALDES ou équivalent Type : MR mono standard DN 100 | u | 6.55 |  | ALDES |  | RGA 01006.55 | RGA 01000.5
| RGA 0125 | Module autoréglable Marque : ALDES ou équivalent Type :MR mono standard DN 125 | u | 9.1 |  | ALDES |  | RGA 01259.1 | RGA 01250.5
| RGA 0160 | Module autoréglable Marque : ALDES ou équivalent Type :MR mono standard DN 160 | u | 11.88 |  | ALDES |  | RGA 016011.88 | RGA 01600.5
| RGA 0200 | Module autoréglable Marque : ALDES ou équivalent Type : MR mono standard DN 200 | u | 17.58 |  | ALDES |  | RGA 020017.58 | RGA 02000.5
| RGA 0250 | Module autoréglable Marque : ALDES ou équivalent Type : MR mono standard DN 250 | u | 23.63 |  | ALDES |  | RGA 025023.63 | RGA 02500.5
| RGA 080 | Module autoréglable Marque : ALDES ou équivalent Type : MR mono DN 80 | u | 5.1 |  | ALDES |  | RGA 0805.1 | RGA 0800.5
| RGM | Registre motorisé Marque : Type : Débit : m³/h | u | 0 |  |  |  | RGM0 | RGM0
| RGT | Registre | u | 0 |  |  |  | RGT0 | RGT0
| RGT AMN-01 | Servomoteur de registre Marque : BELIMO ou équivalent - TOR, avec contact auxiliaire Registre (m2) < 0.8 | u | 59.84 |  | BELIMO |  | RGT AMN-0159.84 | RGT AMN-010
| RGT AMN-02 | Servomoteur de registre Marque : BELIMO ou équivalent - TOR, avec contact auxiliaire Registre (m2) < 1.5 | u | 78.76 |  | BELIMO |  | RGT AMN-0278.76 | RGT AMN-020
| RGT AMN-03 | Servomoteur de registre Marque : BELIMO ou équivalent - TOR, avec contact auxiliaire Registre (m2) < 3.0 | u | 93.72 |  | BELIMO |  | RGT AMN-0393.72 | RGT AMN-030
| RGT AMP-01 | Servomoteur de registre Marque : BELIMO ou équivalent - proportionnel, avec contact auxiliaire Registre (m2) < 0.8 | u | 71.28 |  | BELIMO |  | RGT AMP-0171.28 | RGT AMP-010
| RGT AMP-02 | Servomoteur de registre Marque : BELIMO ou équivalent - proportionnel, avec contact auxiliaire Registre (m2) < 1.5 | u | 93.28 |  | BELIMO |  | RGT AMP-0293.28 | RGT AMP-020
| RGT AMP-03 | Servomoteur de registre Marque : BELIMO ou équivalent - proportionnel, avec contact auxiliaire Registre (m2) < 3.0 | u | 105.6 |  | BELIMO |  | RGT AMP-03105.6 | RGT AMP-030
| RGT AMS-01 | Servomoteur de registre Marque : BELIMO ou équivalent - TOR, avec ressort de rappel et contact auxiliaire Registre (m2) < 0.8 | u | 105.6 |  | BELIMO |  | RGT AMS-01105.6 | RGT AMS-010
| RGT AR-11000 | Volet de surpression - anti-retour Marque : F2A ou équivalent - débit : 11 000 m3/h - Dimensions nominales :900 x 500 | u | 98.56 |  | F2A |  | RGT AR-1100098.56 | RGT AR-110003
| RGT AR-1240 | Volet de surpression - anti-retour Marque : F2A ou équivalent - débit : 1 240 m3/h - Dimensions nominales : 400 x 200 | u | 41.85 |  | F2A |  | RGT AR-124041.85 | RGT AR-12402
| RGT AR-13200 | Volet de surpression - anti-retour Marque : F2A ou équivalent - débit : 13 200 m3/h - Dimensions nominales :900 x 600 | u | 120.98 |  | F2A |  | RGT AR-13200120.98 | RGT AR-132003
| RGT AR-1400 | Volet de surpression - anti-retour Marque : F2A ou équivalent - débit : 1 400 m3/h - Dimensions nominales : 500 x 200 | u | 44.23 |  | F2A |  | RGT AR-140044.23 | RGT AR-14002
| RGT AR-15000 | Volet de surpression - anti-retour Marque : F2A ou équivalent - débit : 15 000 m3/h - Dimensions nominales :1000 x 600 | u | 127.8 |  | F2A |  | RGT AR-15000127.8 | RGT AR-150003
| RGT AR-1675 | Volet de surpression - anti-retour Marque : F2A ou équivalent - débit : 1 675 m3/h - Dimensions nominales : 600 x 200 | u | 46.61 |  | F2A |  | RGT AR-167546.61 | RGT AR-16752
| RGT AR-17600 | Volet de surpression - anti-retour Marque : F2A ou équivalent - débit : 17 600 m3/h - Dimensions nominales :1200 x 600 | u | 141.45 |  | F2A |  | RGT AR-17600141.45 | RGT AR-176004
| RGT AR-2000 | Volet de surpression - anti-retour Marque : F2A ou équivalent - débit : 2 000 m3/h - Dimensions nominales : 700 x 200 | u | 48.98 |  | F2A |  | RGT AR-200048.98 | RGT AR-20002
| RGT AR-20000 | Volet de surpression - anti-retour Marque : F2A ou équivalent - débit : 20 000 m3/h - Dimensions nominales :1100 x 700 | u | 134.63 |  | F2A |  | RGT AR-20000134.63 | RGT AR-200004
| RGT AR-22650 | Volet de surpression - anti-retour Marque : F2A ou équivalent - débit : 22 650 m3/h - Dimensions nominales :1200 x 700 | u | 141.45 |  | F2A |  | RGT AR-22650141.45 | RGT AR-226504
| RGT AR-2600 | Volet de surpression - anti-retour Marque : F2A ou équivalent - débit : 2 600 m3/h - Dimensions nominales : 700 x 200 | u | 48.98 |  | F2A |  | RGT AR-260048.98 | RGT AR-26002
| RGT AR-26000 | Volet de surpression - anti-retour Marque : F2A ou équivalent - débit : 26 000 m3/h - Dimensions nominales :1200 x 800 | u | 168.31 |  | F2A |  | RGT AR-26000168.31 | RGT AR-260004
| RGT AR-29600 | Volet de surpression - anti-retour Marque : F2A ou équivalent - débit : 29 600 m3/h - Dimensions nominales :1400 x 800 | u | 184.93 |  | F2A |  | RGT AR-29600184.93 | RGT AR-296004
| RGT AR-3090 | Volet de surpression - anti-retour Marque : F2A ou équivalent - débit : 3 090 m3/h - Dimensions nominales : 600 x 300 | u | 64.57 |  | F2A |  | RGT AR-309064.57 | RGT AR-30902
| RGT AR-32000 | Volet de surpression - anti-retour Marque : F2A ou équivalent - débit : 32 000 m3/h - Dimensions nominales :1600 x 700 | u | 168.75 |  | F2A |  | RGT AR-32000168.75 | RGT AR-320005
| RGT AR-3500 | Volet de surpression - anti-retour Marque : F2A ou équivalent - débit : 3 500 m3/h - Dimensions nominales : 600 x 300 | u | 64.57 |  | F2A |  | RGT AR-350064.57 | RGT AR-35002
| RGT AR-380 | Volet de surpression - anti-retour Marque : F2A ou équivalent - débit : 380 m3/h - Dimensions nominales : 200 x 200 | u | 37.1 |  | F2A |  | RGT AR-38037.1 | RGT AR-3802
| RGT AR-38300 | Volet de surpression - anti-retour Marque : F2A ou équivalent - débit : 38 300 m3/h - Dimensions nominales :2 000 x 700 | u | 196.05 |  | F2A |  | RGT AR-38300196.05 | RGT AR-383005
| RGT AR-4090 | Volet de surpression - anti-retour Marque : F2A ou équivalent - débit : 4 090 m3/h - Dimensions nominales : 600 x 400 | u | 64.57 |  | F2A |  | RGT AR-409064.57 | RGT AR-40902
| RGT AR-4500 | Volet de surpression - anti-retour Marque : F2A ou équivalent - débit : 4 500 m3/h - Dimensions nominales : 600 x 400 | u | 64.57 |  | F2A |  | RGT AR-450064.57 | RGT AR-45002
| RGT AR-5480 | Volet de surpression - anti-retour Marque : F2A ou équivalent - débit : 5 480 m3/h - Dimensions nominales : 700 x 400 | u | 68.43 |  | F2A |  | RGT AR-548068.43 | RGT AR-54802
| RGT AR-6000 | Volet de surpression - anti-retour Marque : F2A ou équivalent - débit : 6 000 m3/h - Dimensions nominales : 700 x 400 | u | 68.43 |  | F2A |  | RGT AR-600068.43 | RGT AR-60002
| RGT AR-685 | Volet de surpression - anti-retour Marque : F2A ou équivalent - débit : 685 m3/h - Dimensions nominales : 300 x 200 | u | 39.48 |  | F2A |  | RGT AR-68539.48 | RGT AR-6852
| RGT AR-7370 | Volet de surpression - anti-retour Marque : F2A ou équivalent - débit : 7 370 m3/h - Dimensions nominales : 700 x 500 | u | 87.88 |  | F2A |  | RGT AR-737087.88 | RGT AR-73703
| RGT AR-8000 | Volet de surpression - anti-retour Marque : F2A ou équivalent - débit : 8 000 m3/h - Dimensions nominales : 700 x 500 | u | 87.88 |  | F2A |  | RGT AR-800087.88 | RGT AR-80003
| RGT AR-9970 | Volet de surpression - anti-retour Marque : F2A ou équivalent - débit : 9 970 m3/h - Dimensions nominales : 900 x 500 | u | 98.56 |  | F2A |  | RGT AR-997098.56 | RGT AR-99703
| RGT C-0100 | Registre galvanisé circulaire DN 100 motorisable | u | 8.36 |  | F2A |  | RGT C-01008.36 | RGT C-01000.5
| RGT C-0125 | Registre galvanisé circulaire DN 125 motorisable | u | 9.07 |  | F2A |  | RGT C-01259.07 | RGT C-01250.5
| RGT C-0160 | Registre galvanisé circulaire DN 160 motorisable | u | 10.27 |  | F2A |  | RGT C-016010.27 | RGT C-01600.5
| RGT C-0200 | Registre galvanisé circulaire DN 200 motorisable | u | 11.57 |  | F2A |  | RGT C-020011.57 | RGT C-02000.8
| RGT C-0250 | Registre galvanisé circulaire DN 250 motorisable | u | 13.88 |  | F2A |  | RGT C-025013.88 | RGT C-02500.8
| RGT C-0315 | Registre galvanisé circulaire DN 315 motorisable | u | 15.65 |  | F2A |  | RGT C-031515.65 | RGT C-03150.8
| RGT C-0355 | Registre galvanisé circulaire DN 355 motorisable | u | 22.6 |  | F2A |  | RGT C-035522.6 | RGT C-03551
| RGT C-0400 | Registre galvanisé circulaire DN 400 motorisable | u | 28.55 |  | F2A |  | RGT C-040028.55 | RGT C-04001
| RGT C-0450 | Registre galvanisé circulaire DN 450 motorisable | u | 34.96 |  | F2A |  | RGT C-045034.96 | RGT C-04501.3
| RGT C-0500 | Registre galvanisé circulaire DN 500 motorisable | u | 40.7 |  | F2A |  | RGT C-050040.7 | RGT C-05001.3
| RGT C-0560 | Registre galvanisé circulaire DN 560 motorisable | u | 49.18 |  | F2A |  | RGT C-056049.18 | RGT C-05601.3
| RGT C-0630 | Registre galvanisé circulaire DN 630 motorisable | u | 57.42 |  | F2A |  | RGT C-063057.42 | RGT C-06301.5
| RGT C-0710 | Registre galvanisé circulaire DN 710 motorisable | u | 77.2 |  | France Air |  | RGT C-071077.2 | RGT C-07101.5
| RGT CE-0100 | Registre de réglage étanche Marque : F2A ou équivalent Type :RCE DN 100 | u | 19.22 |  | F2A |  | RGT CE-010019.22 | RGT CE-01000.5
| RGT CE-0125 | Registre de réglage étanche Marque : F2A ou équivalent Type :RCE DN 125 | u | 20.12 |  | F2A |  | RGT CE-012520.12 | RGT CE-01250.5
| RGT CE-0160 | Registre de réglage étanche Marque : F2A ou équivalent Type :RCE DN 160 | u | 21.85 |  | F2A |  | RGT CE-016021.85 | RGT CE-01600.5
| RGT CE-0200 | Registre de réglage étanche Marque : F2A ou équivalent Type :RCE DN 200 | u | 23.74 |  | F2A |  | RGT CE-020023.74 | RGT CE-02000.75
| RGT CE-0250 | Registre de réglage étanche Marque : F2A ou équivalent Type :RCE DN 250 | u | 28.68 |  | F2A |  | RGT CE-025028.68 | RGT CE-02500.75
| RGT CE-0315 | Registre de réglage étanche Marque : F2A ou équivalent Type :RCE DN 315 | u | 32.49 |  | F2A |  | RGT CE-031532.49 | RGT CE-03150.75
| RGT CE-0355 | Registre de réglage étanche Marque : F2A ou équivalent Type :RCE DN 355 | u | 39.78 |  | F2A |  | RGT CE-035539.78 | RGT CE-03551
| RGT CE-0400 | Registre de réglage étanche Marque : F2A ou équivalent Type :RCE DN 400 | u | 50.57 |  | F2A |  | RGT CE-040050.57 | RGT CE-04001
| RGT CE-0450 | Registre de réglage étanche Marque : F2A ou équivalent Type :RCE DN 450 | u | 60.91 |  | F2A |  | RGT CE-045060.91 | RGT CE-04501.25
| RGT CE-0500 | Registre de réglage étanche Marque : F2A ou équivalent Type :RCE DN 500 | u | 71.33 |  | F2A |  | RGT CE-050071.33 | RGT CE-05001.25
| RGT CE-0560 | Registre de réglage étanche Marque : F2A ou équivalent Type :RCE DN 560 | u | 86.18 |  | F2A |  | RGT CE-056086.18 | RGT CE-05601.5
| RGT CE-0630 | Registre de réglage étanche Marque : F2A ou équivalent Type :RCE DN 630 | u | 101.07 |  | F2A |  | RGT CE-0630101.07 | RGT CE-06301.5
| RGT CI-0100 | Régulateur de débit à iris Marque :F2A ou équivalent Type : RCI DN 100 | u | 13.49 |  | F2A |  | RGT CI-010013.49 | RGT CI-01000.5
| RGT CI-0125 | Régulateur de débit à iris Marque :F2A ou équivalent Type : RCI DN 125 | u | 14.77 |  | F2A |  | RGT CI-012514.77 | RGT CI-01250.5
| RGT CI-0160 | Régulateur de débit à iris Marque :F2A ou équivalent Type : RCI DN 160 | u | 19.67 |  | F2A |  | RGT CI-016019.67 | RGT CI-01600.5
| RGT CI-0200 | Régulateur de débit à iris Marque :F2A ou équivalent Type : RCI DN 200 | u | 22.2 |  | F2A |  | RGT CI-020022.2 | RGT CI-02000.75
| RGT CI-0250 | Régulateur de débit à iris Marque :F2A ou équivalent Type : RCI DN 250 | u | 32.88 |  | F2A |  | RGT CI-025032.88 | RGT CI-02500.75
| RGT CI-0315 | Régulateur de débit à iris Marque :F2A ou équivalent Type : RCI DN 315 | u | 43.28 |  | F2A |  | RGT CI-031543.28 | RGT CI-03150.75
| RGT CI-0400 | Régulateur de débit à iris Marque :F2A ou équivalent Type : RCI DN 400 | u | 84.31 |  | F2A |  | RGT CI-040084.31 | RGT CI-04001
| RGT CI-0500 | Régulateur de débit à iris Marque :F2A ou équivalent Type : RCI DN 500 | u | 129.97 |  | F2A |  | RGT CI-0500129.97 | RGT CI-05001.25
| RGT CI-0630 | Régulateur de débit à iris Marque :F2A ou équivalent Type : RCI DN 630 | u | 196.72 |  | F2A |  | RGT CI-0630196.72 | RGT CI-06301.5
| RGT CM-0100 | Registre galvanisé circulaire DN 100 motorisé TOR | u | 81.44 |  | F2A |  | RGT CM-010081.44 | RGT CM-01000.5
| RGT CM-0125 | Registre galvanisé circulaire DN 125 motorisé TOR | u | 82.11 |  | F2A |  | RGT CM-012582.11 | RGT CM-01250.5
| RGT CM-0160 | Registre galvanisé circulaire DN 160 motorisé TOR | u | 83.23 |  | F2A |  | RGT CM-016083.23 | RGT CM-01600.5
| RGT CM-0200 | Registre galvanisé circulaire DN 200 motorisé TOR | u | 84.45 |  | F2A |  | RGT CM-020084.45 | RGT CM-02000.8
| RGT CM-0250 | Registre galvanisé circulaire DN 250 motorisé TOR | u | 86.61 |  | F2A |  | RGT CM-025086.61 | RGT CM-02500.8
| RGT CM-0315 | Registre galvanisé circulaire DN 315 motorisé TOR | u | 88.27 |  | F2A |  | RGT CM-031588.27 | RGT CM-03150.8
| RGT CP-0100 | Registre galvanisé circulaire motorisé avec servomoteur proportionnel DN 100 | u | 103.28 |  | F2A |  | RGT CP-0100103.28 | RGT CP-01001
| RGT CP-0125 | Registre galvanisé circulaire motorisé avec servomoteur proportionnel DN 125 | u | 103.94 |  | F2A |  | RGT CP-0125103.94 | RGT CP-01251
| RGT CP-0160 | Registre galvanisé circulaire motorisé avec servomoteur proportionnel DN 160 | u | 105.06 |  | F2A |  | RGT CP-0160105.06 | RGT CP-01601
| RGT CP-0200 | Registre galvanisé circulaire motorisé avec servomoteur proportionnel DN 200 | u | 106.28 |  | F2A |  | RGT CP-0200106.28 | RGT CP-02001
| RGT CP-0250 | Registre galvanisé circulaire motorisé avec servomoteur proportionnel DN 250 | u | 108.45 |  | F2A |  | RGT CP-0250108.45 | RGT CP-02501
| RGT CP-0315 | Registre galvanisé circulaire motorisé avec servomoteur proportionnel DN 315 | u | 110.11 |  | F2A |  | RGT CP-0315110.11 | RGT CP-03151
| RGT CP-0355 | Registre galvanisé circulaire motorisé avec servomoteur proportionnel DN 355 | u | 116.63 |  | F2A |  | RGT CP-0355116.63 | RGT CP-03551
| RGT CP-0400 | Registre galvanisé circulaire motorisé avec servomoteur proportionnel DN 400 | u | 122.2 |  | F2A |  | RGT CP-0400122.2 | RGT CP-04001
| RGT CP-0450 | Registre galvanisé circulaire motorisé avec servomoteur proportionnel DN 450 | u | 128.21 |  | F2A |  | RGT CP-0450128.21 | RGT CP-04501
| RGT CP-0500 | Registre galvanisé circulaire motorisé avec servomoteur proportionnel DN 500 | u | 133.59 |  | F2A |  | RGT CP-0500133.59 | RGT CP-05001
| RGT CP-0560 | Registre galvanisé circulaire motorisé avec servomoteur proportionnel DN 560 | u | 141.54 |  | F2A |  | RGT CP-0560141.54 | RGT CP-05601
| RGT CP-0630 | Registre galvanisé circulaire motorisé avec servomoteur proportionnel DN 630 | u | 149.26 |  | F2A |  | RGT CP-0630149.26 | RGT CP-06301
| RGT CP-0710 | Registre galvanisé circulaire motorisé avec servomoteur proportionnel DN 710 | u | 170.8 |  | France Air |  | RGT CP-0710170.8 | RGT CP-07101
| RGT CR-0125 | Registre de réglage avec volet perforé Marque : LINDAB ou équivalent Type : DRP DN 125 | u | 8.54 |  | LINDAB |  | RGT CR-01258.54 | RGT CR-01250.5
| RGT CR-0160 | Registre de réglage avec volet perforé Marque : LINDAB ou équivalent Type : DRP DN 160 | u | 9.96 |  | LINDAB |  | RGT CR-01609.96 | RGT CR-01600.5
| RGT CR-0200 | Registre de réglage avec volet perforé Marque : LINDAB ou équivalent Type : DRP DN 200 | u | 11.96 |  | LINDAB |  | RGT CR-020011.96 | RGT CR-02000.75
| RGT CR-0250 | Registre de réglage avec volet perforé Marque : LINDAB ou équivalent Type : DRP DN 250 | u | 13.02 |  | LINDAB |  | RGT CR-025013.02 | RGT CR-02500.75
| RGT CR-0315 | Registre de réglage avec volet perforé Marque : LINDAB ou équivalent Type : DRP DN 315 | u | 16.32 |  | LINDAB |  | RGT CR-031516.32 | RGT CR-03150.75
| RGT CR-0355 | Registre de réglage avec volet perforé Marque : LINDAB ou équivalent Type : DRP DN 355 | u | 23.52 |  | LINDAB |  | RGT CR-035523.52 | RGT CR-03551
| RGT CR-0400 | Registre de réglage avec volet perforé Marque : LINDAB ou équivalent Type : DRP DN 400 | u | 29.96 |  | LINDAB |  | RGT CR-040029.96 | RGT CR-04001
| RGT CR-0450 | Registre de réglage avec volet perforé Marque : LINDAB ou équivalent Type : DRP DN 450 | u | 26.4 |  | LINDAB |  | RGT CR-045026.4 | RGT CR-04501.25
| RGT CR-0500 | Registre de réglage avec volet perforé Marque : LINDAB ou équivalent Type : DRP DN 500 | u | 37.92 |  | LINDAB |  | RGT CR-050037.92 | RGT CR-05001.25
| RGT CR-0560 | Registre de réglage avec volet perforé Marque : LINDAB ou équivalent Type : DRP DN 560 | u | 43.64 |  | LINDAB |  | RGT CR-056043.64 | RGT CR-05601.5
| RGT CR-0630 | Registre de réglage avec volet perforé Marque : LINDAB ou équivalent Type : DRP DN 630 | u | 55.96 |  | LINDAB |  | RGT CR-063055.96 | RGT CR-06301.5
| RGT R-0400 | Registre de dosage rectangulaire Marque : F2A ou équivalent Type : NWO - cadre percé - levier comm.avec blocage - utilisation de -20 à +80 °C Dim : 200 x 200 | u | 30.07 |  | F2A |  | RGT R-040030.07 | RGT R-04002
| RGT R-0500 | Registre de dosage rectangulaire Marque : F2A ou équivalent Type : NWO - cadre percé - levier comm.avec blocage - utilisation de -20 à +80 °C Dim : 300 x 200 | u | 32.17 |  | F2A |  | RGT R-050032.17 | RGT R-05002
| RGT R-0600 | Registre de dosage rectangulaire Marque : F2A ou équivalent Type : NWO - cadre percé - levier comm.avec blocage - utilisation de -20 à +80 °C Dim : 400 x 200 | u | 34.27 |  | F2A |  | RGT R-060034.27 | RGT R-06002
| RGT R-0700 | Registre de dosage rectangulaire Marque : F2A ou équivalent Type : NWO - cadre percé - levier comm.avec blocage - utilisation de -20 à +80 °C Dim : 500 x 200 | u | 36.37 |  | F2A |  | RGT R-070036.37 | RGT R-07002
| RGT R-0800 | Registre de dosage rectangulaire Marque : F2A ou équivalent Type : NWO - cadre percé - levier comm.avec blocage - utilisation de -20 à +80 °C Dim : 600 x 200 | u | 38.47 |  | F2A |  | RGT R-080038.47 | RGT R-08002
| RGT R-0900 | Registre de dosage rectangulaire Marque : F2A ou équivalent Type : NWO - cadre percé - levier comm.avec blocage - utilisation de -20 à +80 °C Dim : 700 x 200 | u | 40.57 |  | F2A |  | RGT R-090040.57 | RGT R-09002
| RGT R-1000 | Registre de dosage rectangulaire Marque : F2A ou équivalent Type : NWO - cadre percé - levier comm.avec blocage - utilisation de -20 à +80 °C Dim : 800 x 200 | u | 42.67 |  | F2A |  | RGT R-100042.67 | RGT R-10002
| RGT R-1100 | Registre de dosage rectangulaire Marque : F2A ou équivalent Type : NWO - cadre percé - levier comm.avec blocage - utilisation de -20 à +80 °C Dim : 900 x 200 | u | 44.77 |  | F2A |  | RGT R-110044.77 | RGT R-11002
| RGT R-1200 | Registre de dosage rectangulaire Marque : F2A ou équivalent Type : NWO - cadre percé - levier comm.avec blocage - utilisation de -20 à +80 °C Dim : 1000 x 200 | u | 46.87 |  | F2A |  | RGT R-120046.87 | RGT R-12003
| RGT R-1300 | Registre de dosage rectangulaire Marque : F2A ou équivalent Type : NWO - cadre percé - levier comm.avec blocage - utilisation de -20 à +80 °C Dim : 1100 x 200 | u | 48.98 |  | F2A |  | RGT R-130048.98 | RGT R-13003
| RGT R-1400 | Registre de dosage rectangulaire Marque : F2A ou équivalent Type : NWO - cadre percé - levier comm.avec blocage - utilisation de -20 à +80 °C Dim : 1200 x 200 | u | 51.08 |  | F2A |  | RGT R-140051.08 | RGT R-14003
| RGT R-1500 | Registre de dosage rectangulaire Marque : F2A ou équivalent Type : PLO - cadre percé - levier comm.avec blocage - utilisation de -20 à +80 °C Dim : 1300 x 200 | u | 53.18 |  | F2A |  | RGT R-150053.18 | RGT R-15003
| RGT R-1600 | Registre de dosage rectangulaire Marque : F2A ou équivalent Type : PLO - cadre percé - levier comm.avec blocage - utilisation de -20 à +80 °C Dim : 1400 x 200 | u | 55.28 |  | F2A |  | RGT R-160055.28 | RGT R-16003
| RGT R-1700 | Registre de dosage rectangulaire Marque : F2A ou équivalent Type : PLO - cadre percé - levier comm.avec blocage - utilisation de -20 à +80 °C Dim : 1500 x 200 | u | 92.64 |  | F2A |  | RGT R-170092.64 | RGT R-17004
| RGT R-1800 | Registre de dosage rectangulaire Marque : F2A ou équivalent Type : PLO - cadre percé - levier comm.avec blocage - utilisation de -20 à +80 °C Dim : 1600 x 200 | u | 95.67 |  | F2A |  | RGT R-180095.67 | RGT R-18004
| RGT R-1900 | Registre de dosage rectangulaire Marque : F2A ou équivalent Type : PLO - cadre percé - levier comm.avec blocage - utilisation de -20 à +80 °C Dim : 1700 x 200 | u | 98.69 |  | F2A |  | RGT R-190098.69 | RGT R-19004
| RGT R-2000 | Registre de dosage rectangulaire Marque : F2A ou équivalent Type : PLO - cadre percé - levier comm.avec blocage - utilisation de -20 à +80 °C Dim : 1700 x 300 | u | 98.69 |  | F2A |  | RGT R-200098.69 | RGT R-20004
| RGT R-2100 | Registre de dosage rectangulaire Marque : F2A ou équivalent Type : PLO - cadre percé - levier comm.avec blocage - utilisation de -20 à +80 °C Dim : 1700 x 400 | u | 125.81 |  | F2A |  | RGT R-2100125.81 | RGT R-21004
| RGT R-2200 | Registre de dosage rectangulaire Marque : F2A ou équivalent Type : PLO - cadre percé - levier comm.avec blocage - utilisation de -20 à +80 °C Dim : 1700 x 500 | u | 152.92 |  | F2A |  | RGT R-2200152.92 | RGT R-22004
| RGT R-2300 | Registre de dosage rectangulaire Marque : F2A ou équivalent Type : PLO - cadre percé - levier comm.avec blocage - utilisation de -20 à +80 °C Dim : 1700 x 600 | u | 152.92 |  | F2A |  | RGT R-2300152.92 | RGT R-23005
| RGT R-2400 | Registre de dosage rectangulaire Marque : F2A ou équivalent Type : PLO - cadre percé - levier comm.avec blocage - utilisation de -20 à +80 °C Dim : 1700 x 700 | u | 180.04 |  | F2A |  | RGT R-2400180.04 | RGT R-24005
| RGT R-2500 | Registre de dosage rectangulaire Marque : F2A ou équivalent Type : PLO - cadre percé - levier comm.avec blocage - utilisation de -20 à +80 °C Dim : 1700 x 800 | u | 207.15 |  | F2A |  | RGT R-2500207.15 | RGT R-25005
| RGT R-2600 | Registre de dosage rectangulaire Marque : F2A ou équivalent Type : PLO - cadre percé - levier comm.avec blocage - utilisation de -20 à +80 °C Dim : 1700 x 900 | u | 207.15 |  | F2A |  | RGT R-2600207.15 | RGT R-26005
| RGT R-2700 | Registre de dosage rectangulaire Marque : F2A ou équivalent Type : PLO - cadre percé - levier comm.avec blocage - utilisation de -20 à +80 °C Dim : 1700 x 1000 | u | 234.27 |  | F2A |  | RGT R-2700234.27 | RGT R-27005
| RGT R-2800 | Registre de dosage rectangulaire Marque : F2A ou équivalent Type : PLO - cadre percé - levier comm.avec blocage - utilisation de -20 à +80 °C Dim : 1700 x 1100 | u | 261.39 |  | F2A |  | RGT R-2800261.39 | RGT R-28005
| RGT R-2900 | Registre de dosage rectangulaire Marque : F2A ou équivalent Type : PLO - cadre percé - levier comm.avec blocage - utilisation de -20 à +80 °C Dim : 1700 x 1200 | u | 261.39 |  | F2A |  | RGT R-2900261.39 | RGT R-29006
| RGT R-3000 | Registre de dosage rectangulaire Marque : F2A ou équivalent Type : PLO - cadre percé - levier comm.avec blocage - utilisation de -20 à +80 °C Dim : 1700 x 1300 | u | 288.5 |  | F2A |  | RGT R-3000288.5 | RGT R-30006
| RGT R-3100 | Registre de dosage rectangulaire Marque : F2A ou équivalent Type : PLO - cadre percé - levier comm.avec blocage - utilisation de -20 à +80 °C Dim : 1700 x 1400 | u | 315.62 |  | F2A |  | RGT R-3100315.62 | RGT R-31006
| RGT R-3200 | Registre de dosage rectangulaire Marque : F2A ou équivalent Type : PLO - cadre percé - levier comm.avec blocage - utilisation de -20 à +80 °C Dim : 1700 x 1500 | u | 315.62 |  | F2A |  | RGT R-3200315.62 | RGT R-32006
| RGT R-3300 | Registre de dosage rectangulaire Marque : F2A ou équivalent Type : PLO - cadre percé - levier comm.avec blocage - utilisation de -20 à +80 °C Dim : 1700 x 1600 | u | 342.73 |  | F2A |  | RGT R-3300342.73 | RGT R-33006
| RGT R-3400 | Registre de dosage rectangulaire Marque : F2A ou équivalent Type : PLO - cadre percé - levier comm.avec blocage - utilisation de -20 à +80 °C Dim : 1700 x 1700 | u | 369.85 |  | F2A |  | RGT R-3400369.85 | RGT R-34006
| RGT RE-C160 | Registre à étanchéité renforcée Marque : HALTON ou équivalent Type : UTT - cadre - levier de commande avec secteur de blocage - plaque support - joints en silicone Rectangulaire avec adaptation circulaire en DN 160 | u | 193.25 |  | F2A |  | RGT RE-C160193.25 | RGT RE-C1602
| RGT RE-C200 | Registre à étanchéité renforcée Marque : HALTON ou équivalent Type : UTT - cadre - levier de commande avec secteur de blocage - plaque support - joints en silicone Rectangulaire avec adaptation circulaire en DN 200 | u | 197.77 |  | F2A |  | RGT RE-C200197.77 | RGT RE-C2002
| RGT RE-C250 | Registre à étanchéité renforcée Marque : HALTON ou équivalent Type : UTT - cadre - levier de commande avec secteur de blocage - plaque support - joints en silicone Rectangulaire avec adaptation circulaire en DN 250 | u | 200.15 |  | F2A |  | RGT RE-C250200.15 | RGT RE-C2502
| RGT RE-C315 | Registre à étanchéité renforcée Marque : HALTON ou équivalent Type : UTT - cadre - levier de commande avec secteur de blocage - plaque support - joints en silicone Rectangulaire avec adaptation circulaire en DN 315 | u | 208.11 |  | F2A |  | RGT RE-C315208.11 | RGT RE-C3152
| RGT RE-C400 | Registre à étanchéité renforcée Marque : HALTON ou équivalent Type : UTT - cadre - levier de commande avec secteur de blocage - plaque support - joints en silicone Rectangulaire avec adaptation circulaire en DN 400 | u | 286.37 |  | F2A |  | RGT RE-C400286.37 | RGT RE-C4002
| RGT RE-C500 | Registre à étanchéité renforcée Marque : HALTON ou équivalent Type : UTT - cadre - levier de commande avec secteur de blocage - plaque support - joints en silicone Rectangulaire avec adaptation circulaire en DN 500 | u | 293.28 |  | F2A |  | RGT RE-C500293.28 | RGT RE-C5002
| RGT RE-C630 | Registre à étanchéité renforcée Marque : HALTON ou équivalent Type : UTT - cadre - levier de commande avec secteur de blocage - plaque support - joints en silicone Rectangulaire avec adaptation circulaire en DN 630 | u | 392.62 |  | F2A |  | RGT RE-C630392.62 | RGT RE-C6303
| RGT RE-P0400 | Registre à étanchéité renforcée Marque : F2A ou équivalent Type : ULE - cadre percé - levier comm.avec blocage - plaque support - joints en silicone, env. étanche - déb.fuite < 10 m3/h/m² - utilisation de -20 à +80 °C Dim : 200 x 200 | u | 51.68 |  | F2A |  | RGT RE-P040051.68 | RGT RE-P04002
| RGT RE-P0500 | Registre à étanchéité renforcée Marque : F2A ou équivalent Type : ULE - cadre percé - levier comm.avec blocage - plaque support - joints en silicone, env. étanche - déb.fuite < 10 m3/h/m² - utilisation de -20 à +80 °C Dim : 300 x 200 | u | 55.78 |  | F2A |  | RGT RE-P050055.78 | RGT RE-P05002
| RGT RE-P0800 | Registre à étanchéité renforcée Marque : F2A ou équivalent Type : REDIN - cadre percé - levier comm.avec blocage - plaque support - joints en silicone, env. étanche - déb.fuite < 10 m3/h/m² - utilisation de -20 à +80 °C Dim : 400 x 400 | u | 211.46 |  | F2A |  | RGT RE-P0800211.46 | RGT RE-P08002
| RGT RE-P0900 | Registre à étanchéité renforcée Marque : F2A ou équivalent Type : REDIN - cadre percé - levier comm.avec blocage - plaque support - joints en silicone, env. étanche - déb.fuite < 10 m3/h/m² - utilisation de -20 à +80 °C Dim : 500 x 400 | u | 219.19 |  | F2A |  | RGT RE-P0900219.19 | RGT RE-P09002
| RGT RE-P1000 | Registre à étanchéité renforcée Marque : F2A ou équivalent Type : REDIN - cadre percé - levier comm.avec blocage - plaque support - joints en silicone, env. étanche - déb.fuite < 10 m3/h/m² - utilisation de -20 à +80 °C Dim : 500 x 500 | u | 219.19 |  | F2A |  | RGT RE-P1000219.19 | RGT RE-P10002
| RGT RE-P1100 | Registre à étanchéité renforcée Marque : F2A ou équivalent Type : REDIN - cadre percé - levier comm.avec blocage - plaque support - joints en silicone, env. étanche - déb.fuite < 10 m3/h/m² - utilisation de -20 à +80 °C Dim : 600 x 500 | u | 226.92 |  | F2A |  | RGT RE-P1100226.92 | RGT RE-P11002
| RGT RE-P1200 | Registre à étanchéité renforcée Marque : F2A ou équivalent Type : REDIN - cadre percé - levier comm.avec blocage - plaque support - joints en silicone, env. étanche - déb.fuite < 10 m3/h/m² - utilisation de -20 à +80 °C Dim : 600 x 600 | u | 288.19 |  | F2A |  | RGT RE-P1200288.19 | RGT RE-P12003
| RGT RE-P1300 | Registre à étanchéité renforcée Marque : F2A ou équivalent Type : REDIN - cadre percé - levier comm.avec blocage - plaque support - joints en silicone, env. étanche - déb.fuite < 10 m3/h/m² - utilisation de -20 à +80 °C Dim : 700 x 600 | u | 297.49 |  | F2A |  | RGT RE-P1300297.49 | RGT RE-P13003
| RGT RE-P1400 | Registre à étanchéité renforcée Marque : F2A ou équivalent Type : REDIN - cadre percé - levier comm.avec blocage - plaque support - joints en silicone, env. étanche - déb.fuite < 10 m3/h/m² - utilisation de -20 à +80 °C Dim : 700 x 700 | u | 297.49 |  | F2A |  | RGT RE-P1400297.49 | RGT RE-P14003
| RGT RE-P1500 | Registre à étanchéité renforcée Marque : F2A ou équivalent Type : REDIN - cadre percé - levier comm.avec blocage - plaque support - joints en silicone, env. étanche - déb.fuite < 10 m3/h/m² - utilisation de -20 à +80 °C Dim : 800 x 700 | u | 306.79 |  | F2A |  | RGT RE-P1500306.79 | RGT RE-P15003
| RGT RE-P1600 | Registre à étanchéité renforcée Marque : F2A ou équivalent Type : REDIN - cadre percé - levier comm.avec blocage - plaque support - joints en silicone, env. étanche - déb.fuite < 10 m3/h/m² - utilisation de -20 à +80 °C Dim : 800 x 800 | u | 371.21 |  | F2A |  | RGT RE-P1600371.21 | RGT RE-P16003
| RGT RE-P1700 | Registre à étanchéité renforcée Marque : F2A ou équivalent Type : REDIN - cadre percé - levier comm.avec blocage - plaque support - joints en silicone, env. étanche - déb.fuite < 10 m3/h/m² - utilisation de -20 à +80 °C Dim : 900 x 800 | u | 382.08 |  | F2A |  | RGT RE-P1700382.08 | RGT RE-P17004
| RGT RE-P1800 | Registre à étanchéité renforcée Marque : F2A ou équivalent Type : REDIN - cadre percé - levier comm.avec blocage - plaque support - joints en silicone, env. étanche - déb.fuite < 10 m3/h/m² - utilisation de -20 à +80 °C Dim : 900 x 900 | u | 448.07 |  | F2A |  | RGT RE-P1800448.07 | RGT RE-P18004
| RGT RE-P1900 | Registre à étanchéité renforcée Marque : F2A ou équivalent Type : REDIN - cadre percé - levier comm.avec blocage - plaque support - joints en silicone, env. étanche - déb.fuite < 10 m3/h/m² - utilisation de -20 à +80 °C Dim : 1 000 x 900 | u | 460.51 |  | F2A |  | RGT RE-P1900460.51 | RGT RE-P19004
| RGT RE-P2000 | Registre à étanchéité renforcée Marque : F2A ou équivalent Type : REDIN - cadre percé - levier comm.avec blocage - plaque support - joints en silicone, env. étanche - déb.fuite < 10 m3/h/m² - utilisation de -20 à +80 °C Dim : 1 000 x 1 000 | u | 460.51 |  | F2A |  | RGT RE-P2000460.51 | RGT RE-P20004
| RGT RE-P2100 | Registre à étanchéité renforcée Marque : F2A ou équivalent Type : REDIN - cadre percé - levier comm.avec blocage - plaque support - joints en silicone, env. étanche - déb.fuite < 10 m3/h/m² - utilisation de -20 à +80 °C Dim : 1 100 x 1 000 | u | 472.95 |  | F2A |  | RGT RE-P2100472.95 | RGT RE-P21004
| RGT RE-P2200 | Registre à étanchéité renforcée Marque : F2A ou équivalent Type : REDIN - cadre percé - levier comm.avec blocage - plaque support - joints en silicone, env. étanche - déb.fuite < 10 m3/h/m² - utilisation de -20 à +80 °C Dim : 1 100 x 1 100 | u | 542.08 |  | F2A |  | RGT RE-P2200542.08 | RGT RE-P22004
| RGT RE-P2300 | Registre à étanchéité renforcée Marque : F2A ou équivalent Type : REDIN - cadre percé - levier comm.avec blocage - plaque support - joints en silicone, env. étanche - déb.fuite < 10 m3/h/m² - utilisation de -20 à +80 °C Dim : 1 200 x 1 100 | u | 556.09 |  | F2A |  | RGT RE-P2300556.09 | RGT RE-P23005
| RGT RE-P2400 | Registre à étanchéité renforcée Marque : F2A ou équivalent Type : REDIN - cadre percé - levier comm.avec blocage - plaque support - joints en silicone, env. étanche - déb.fuite < 10 m3/h/m² - utilisation de -20 à +80 °C Dim : 1 200 x 1 200 | u | 556.09 |  | F2A |  | RGT RE-P2400556.09 | RGT RE-P24005
| RGT RE-P2500 | Registre à étanchéité renforcée Marque : F2A ou équivalent Type : REDIN - cadre percé - levier comm.avec blocage - plaque support - joints en silicone, env. étanche - déb.fuite < 10 m3/h/m² - utilisation de -20 à +80 °C Dim : 1 300 x 1 200 | u | 570.1 |  | F2A |  | RGT RE-P2500570.1 | RGT RE-P25005
| RGT RE-P2600 | Registre à étanchéité renforcée Marque : F2A ou équivalent Type : REDIN - cadre percé - levier comm.avec blocage - plaque support - joints en silicone, env. étanche - déb.fuite < 10 m3/h/m² - utilisation de -20 à +80 °C Dim : 1 300 x 1 300 | u | 570.1 |  | F2A |  | RGT RE-P2600570.1 | RGT RE-P26005
| RGT RE-P2700 | Registre à étanchéité renforcée Marque : F2A ou équivalent Type : REDIN - cadre percé - levier comm.avec blocage - plaque support - joints en silicone, env. étanche - déb.fuite < 10 m3/h/m² - utilisation de -20 à +80 °C Dim : 1 400 x 1 300 | u | 584.11 |  | F2A |  | RGT RE-P2700584.11 | RGT RE-P27005
| RGT RE-P2800 | Registre à étanchéité renforcée Marque : F2A ou équivalent Type : REDIN - cadre percé - levier comm.avec blocage - plaque support - joints en silicone, env. étanche - déb.fuite < 10 m3/h/m² - utilisation de -20 à +80 °C Dim : 1 400 x 1 400 | u | 657.95 |  | F2A |  | RGT RE-P2800657.95 | RGT RE-P28005
| RGT RR-P0400 | Registre de réglage Marque : F2A ou équivalent Type : UWO comprenant : - cadre percé dans les 4 coins - levier de commande avec secteur de blocage - support servomoteur - utilisation de -20 à +120 °C Dimensions : 200 x 200 | u | 30.07 |  | F2A |  | RGT RR-P040030.07 | RGT RR-P04002
| RGT RR-P0500 | Registre de réglage Marque : F2A ou équivalent Type : UWO comprenant : - cadre percé dans les 4 coins - levier de commande avec secteur de blocage - support servomoteur - utilisation de -20 à +120 °C Dimensions : 300 x 200 | u | 32.17 |  | F2A |  | RGT RR-P050032.17 | RGT RR-P05002
| RGT RR-P0600 | Registre de réglage Marque : F2A ou équivalent Type : UWO comprenant : - cadre percé dans les 4 coins - levier de commande avec secteur de blocage - support servomoteur - utilisation de -20 à +120 °C Dimensions : 300 x 300 | u | 38.45 |  | F2A |  | RGT RR-P060038.45 | RGT RR-P06002
| RGT RR-P0700 | Registre de réglage Marque : F2A ou équivalent Type : UWO comprenant : - cadre percé dans les 4 coins - levier de commande avec secteur de blocage - support servomoteur - utilisation de -20 à +120 °C Dimensions : 400 x 300 | u | 40.95 |  | F2A |  | RGT RR-P070040.95 | RGT RR-P07002
| RGT RR-P0800 | Registre de réglage Marque : F2A ou équivalent Type : UWO comprenant : - cadre percé dans les 4 coins - levier de commande avec secteur de blocage - support servomoteur - utilisation de -20 à +120 °C Dimensions : 400 x 400 | u | 47.62 |  | F2A |  | RGT RR-P080047.62 | RGT RR-P08002
| RGT RR-P0900 | Registre de réglage Marque : F2A ou équivalent Type : UWO comprenant : - cadre percé dans les 4 coins - levier de commande avec secteur de blocage - support servomoteur - utilisation de -20 à +120 °C Dimensions : 500 x 400 | u | 50.51 |  | F2A |  | RGT RR-P090050.51 | RGT RR-P09002
| RGT RR-P1000 | Registre de réglage Marque : F2A ou équivalent Type : UWO comprenant : - cadre percé dans les 4 coins - levier de commande avec secteur de blocage - support servomoteur - utilisation de -20 à +120 °C Dimensions : 500 x 500 | u | 57.58 |  | F2A |  | RGT RR-P100057.58 | RGT RR-P10002
| RGT RR-P1100 | Registre de réglage Marque : F2A ou équivalent Type : UWO comprenant : - cadre percé dans les 4 coins - levier de commande avec secteur de blocage - support servomoteur - utilisation de -20 à +120 °C Dimensions : 600 x 500 | u | 60.87 |  | F2A |  | RGT RR-P110060.87 | RGT RR-P11002
| RGT RR-P1200 | Registre de réglage Marque : F2A ou équivalent Type : UWO comprenant : - cadre percé dans les 4 coins - levier de commande avec secteur de blocage - support servomoteur - utilisation de -20 à +120 °C Dimensions : 600 x 600 | u | 68.34 |  | F2A |  | RGT RR-P120068.34 | RGT RR-P12003
| RGT RR-P1300 | Registre de réglage Marque : F2A ou équivalent Type : UWO comprenant : - cadre percé dans les 4 coins - levier de commande avec secteur de blocage - support servomoteur - utilisation de -20 à +120 °C Dimensions : 700 x 600 | u | 72.02 |  | F2A |  | RGT RR-P130072.02 | RGT RR-P13003
| RGT RR-P1400 | Registre de réglage Marque : F2A ou équivalent Type : UWO comprenant : - cadre percé dans les 4 coins - levier de commande avec secteur de blocage - support servomoteur - utilisation de -20 à +120 °C Dimensions : 700 x 700 | u | 79.88 |  | F2A |  | RGT RR-P140079.88 | RGT RR-P14003
| RGT RR-P1500 | Registre de réglage Marque : F2A ou équivalent Type : UWO comprenant : - cadre percé dans les 4 coins - levier de commande avec secteur de blocage - support servomoteur - utilisation de -20 à +120 °C Dimensions : 800 x 700 | u | 83.96 |  | F2A |  | RGT RR-P150083.96 | RGT RR-P15003
| RGT RR-P1600 | Registre de réglage Marque : F2A ou équivalent Type : UWO comprenant : - cadre percé dans les 4 coins - levier de commande avec secteur de blocage - support servomoteur - utilisation de -20 à +120 °C Dimensions : 800 x 800 | u | 92.22 |  | F2A |  | RGT RR-P160092.22 | RGT RR-P16003
| RGT RR-P1700 | Registre de réglage Marque : F2A ou équivalent Type : UWO comprenant : - cadre percé dans les 4 coins - levier de commande avec secteur de blocage - support servomoteur - utilisation de -20 à +120 °C Dimensions : 900 x 800 | u | 96.7 |  | F2A |  | RGT RR-P170096.7 | RGT RR-P17004
| RGT RR-P1800 | Registre de réglage Marque : F2A ou équivalent Type : UWO comprenant : - cadre percé dans les 4 coins - levier de commande avec secteur de blocage - support servomoteur - utilisation de -20 à +120 °C Dimensions : 900 x 900 | u | 105.35 |  | F2A |  | RGT RR-P1800105.35 | RGT RR-P18004
| RGT RR-P1900 | Registre de réglage Marque : F2A ou équivalent Type : UWO comprenant : - cadre percé dans les 4 coins - levier de commande avec secteur de blocage - support servomoteur - utilisation de -20 à +120 °C Dimensions : 1 000 x 900 | u | 110.22 |  | F2A |  | RGT RR-P1900110.22 | RGT RR-P19004
| RGT RR-P2000 | Registre de réglage Marque : F2A ou équivalent Type : UWO comprenant : - cadre percé dans les 4 coins - levier de commande avec secteur de blocage - support servomoteur - utilisation de -20 à +120 °C Dimensions : 1 000 x 1 000 | u | 119.27 |  | F2A |  | RGT RR-P2000119.27 | RGT RR-P20004
| RGT RR-P2100 | Registre de réglage Marque : TROX ou équivalent Type : JZ-HL comprenant : - cadre percé dans les 4 coins - levier de commande avec secteur de blocage - support servomoteur - utilisation de -20 à +120 °C Dimensions : 1 100 x 1 000 | u | 124.53 |  | F2A |  | RGT RR-P2100124.53 | RGT RR-P21004
| RGT RR-P2200 | Registre de réglage Marque : F2A ou équivalent Type : UWO comprenant : - cadre percé dans les 4 coins - levier de commande avec secteur de blocage - support servomoteur - utilisation de -20 à +120 °C Dimensions : 1 100 x 1 100 | u | 133.98 |  | F2A |  | RGT RR-P2200133.98 | RGT RR-P22004
| RGT RR-P2300 | Registre de réglage Marque : F2A ou équivalent Type : UWO comprenant : - cadre percé dans les 4 coins - levier de commande avec secteur de blocage - support servomoteur - utilisation de -20 à +120 °C Dimensions : 1 200 x 1 100 | u | 139.64 |  | F2A |  | RGT RR-P2300139.64 | RGT RR-P23005
| RGT RR-P2400 | Registre de réglage Marque : F2A ou équivalent Type : UWO comprenant : - cadre percé dans les 4 coins - levier de commande avec secteur de blocage - support servomoteur - utilisation de -20 à +120 °C Dimensions : 1 200 x 1 200 | u | 149.48 |  | F2A |  | RGT RR-P2400149.48 | RGT RR-P24005
| RGT RR-P2500 | Registre de réglage Marque : F2A ou équivalent Type : UWO comprenant : - cadre percé dans les 4 coins - levier de commande avec secteur de blocage - support servomoteur - utilisation de -20 à +120 °C Dimensions : 1 300 x 1 200 | u | 155.54 |  | F2A |  | RGT RR-P2500155.54 | RGT RR-P25005
| RGT RR-P2600 | Registre de réglage Marque : F2A ou équivalent Type : UWO comprenant : - cadre percé dans les 4 coins - levier de commande avec secteur de blocage - support servomoteur - utilisation de -20 à +120 °C Dimensions : 1 300 x 1 300 | u | 165.77 |  | F2A |  | RGT RR-P2600165.77 | RGT RR-P26005
| RGT RR-P2700 | Registre de réglage Marque : F2A ou équivalent Type : UWO comprenant : - cadre percé dans les 4 coins - levier de commande avec secteur de blocage - support servomoteur - utilisation de -20 à +120 °C Dimensions : 1 400 x 1 300 | u | 172.23 |  | F2A |  | RGT RR-P2700172.23 | RGT RR-P27005
| RGT RR-P2800 | Registre de réglage Marque : F2A ou équivalent Type : UWO comprenant : - cadre percé dans les 4 coins - levier de commande avec secteur de blocage - support servomoteur - utilisation de -20 à +120 °C Dimensions : 1 400 x 1 400 | u | 182.86 |  | F2A |  | RGT RR-P2800182.86 | RGT RR-P28005
| RIA | Robinet incendie armé | u | 0 |  |  |  | RIA0 | RIA0
| RIA 19/30 | Poste RIA de 19mm avec 30ml de tuyau | u | 185.25 |  | DESAUTEL |  | RIA 19/30185.25 | RIA 19/302
| RIA 25/30 | Poste RIA de 25mm avec 30ml de tuyau | u | 191.9 |  | DESAUTEL |  | RIA 25/30191.9 | RIA 25/302
| RIA 33/30 | Poste RIA de 33mm avec 30ml de tuyau | u | 218.5 |  | DESAUTEL |  | RIA 33/30218.5 | RIA 33/302
| RIA ARMOIRE | Armoire pour RIA | u | 252.06 |  | SICLI |  | RIA ARMOIRE252.06 | RIA ARMOIRE2
| RIA I-25/30 | Poste RIA INOX de 25mm avec 30ml de tuyau | u | 552.96 |  | MATINCENDIE |  | RIA I-25/30552.96 | RIA I-25/302
| RIA I-33/30 | Poste RIA INOX de 33mm avec 30ml de tuyau | u | 700 |  | MATINCENDIE |  | RIA I-33/30700 | RIA I-33/302
| RIA POTELET | Potelet pour RIA | u | 109 |  | DESAUTEL |  | RIA POTELET109 | RIA POTELET0.5
| RIA POTELET-INOX | Potelet inox pour RIA | u | 223.5 |  | DESAUTEL |  | RIA POTELET-INOX223.5 | RIA POTELET-INOX0.5
| RIA RECHANGE-25/30 | Pièces de rechange DN25/30 | u | 95 |  | DESAUTEL |  | RIA RECHANGE-25/3095 | RIA RECHANGE-25/300
| RIA RECHANGE-33/30 | Pièces de rechange DN33/30 | u | 136.5 |  | DESAUTEL |  | RIA RECHANGE-33/30136.5 | RIA RECHANGE-33/300
| RIH | RACCORDS TUBE INOX 304L | u | 0 |  |  |  | RIH0 | RIH0
| RIS | Raccords tube inox spéciaux | u | 0 |  |  |  | RIS0 | RIS0
| RIX | Raccords tube inox 316L | u | 0 |  |  |  | RIX0 | RIX0
| RPB | Raccords pression polybutène | u | 0 |  |  |  | RPB0 | RPB0
| RPC | Raccords pression PVC chaleur | u | 0 |  |  |  | RPC0 | RPC0
| RPF | Robinet pour fluides | u | 0 |  |  |  | RPF0 | RPF0
| RPF 08 | Robinet pour fluides DN 8 | u | 0 |  |  |  | RPF 080 | RPF 080.3
| RPF 10 | Robinet pour fluides DN 10 | u | 0 |  |  |  | RPF 100 | RPF 100.3
| RPF 12 | Robinet pour fluides DN 12 | u | 0 |  |  |  | RPF 120 | RPF 120.35
| RPF 15 | Robinet pour fluides DN 15 | u | 0 |  |  |  | RPF 150 | RPF 150.4
| RPF 20 | Robinet pour fluides DN 20 | u | 0 |  |  |  | RPF 200 | RPF 200.45
| RPF 25 | Robinet pour fluides DN 25 | u | 0 |  |  |  | RPF 250 | RPF 250.5
| RPF 32 | Robinet pour fluides DN 32 | u | 0 |  |  |  | RPF 320 | RPF 320.6
| RPF 40 | Robinet pour fluides DN 40 | u | 0 |  |  |  | RPF 400 | RPF 400.6
| RPF 50 | Robinet pour fluides DN 50 | u | 0 |  |  |  | RPF 500 | RPF 500.7
| RPP | Raccords pression PVC | u | 0 |  |  |  | RPP0 | RPP0
| RPT | Repérage tuyauterie | u | 0 |  |  |  | RPT0 | RPT0
| RPY | Raccord pression polyéthylène | u | 0 |  |  |  | RPY0 | RPY0
| RRP | Raccord rapide | u | 0 |  |  |  | RRP0 | RRP0
| RSA | Raccordement et support acier | u | 0 |  |  |  | RSA0 | RSA0
| RSC | Raccordements et supports en cuivre | u | 0 |  |  |  | RSC0 | RSC0
| RSP | Raccords support plastique spécial | u | 0 |  |  |  | RSP0 | RSP0
| RSR | Robinet simple de réglage | u | 0 |  |  |  | RSR0 | RSR0
| RSR 012 | Robinet simple de réglage DN12 | u | 2.76 |  | CGR |  | RSR 0122.76 | RSR 0120
| RSR 015 | Robinet simple de réglage DN15 | u | 3.21 |  | CGR |  | RSR 0153.21 | RSR 0150
| RTP | Roof-top Marque : Type : Débit : m³/h Puissance calorifique: kW Puissance frigorifique: kW Puissance électrique : kW | u | 0 |  |  |  | RTP0 | RTP0
| RTP A | Unité de climatisation autonome de toiture Marque : Type : y compris : - coffret électrique - régulation/sécurité - filtre Caractéristiques : - T int (°C) / HR (%) = - T ext (°C) / BH (°C) = - P frigo (kW) = Débit (m3/h) = | u | 0 |  |  |  | RTP A0 | RTP A0
| RVI | Robinet de vidange | u | 0 |  |  |  | RVI0 | RVI0.4
| SAE | Atelier électricité | ens | 0 |  |  |  | SAE0 | SAE0
| SAG | Sous-traitance atelier GTC | ens | 0 |  |  |  | SAG0 | SAG0
| SAP | Atelier de préfabrication | ens | 0 |  |  |  | SAP0 | SAP0
| SAR | Armoire électrique | ens | 0 |  |  |  | SAR0 | SAR0
| SBN | Sorbonne | u | 0 |  |  |  | SBN0 | SBN0
| SCD | Conduits de fumée | ens | 0 |  |  |  | SCD0 | SCD0
| SCE | Sèche cheveux électrique | u | 0 |  |  |  | SCE0 | SCE0.5
| SCF | Sous-traitance coupe-feu | m² | 0 |  |  |  | SCF0 | SCF0
| SCG | Calorifuge gaines | m² | 0 |  |  |  | SCG0 | SCG0
| SCG BX-25 | Calorifuge des conduits situés en extérieur - matelas fibre de verre + entoilage + enduit ép. (mm) = 25 | m² | 0 |  |  |  | SCG BX-250 | SCG BX-250
| SCG BX-50 | Calorifuge des conduits situés en extérieur - matelas fibre de verre + entoilage + enduit ép. (mm) = 50 | m² | 0 |  |  |  | SCG BX-500 | SCG BX-500
| SCG BXI-25 | Calorifuge des conduits situés en extérieur - matelas fibre de verre + entoilage + tôle alu ép. (mm) = 25 | m² | 0 |  |  |  | SCG BXI-250 | SCG BXI-250
| SCG BXI-50 | Calorifuge des conduits situés en extérieur - matelas fibre de verre + entoilage + tôle alu ép. (mm) = 50 | m² | 0 |  |  |  | SCG BXI-500 | SCG BXI-500
| SCG E-19 | Calorifuge des conduits - plaques en élastomère M1 épaisseur 19 mm ép. (mm) = 19 (1 couche) | m² | 0 |  |  |  | SCG E-190 | SCG E-190
| SCG E-38 | Calorifuge des conduits - plaques en élastomère M1 épaisseur 19 mm ép. (mm) = 38 (2 couches) | m² | 0 |  |  |  | SCG E-380 | SCG E-380
| SCG IC-25 | Calorifuge des conduits - matelas fibre de verre + tôle alu ép. (mm) = 25, pour gaine circulaire | m² | 0 |  |  |  | SCG IC-250 | SCG IC-250
| SCG IC-50 | Calorifuge des conduits - matelas fibre de verre + tôle alu ép. (mm) = 50, pour gaine circulaire | m² | 0 |  |  |  | SCG IC-500 | SCG IC-500
| SCG IR-25 | Calorifuge des conduits - matelas fibre de verre + tôle alu ép. (mm) = 25, pour gaine rectangulaire | m² | 0 |  |  |  | SCG IR-250 | SCG IR-250
| SCG IR-50 | Calorifuge des conduits - matelas fibre de verre + tôle alu ép. (mm) = 50, pour gaine rectangulaire | m² | 0 |  |  |  | SCG IR-500 | SCG IR-500
| SCG K-25 | Calorifuge des conduits - matelas fibre de verre + kraft alu ép. (mm) = 25 | m² | 0 |  |  |  | SCG K-250 | SCG K-250
| SCG K-50 | Calorifuge des conduits - matelas fibre de verre + kraft alu ép. (mm) = 50 | m² | 0 |  |  |  | SCG K-500 | SCG K-500
| SCH | Sécheur à air comprimé | u | 0 |  |  |  | SCH0 | SCH0
| SCH AC | Sécheur d'air comprimé Marque : Type : - débit (Nm3/h) = | u | 0 |  |  |  | SCH AC0 | SCH AC0
| SCH AC100 | Sécheur d'air comprimé Marque : Type : - débit (Nm3/h) = 0 à 100 | u | 0 |  |  |  | SCH AC1000 | SCH AC1004
| SCH AC1000 | Sécheur d'air comprimé Marque : Type : - débit (Nm3/h) = 600 à 1 000 | u | 0 |  |  |  | SCH AC10000 | SCH AC10008
| SCH AC500 | Sécheur d'air comprimé Marque : Type : - débit (Nm3/h) = 150 à 500 | u | 0 |  |  |  | SCH AC5000 | SCH AC5005
| SCT | Calorifuge tuyauterie | m² | 0 |  |  |  | SCT0 | SCT0
| SCT COI-030 | Calorifuge de la tuyauterie change-over - coquilles mousse polyuréthane + tôle alu ép. (mm) = 30 | m² | 0 |  |  |  | SCT COI-0300 | SCT COI-0300
| SCT COI-040 | Calorifuge de la tuyauterie change-over - coquilles mousse polyuréthane + tôle alu ép. (mm) = 40 | m² | 0 |  |  |  | SCT COI-0400 | SCT COI-0400
| SCT COI-050 | Calorifuge de la tuyauterie change-over - coquilles mousse polyuréthane + tôle alu ép. (mm) = 50 | m² | 0 |  |  |  | SCT COI-0500 | SCT COI-0500
| SCT COI-060 | Calorifuge de la tuyauterie change-over - coquilles mousse polyuréthane + tôle alu ép. (mm) = 60 | m² | 0 |  |  |  | SCT COI-0600 | SCT COI-0600
| SCT COI-070 | Calorifuge de la tuyauterie change-over - coquilles mousse polyuréthane + tôle alu ép. (mm) = 70 | m² | 0 |  |  |  | SCT COI-0700 | SCT COI-0700
| SCT COI-080 | Calorifuge de la tuyauterie change-over - coquilles mousse polyuréthane + tôle alu ép. (mm) = 80 | m² | 0 |  |  |  | SCT COI-0800 | SCT COI-0800
| SCT COI-090 | Calorifuge de la tuyauterie change-over - coquilles mousse polyuréthane + tôle alu ép. (mm) = 90 | m² | 0 |  |  |  | SCT COI-0900 | SCT COI-0900
| SCT COI-100 | Calorifuge de la tuyauterie change-over - coquilles mousse polyuréthane + tôle alu ép. (mm) = 100 | m² | 0 |  |  |  | SCT COI-1000 | SCT COI-1000
| SCT COI-120 | Calorifuge de la tuyauterie change-over - coquilles mousse polyuréthane + tôle alu ép. (mm) = 120 | m² | 0 |  |  |  | SCT COI-1200 | SCT COI-1200
| SCT COI-150 | Calorifuge de la tuyauterie change-over - coquilles mousse polyuréthane + tôle alu ép. (mm) = 150 | m² | 0 |  |  |  | SCT COI-1500 | SCT COI-1500
| SCT COI-160 | Calorifuge de la tuyauterie change-over - coquilles mousse polyuréthane + tôle alu ép. (mm) = 160 | m² | 0 |  |  |  | SCT COI-1600 | SCT COI-1600
| SCT COP-030 | Calorifuge de la tuyauterie change-over - coquilles mousse polyuréthane + pvc ép. (mm) = 30 | m² | 0 |  |  |  | SCT COP-0300 | SCT COP-0300
| SCT COP-040 | Calorifuge de la tuyauterie change-over - coquilles mousse polyuréthane + pvc ép. (mm) = 40 | m² | 0 |  |  |  | SCT COP-0400 | SCT COP-0400
| SCT COP-050 | Calorifuge de la tuyauterie change-over - coquilles mousse polyuréthane + pvc ép. (mm) = 50 | m² | 0 |  |  |  | SCT COP-0500 | SCT COP-0500
| SCT COP-060 | Calorifuge de la tuyauterie change-over - coquilles mousse polyuréthane + pvc ép. (mm) = 60 | m² | 0 |  |  |  | SCT COP-0600 | SCT COP-0600
| SCT COP-070 | Calorifuge de la tuyauterie change-over - coquilles mousse polyuréthane + pvc ép. (mm) = 70 | m² | 0 |  |  |  | SCT COP-0700 | SCT COP-0700
| SCT COP-080 | Calorifuge de la tuyauterie change-over - coquilles mousse polyuréthane + pvc ép. (mm) = 80 | m² | 0 |  |  |  | SCT COP-0800 | SCT COP-0800
| SCT COP-090 | Calorifuge de la tuyauterie change-over - coquilles mousse polyuréthane + pvc ép. (mm) = 90 | m² | 0 |  |  |  | SCT COP-0900 | SCT COP-0900
| SCT COP-100 | Calorifuge de la tuyauterie change-over - coquilles mousse polyuréthane + pvc ép. (mm) = 100 | m² | 0 |  |  |  | SCT COP-1000 | SCT COP-1000
| SCT COP-120 | Calorifuge de la tuyauterie change-over - coquilles mousse polyuréthane + pvc ép. (mm) = 120 | m² | 0 |  |  |  | SCT COP-1200 | SCT COP-1200
| SCT COP-150 | Calorifuge de la tuyauterie change-over - coquilles mousse polyuréthane + pvc ép. (mm) = 150 | m² | 0 |  |  |  | SCT COP-1500 | SCT COP-1500
| SCT COP-160 | Calorifuge de la tuyauterie change-over - coquilles mousse polyuréthane + pvc ép. (mm) = 160 | m² | 0 |  |  |  | SCT COP-1600 | SCT COP-1600
| SCT E-09/012 | Calorifuge de la tuyauterie - manchon souple en élastomère M1 à structure cellulaire fermée ép. (mm) = 9 Ø int 17 | ml | 0 |  |  |  | SCT E-09/0120 | SCT E-09/0120
| SCT E-09/015 | Calorifuge de la tuyauterie - manchon souple en élastomère M1 à structure cellulaire fermée ép. (mm) = 9 Ø int 21 | ml | 0 |  |  |  | SCT E-09/0150 | SCT E-09/0150
| SCT E-09/020 | Calorifuge de la tuyauterie - manchon souple en élastomère M1 à structure cellulaire fermée ép. (mm) = 9 Ø int 27 | ml | 0 |  |  |  | SCT E-09/0200 | SCT E-09/0200
| SCT E-09/025 | Calorifuge de la tuyauterie - manchon souple en élastomère M1 à structure cellulaire fermée ép. (mm) = 9 Ø int 34 | ml | 0 |  |  |  | SCT E-09/0250 | SCT E-09/0250
| SCT E-09/032 | Calorifuge de la tuyauterie - manchon souple en élastomère M1 à structure cellulaire fermée ép. (mm) = 9 Ø int 42 | ml | 0 |  |  |  | SCT E-09/0320 | SCT E-09/0320
| SCT E-09/040 | Calorifuge de la tuyauterie - manchon souple en élastomère M1 à structure cellulaire fermée ép. (mm) = 9 Ø int 49 | ml | 0 |  |  |  | SCT E-09/0400 | SCT E-09/0400
| SCT E-09/050 | Calorifuge de la tuyauterie - manchon souple en élastomère M1 à structure cellulaire fermée ép. (mm) = 9 Ø int 60 | ml | 0 |  |  |  | SCT E-09/0500 | SCT E-09/0500
| SCT E-09/065 | Calorifuge de la tuyauterie - manchon souple en élastomère M1 à structure cellulaire fermée ép. (mm) = 9 Ø int 76 | ml | 0 |  |  |  | SCT E-09/0650 | SCT E-09/0650
| SCT E-09/080 | Calorifuge de la tuyauterie - manchon souple en élastomère M1 à structure cellulaire fermée ép. (mm) = 9 Ø int 89 | ml | 0 |  |  |  | SCT E-09/0800 | SCT E-09/0800
| SCT E-09/100 | Calorifuge de la tuyauterie - manchon souple en élastomère M1 à structure cellulaire fermée ép. (mm) = 9 Ø int 114 | ml | 0 |  |  |  | SCT E-09/1000 | SCT E-09/1000
| SCT E-13/012 | Calorifuge de la tuyauterie - manchon souple en élastomère M1 à structure cellulaire fermée ép. (mm) = 13 Ø int 17 | ml | 0 |  |  |  | SCT E-13/0120 | SCT E-13/0120
| SCT E-13/015 | Calorifuge de la tuyauterie - manchon souple en élastomère M1 à structure cellulaire fermée ép. (mm) = 13 Ø int 21 | ml | 0 |  |  |  | SCT E-13/0150 | SCT E-13/0150
| SCT E-13/020 | Calorifuge de la tuyauterie - manchon souple en élastomère M1 à structure cellulaire fermée ép. (mm) = 13 Ø int 27 | ml | 0 |  |  |  | SCT E-13/0200 | SCT E-13/0200
| SCT E-13/025 | Calorifuge de la tuyauterie - manchon souple en élastomère M1 à structure cellulaire fermée ép. (mm) = 13 Ø int 34 | ml | 0 |  |  |  | SCT E-13/0250 | SCT E-13/0250
| SCT E-13/032 | Calorifuge de la tuyauterie - manchon souple en élastomère M1 à structure cellulaire fermée ép. (mm) = 13 Ø int 42 | ml | 0 |  |  |  | SCT E-13/0320 | SCT E-13/0320
| SCT E-13/040 | Calorifuge de la tuyauterie - manchon souple en élastomère M1 à structure cellulaire fermée ép. (mm) = 13 Ø int 49 | ml | 0 |  |  |  | SCT E-13/0400 | SCT E-13/0400
| SCT E-13/050 | Calorifuge de la tuyauterie - manchon souple en élastomère M1 à structure cellulaire fermée ép. (mm) = 13 Ø int 60 | ml | 0 |  |  |  | SCT E-13/0500 | SCT E-13/0500
| SCT E-13/065 | Calorifuge de la tuyauterie - manchon souple en élastomère M1 à structure cellulaire fermée ép. (mm) = 13 Ø int 76 | ml | 0 |  |  |  | SCT E-13/0650 | SCT E-13/0650
| SCT E-13/080 | Calorifuge de la tuyauterie - manchon souple en élastomère M1 à structure cellulaire fermée ép. (mm) = 13 Ø int 89 | ml | 0 |  |  |  | SCT E-13/0800 | SCT E-13/0800
| SCT E-13/100 | Calorifuge de la tuyauterie - manchon souple en élastomère M1 à structure cellulaire fermée ép. (mm) = 13 Ø int 114 | ml | 0 |  |  |  | SCT E-13/1000 | SCT E-13/1000
| SCT E-19/012 | Calorifuge de la tuyauterie - manchon souple en élastomère M1 à structure cellulaire fermée ép. (mm) = 19 Ø int 17 | ml | 0 |  |  |  | SCT E-19/0120 | SCT E-19/0120
| SCT E-19/015 | Calorifuge de la tuyauterie - manchon souple en élastomère M1 à structure cellulaire fermée ép. (mm) = 19 Ø int 21 | ml | 0 |  |  |  | SCT E-19/0150 | SCT E-19/0150
| SCT E-19/020 | Calorifuge de la tuyauterie - manchon souple en élastomère M1 à structure cellulaire fermée ép. (mm) = 19 Ø int 27 | ml | 0 |  |  |  | SCT E-19/0200 | SCT E-19/0200
| SCT E-19/025 | Calorifuge de la tuyauterie - manchon souple en élastomère M1 à structure cellulaire fermée ép. (mm) = 19 Ø int 34 | ml | 0 |  |  |  | SCT E-19/0250 | SCT E-19/0250
| SCT E-19/032 | Calorifuge de la tuyauterie - manchon souple en élastomère M1 à structure cellulaire fermée ép. (mm) = 19 Ø int 42 | ml | 0 |  |  |  | SCT E-19/0320 | SCT E-19/0320
| SCT E-19/040 | Calorifuge de la tuyauterie - manchon souple en élastomère M1 à structure cellulaire fermée ép. (mm) = 19 Ø int 49 | ml | 0 |  |  |  | SCT E-19/0400 | SCT E-19/0400
| SCT E-19/050 | Calorifuge de la tuyauterie - manchon souple en élastomère M1 à structure cellulaire fermée ép. (mm) = 19 Ø int 60 | ml | 0 |  |  |  | SCT E-19/0500 | SCT E-19/0500
| SCT E-19/065 | Calorifuge de la tuyauterie - manchon souple en élastomère M1 à structure cellulaire fermée ép. (mm) = 19 Ø int 76 | ml | 0 |  |  |  | SCT E-19/0650 | SCT E-19/0650
| SCT E-19/080 | Calorifuge de la tuyauterie - manchon souple en élastomère M1 à structure cellulaire fermée ép. (mm) = 19 Ø int 89 | ml | 0 |  |  |  | SCT E-19/0800 | SCT E-19/0800
| SCT E-19/100 | Calorifuge de la tuyauterie - manchon souple en élastomère M1 à structure cellulaire fermée ép. (mm) = 19 Ø int 114 | ml | 0 |  |  |  | SCT E-19/1000 | SCT E-19/1000
| SCT ECB-030 | Calorifuge de la tuyauterie d'eau chaude - coquilles laine de verre + enduit ép. (mm) = 30 | m² | 0 |  |  |  | SCT ECB-0300 | SCT ECB-0300
| SCT ECB-040 | Calorifuge de la tuyauterie d'eau chaude - coquilles laine de verre + enduit ép. (mm) = 40 | m² | 0 |  |  |  | SCT ECB-0400 | SCT ECB-0400
| SCT ECB-050 | Calorifuge de la tuyauterie d'eau chaude - coquilles laine de verre + enduit ép. (mm) = 50 | m² | 0 |  |  |  | SCT ECB-0500 | SCT ECB-0500
| SCT ECB-060 | Calorifuge de la tuyauterie d'eau chaude - coquilles laine de verre + enduit ép. (mm) = 60 | m² | 0 |  |  |  | SCT ECB-0600 | SCT ECB-0600
| SCT ECB-070 | Calorifuge de la tuyauterie d'eau chaude - coquilles laine de verre + enduit ép. (mm) = 70 | m² | 0 |  |  |  | SCT ECB-0700 | SCT ECB-0700
| SCT ECB-080 | Calorifuge de la tuyauterie d'eau chaude - coquilles laine de verre + enduit ép. (mm) = 80 | m² | 0 |  |  |  | SCT ECB-0800 | SCT ECB-0800
| SCT ECB-090 | Calorifuge de la tuyauterie d'eau chaude - coquilles laine de verre + enduit ép. (mm) = 90 | m² | 0 |  |  |  | SCT ECB-0900 | SCT ECB-0900
| SCT ECB-100 | Calorifuge de la tuyauterie d'eau chaude - coquilles laine de verre + enduit ép. (mm) = 100 | m² | 0 |  |  |  | SCT ECB-1000 | SCT ECB-1000
| SCT ECB-120 | Calorifuge de la tuyauterie d'eau chaude - coquilles laine de verre + enduit ép. (mm) = 120 | m² | 0 |  |  |  | SCT ECB-1200 | SCT ECB-1200
| SCT ECB-150 | Calorifuge de la tuyauterie d'eau chaude - coquilles laine de verre + enduit ép. (mm) = 150 | m² | 0 |  |  |  | SCT ECB-1500 | SCT ECB-1500
| SCT ECB-160 | Calorifuge de la tuyauterie d'eau chaude - coquilles laine de verre + enduit ép. (mm) = 160 | m² | 0 |  |  |  | SCT ECB-1600 | SCT ECB-1600
| SCT ECI | Calorifuge laine de verre finition tôle isoxale | m² | 0 |  |  |  | SCT ECI0 | SCT ECI0
| SCT ECI-030 | Calorifuge de la tuyauterie d'eau chaude - coquilles laine de verre + tôle alu ép. (mm) = 30 | m² | 0 |  |  |  | SCT ECI-0300 | SCT ECI-0300
| SCT ECI-040 | Calorifuge de la tuyauterie d'eau chaude - coquilles laine de verre + tôle alu ép. (mm) = 40 | m² | 0 |  |  |  | SCT ECI-0400 | SCT ECI-0400
| SCT ECI-050 | Calorifuge de la tuyauterie d'eau chaude - coquilles laine de verre + tôle alu ép. (mm) = 50 | m² | 0 |  |  |  | SCT ECI-0500 | SCT ECI-0500
| SCT ECI-060 | Calorifuge de la tuyauterie d'eau chaude - coquilles laine de verre + tôle alu ép. (mm) = 60 | m² | 0 |  |  |  | SCT ECI-0600 | SCT ECI-0600
| SCT ECI-070 | Calorifuge de la tuyauterie d'eau chaude - coquilles laine de verre + tôle alu ép. (mm) = 70 | m² | 0 |  |  |  | SCT ECI-0700 | SCT ECI-0700
| SCT ECI-080 | Calorifuge de la tuyauterie d'eau chaude - coquilles laine de verre + tôle alu ép. (mm) = 80 | m² | 0 |  |  |  | SCT ECI-0800 | SCT ECI-0800
| SCT ECI-090 | Calorifuge de la tuyauterie d'eau chaude - coquilles laine de verre + tôle alu ép. (mm) = 90 | m² | 0 |  |  |  | SCT ECI-0900 | SCT ECI-0900
| SCT ECI-100 | Calorifuge de la tuyauterie d'eau chaude - coquilles laine de verre + tôle alu ép. (mm) = 100 | m² | 0 |  |  |  | SCT ECI-1000 | SCT ECI-1000
| SCT ECI-120 | Calorifuge de la tuyauterie d'eau chaude - coquilles laine de verre + tôle alu ép. (mm) = 120 | m² | 0 |  |  |  | SCT ECI-1200 | SCT ECI-1200
| SCT ECI-150 | Calorifuge de la tuyauterie d'eau chaude - coquilles laine de verre + tôle alu ép. (mm) = 150 | m² | 0 |  |  |  | SCT ECI-1500 | SCT ECI-1500
| SCT ECI-160 | Calorifuge de la tuyauterie d'eau chaude - coquilles laine de verre + tôle alu ép. (mm) = 160 | m² | 0 |  |  |  | SCT ECI-1600 | SCT ECI-1600
| SCT ECP | Calorifuge laine de verre finition PVC | m² | 0 |  |  |  | SCT ECP0 | SCT ECP0
| SCT ECP-030 | Calorifuge de la tuyauterie d'eau chaude - coquilles laine de verre + PVC M1 ép. (mm) = 30 | m² | 0 |  |  |  | SCT ECP-0300 | SCT ECP-0300
| SCT ECP-040 | Calorifuge de la tuyauterie d'eau chaude - coquilles laine de verre + PVC M1 ép. (mm) = 40 | m² | 0 |  |  |  | SCT ECP-0400 | SCT ECP-0400
| SCT ECP-050 | Calorifuge de la tuyauterie d'eau chaude - coquilles laine de verre + PVC M1 ép. (mm) = 50 | m² | 0 |  |  |  | SCT ECP-0500 | SCT ECP-0500
| SCT ECP-060 | Calorifuge de la tuyauterie d'eau chaude - coquilles laine de verre + PVC M1 ép. (mm) = 60 | m² | 0 |  |  |  | SCT ECP-0600 | SCT ECP-0600
| SCT ECP-070 | Calorifuge de la tuyauterie d'eau chaude - coquilles laine de verre + PVC M1 ép. (mm) = 70 | m² | 0 |  |  |  | SCT ECP-0700 | SCT ECP-0700
| SCT ECP-080 | Calorifuge de la tuyauterie d'eau chaude - coquilles laine de verre + PVC M1 ép. (mm) = 80 | m² | 0 |  |  |  | SCT ECP-0800 | SCT ECP-0800
| SCT ECP-090 | Calorifuge de la tuyauterie d'eau chaude - coquilles laine de verre + PVC M1 ép. (mm) = 90 | m² | 0 |  |  |  | SCT ECP-0900 | SCT ECP-0900
| SCT ECP-100 | Calorifuge de la tuyauterie d'eau chaude - coquilles laine de verre + PVC M1 ép. (mm) = 100 | m² | 0 |  |  |  | SCT ECP-1000 | SCT ECP-1000
| SCT ECP-120 | Calorifuge de la tuyauterie d'eau chaude - coquilles laine de verre + PVC M1 ép. (mm) = 120 | m² | 0 |  |  |  | SCT ECP-1200 | SCT ECP-1200
| SCT ECP-150 | Calorifuge de la tuyauterie d'eau chaude - coquilles laine de verre + PVC M1 ép. (mm) = 150 | m² | 0 |  |  |  | SCT ECP-1500 | SCT ECP-1500
| SCT ECP-160 | Calorifuge de la tuyauterie d'eau chaude - coquilles laine de verre + PVC M1 ép. (mm) = 160 | m² | 0 |  |  |  | SCT ECP-1600 | SCT ECP-1600
| SCT EGB-030 | Calorifuge de la tuyauterie d'eau glacée - coquilles STYROFOAM + enduit ép. (mm) = 30 | m² | 0 |  |  |  | SCT EGB-0300 | SCT EGB-0300
| SCT EGB-040 | Calorifuge de la tuyauterie d'eau glacée - coquilles STYROFOAM + enduit ép. (mm) = 40 | m² | 0 |  |  |  | SCT EGB-0400 | SCT EGB-0400
| SCT EGB-050 | Calorifuge de la tuyauterie d'eau glacée - coquilles STYROFOAM + enduit ép. (mm) = 50 | m² | 0 |  |  |  | SCT EGB-0500 | SCT EGB-0500
| SCT EGB-060 | Calorifuge de la tuyauterie d'eau glacée - coquilles STYROFOAM + enduit ép. (mm) = 60 | m² | 0 |  |  |  | SCT EGB-0600 | SCT EGB-0600
| SCT EGB-070 | Calorifuge de la tuyauterie d'eau glacée - coquilles STYROFOAM + enduit ép. (mm) = 70 | m² | 0 |  |  |  | SCT EGB-0700 | SCT EGB-0700
| SCT EGB-080 | Calorifuge de la tuyauterie d'eau glacée - coquilles STYROFOAM + enduit ép. (mm) = 80 | m² | 0 |  |  |  | SCT EGB-0800 | SCT EGB-0800
| SCT EGB-090 | Calorifuge de la tuyauterie d'eau glacée - coquilles STYROFOAM + enduit ép. (mm) = 90 | m² | 0 |  |  |  | SCT EGB-0900 | SCT EGB-0900
| SCT EGB-100 | Calorifuge de la tuyauterie d'eau glacée - coquilles STYROFOAM + enduit ép. (mm) = 100 | m² | 0 |  |  |  | SCT EGB-1000 | SCT EGB-1000
| SCT EGB-120 | Calorifuge de la tuyauterie d'eau glacée - coquilles STYROFOAM + enduit ép. (mm) = 120 | m² | 0 |  |  |  | SCT EGB-1200 | SCT EGB-1200
| SCT EGB-150 | Calorifuge de la tuyauterie d'eau glacée - coquilles STYROFOAM + enduit ép. (mm) = 150 | m² | 0 |  |  |  | SCT EGB-1500 | SCT EGB-1500
| SCT EGB-160 | Calorifuge de la tuyauterie d'eau glacée - coquilles STYROFOAM + enduit ép. (mm) = 160 | m² | 0 |  |  |  | SCT EGB-1600 | SCT EGB-1600
| SCT EGI | Calorifuge styrofoam finition tôle isoxale | m² | 0 |  |  |  | SCT EGI0 | SCT EGI0
| SCT EGI-030 | Calorifuge de la tuyauterie d'eau glacée - coquilles STYROFOAM + tôle alu ép. (mm) = 30 | m² | 0 |  |  |  | SCT EGI-0300 | SCT EGI-0300
| SCT EGI-040 | Calorifuge de la tuyauterie d'eau glacée - coquilles STYROFOAM + tôle alu ép. (mm) = 40 | m² | 0 |  |  |  | SCT EGI-0400 | SCT EGI-0400
| SCT EGI-050 | Calorifuge de la tuyauterie d'eau glacée - coquilles STYROFOAM + tôle alu ép. (mm) = 50 | m² | 0 |  |  |  | SCT EGI-0500 | SCT EGI-0500
| SCT EGI-060 | Calorifuge de la tuyauterie d'eau glacée - coquilles STYROFOAM + tôle alu ép. (mm) = 60 | m² | 0 |  |  |  | SCT EGI-0600 | SCT EGI-0600
| SCT EGI-070 | Calorifuge de la tuyauterie d'eau glacée - coquilles STYROFOAM + tôle alu ép. (mm) = 70 | m² | 0 |  |  |  | SCT EGI-0700 | SCT EGI-0700
| SCT EGI-080 | Calorifuge de la tuyauterie d'eau glacée - coquilles STYROFOAM + tôle alu ép. (mm) = 80 | m² | 0 |  |  |  | SCT EGI-0800 | SCT EGI-0800
| SCT EGI-090 | Calorifuge de la tuyauterie d'eau glacée - coquilles STYROFOAM + tôle alu ép. (mm) = 90 | m² | 0 |  |  |  | SCT EGI-0900 | SCT EGI-0900
| SCT EGI-100 | Calorifuge de la tuyauterie d'eau glacée - coquilles STYROFOAM + tôle alu ép. (mm) = 100 | m² | 0 |  |  |  | SCT EGI-1000 | SCT EGI-1000
| SCT EGI-120 | Calorifuge de la tuyauterie d'eau glacée - coquilles STYROFOAM + tôle alu ép. (mm) = 120 | m² | 0 |  |  |  | SCT EGI-1200 | SCT EGI-1200
| SCT EGI-150 | Calorifuge de la tuyauterie d'eau glacée - coquilles STYROFOAM + tôle alu ép. (mm) = 150 | m² | 0 |  |  |  | SCT EGI-1500 | SCT EGI-1500
| SCT EGI-160 | Calorifuge de la tuyauterie d'eau glacée - coquilles STYROFOAM + tôle alu ép. (mm) = 160 | m² | 0 |  |  |  | SCT EGI-1600 | SCT EGI-1600
| SCT EGP | Calorifuge styrofoam finition PVC | m² | 0 |  |  |  | SCT EGP0 | SCT EGP0
| SCT EGP-030 | Calorifuge de la tuyauterie d'eau glacée - coquilles STYROFOAM + PVC ép. (mm) = 30 | m² | 0 |  |  |  | SCT EGP-0300 | SCT EGP-0300
| SCT EGP-040 | Calorifuge de la tuyauterie d'eau glacée - coquilles STYROFOAM + PVC ép. (mm) = 40 | m² | 0 |  |  |  | SCT EGP-0400 | SCT EGP-0400
| SCT EGP-050 | Calorifuge de la tuyauterie d'eau glacée - coquilles STYROFOAM + PVC ép. (mm) = 50 | m² | 0 |  |  |  | SCT EGP-0500 | SCT EGP-0500
| SCT EGP-060 | Calorifuge de la tuyauterie d'eau glacée - coquilles STYROFOAM + PVC ép. (mm) = 60 | m² | 0 |  |  |  | SCT EGP-0600 | SCT EGP-0600
| SCT EGP-070 | Calorifuge de la tuyauterie d'eau glacée - coquilles STYROFOAM + PVC ép. (mm) = 70 | m² | 0 |  |  |  | SCT EGP-0700 | SCT EGP-0700
| SCT EGP-080 | Calorifuge de la tuyauterie d'eau glacée - coquilles STYROFOAM + PVC ép. (mm) = 80 | m² | 0 |  |  |  | SCT EGP-0800 | SCT EGP-0800
| SCT EGP-090 | Calorifuge de la tuyauterie d'eau glacée - coquilles STYROFOAM + PVC ép. (mm) = 90 | m² | 0 |  |  |  | SCT EGP-0900 | SCT EGP-0900
| SCT EGP-100 | Calorifuge de la tuyauterie d'eau glacée - coquilles STYROFOAM + PVC ép. (mm) = 100 | m² | 0 |  |  |  | SCT EGP-1000 | SCT EGP-1000
| SCT EGP-120 | Calorifuge de la tuyauterie d'eau glacée - coquilles STYROFOAM + PVC ép. (mm) = 120 | m² | 0 |  |  |  | SCT EGP-1200 | SCT EGP-1200
| SCT EGP-150 | Calorifuge de la tuyauterie d'eau glacée - coquilles STYROFOAM + PVC ép. (mm) = 150 | m² | 0 |  |  |  | SCT EGP-1500 | SCT EGP-1500
| SCT EGP-160 | Calorifuge de la tuyauterie d'eau glacée - coquilles STYROFOAM + PVC ép. (mm) = 160 | m² | 0 |  |  |  | SCT EGP-1600 | SCT EGP-1600
| SDP | Dépose | ens | 0 |  |  |  | SDP0 | SDP0
| SEF | Supportage et fixations matériel | ens | 0 |  |  |  | SEF0 | SEF0
| SEF CHD | Supportage chaudière | ens | 0 |  |  |  | SEF CHD0 | SEF CHD0
| SEF CTA | Supportage CTA | ens | 0 |  |  |  | SEF CTA0 | SEF CTA0
| SEF FGF | Supportage groupe frigorifique | ens | 0 |  |  |  | SEF FGF0 | SEF FGF0
| SEF GN | Supportage gaines | ens | 0 |  |  |  | SEF GN0 | SEF GN0
| SEF PMP | Supportage pompe | ens | 0 |  |  |  | SEF PMP0 | SEF PMP0
| SEL | Electrique | ens | 0 |  |  |  | SEL0 | SEL0
| SGC | Gaine circulaire | ml | 0 |  |  |  | SGC0 | SGC0
| SGF | Gaine coupe-feu | m² | 0 |  |  |  | SGF0 | SGF0
| SGF 060 | Conduit coupe-feu rectangulaire - matériau M0 réfractaire CF/PF 1 h | m² | 0 |  |  |  | SGF 0600 | SGF 0600
| SGF 090 | Conduit coupe-feu rectangulaire - matériau M0 réfractaire CF/PF 1,5 h | m² | 0 |  |  |  | SGF 0900 | SGF 0900
| SGF 120 | Conduit coupe-feu rectangulaire - matériau M0 réfractaire CF/PF 2 h | m² | 0 |  |  |  | SGF 1200 | SGF 1200
| SGF 2HP | Gaine coupe-feu 2 heures | m² | 0 |  |  |  | SGF 2HP0 | SGF 2HP0
| SGF 2HS | Gaine coupe-feu 2 heures de type Supalux | m² | 0 |  |  |  | SGF 2HS0 | SGF 2HS0
| SGR | Gaine rectangulaire | kg | 0 |  |  |  | SGR0 | SGR0
| SGV | Génie civil | ens | 0 |  |  |  | SGV0 | SGV0
| SIA | Agences | ens | 0 |  |  |  | SIA0 | SIA0
| SLE | Liaisons électriques | ens | 0 |  |  |  | SLE0 | SLE0
| SLF | Liaisons frigorifiques | ml | 0 |  |  |  | SLF0 | SLF0
| SLV | Levage manutention | ens | 0 |  |  |  | SLV0 | SLV0
| SMC | Maçonnerie | ens | 0 |  |  |  | SMC0 | SMC0
| SME | Sèche mains électrique | u | 0 |  |  |  | SME0 | SME0.5
| SMG | Montage gaines | ens | 0 |  |  |  | SMG0 | SMG0
| SMR | Mise en route | ens | 0 |  |  |  | SMR0 | SMR0
| SMT | Montage tuyauterie | ens | 0 |  |  |  | SMT0 | SMT0
| SOL | Revêtement de sol | ens | 0 |  |  |  | SOL0 | SOL0
| SPA | Séparateur d'air | u | 0 |  |  |  | SPA0 | SPA0
| SPA PS-032 | Séparateur d'air avec purgeur à visser DN 32 | u | 64.8 |  | REGMATHERM |  | SPA PS-03264.8 | SPA PS-0320.7
| SPA PS-040 | Séparateur d'air avec purgeur à visser DN 40 | u | 73.4 |  | REGMATHERM |  | SPA PS-04073.4 | SPA PS-0400.8
| SPA PS-050 | Séparateur d'air avec purgeur à visser DN 50 | u | 204.16 |  | REGMATHERM |  | SPA PS-050204.16 | SPA PS-0501
| SPA PS-065 | Séparateur d'air avec purgeur à souder DN 65 | u | 364.43 |  | REGMATHERM |  | SPA PS-065364.43 | SPA PS-0651.4
| SPA PS-080 | Séparateur d'air avec purgeur à souder DN 80 | u | 528.75 |  | REGMATHERM |  | SPA PS-080528.75 | SPA PS-0801.5
| SPA PS-100 | Séparateur d'air avec purgeur à souder DN 100 | u | 545.07 |  | REGMATHERM |  | SPA PS-100545.07 | SPA PS-1001.6
| SPA PS-125 | Séparateur d'air avec purgeur à souder DN 125 | u | 1102.78 |  | REGMATHERM |  | SPA PS-1251102.78 | SPA PS-1252.4
| SPA PS-150 | Séparateur d'air avec purgeur à souder DN 150 | u | 1134.9 |  | REGMATHERM |  | SPA PS-1501134.9 | SPA PS-1503
| SPA PV | Equipement de purge et vidange Comprenant : - 1 purgeur automatique DN 15 - 1 robinet de purge DN 15 - 1 robinet de vidange DN 20 - 2 m tube acier noir T1 Ø 15/21 | ens | 42.69 |  | LRI |  | SPA PV42.69 | SPA PV2.5
| SPE | Peinture | ens | 0 |  |  |  | SPE0 | SPE0
| SPF | Protection coupe-feu | m² | 0 |  |  |  | SPF0 | SPF0
| SPF 1H | Protection coupe-feu 1 heure | m² | 0 |  |  |  | SPF 1H0 | SPF 1H0
| SPF 1HF | Protection coupe-feu 1 heure par flocage fibreux | m² | 0 |  |  |  | SPF 1HF0 | SPF 1HF0
| SPF 1HP | Protection coupe-feu 1 heure par flocage pâteux | m² | 0 |  |  |  | SPF 1HP0 | SPF 1HP0
| SPF 2H | Protection coupe-feu 2 heures | m² | 0 |  |  |  | SPF 2H0 | SPF 2H0
| SPF D-120 | Protection coupe-feu des conduits - DOSSOLAN 3000 ou équivalent CF 2 h - désenfumage | m² | 0 |  |  |  | SPF D-1200 | SPF D-1200
| SPF V-120 | Protection coupe-feu des conduits - DOSSOLAN 3000 ou équivalent CF 2 h - ventilation | m² | 0 |  |  |  | SPF V-1200 | SPF V-1200
| SPG | Séparateur à graisse | u | 0 |  |  |  | SPG0 | SPG0
| SPG GR-1 | Séparateur à graisse - Débit 1 litre / seconde | u | 0 |  |  |  | SPG GR-10 | SPG GR-14
| SPG GR-2 | Séparateur à graisse - Débit 2 litres / seconde | u | 0 |  |  |  | SPG GR-20 | SPG GR-25
| SPG GR-3 | Séparateur à graisse - Débit 3 litres / seconde | u | 0 |  |  |  | SPG GR-30 | SPG GR-35
| SPG GR-4 | Séparateur à graisse - Débit 4 litres / seconde | u | 0 |  |  |  | SPG GR-40 | SPG GR-46
| SPG GR-5 | Séparateur à graisse - Débit 5 litres / seconde | u | 0 |  |  |  | SPG GR-50 | SPG GR-58
| SPG HD-10 | Séparateur à hydrocarbures - Débit 10 litres / seconde | u | 0 |  |  |  | SPG HD-100 | SPG HD-109
| SPG HD-15 | Séparateur à hydrocarbures - Débit 15 litres / seconde | u | 0 |  |  |  | SPG HD-150 | SPG HD-1510
| SPG HD-3 | Séparateur à hydrocarbures - Débit 3 litres / seconde | u | 0 |  |  |  | SPG HD-30 | SPG HD-35
| SPG HD-6 | Séparateur à hydrocarbures - Débit 6 litres / seconde | u | 0 |  |  |  | SPG HD-60 | SPG HD-68
| SPG HD-8 | Séparateur à hydrocarbures - Débit 8 litres / seconde | u | 0 |  |  |  | SPG HD-80 | SPG HD-88
| SPI | Spilotair Marque : Type : Débit : m³/h Puissance EG : kW Puissance EC : kW Puissance BE : kW | u | 0 |  |  |  | SPI0 | SPI0
| SPL | Plancher rayonnant | m² | 0 |  |  |  | SPL0 | SPL0
| SPO | Pose | ens | 0 |  |  |  | SPO0 | SPO0
| SPR | Percements et rebouchages | ens | 0 |  |  |  | SPR0 | SPR0
| SPS | Siphon de sol | u | 0 |  |  |  | SPS0 | SPS0
| SPS D/I-040 | Siphon de sol douche acier inox DN 40 | u | 0 |  |  |  | SPS D/I-0400 | SPS D/I-0400.5
| SPS D/I-050 | Siphon de sol douche acier inox DN 50 | u | 0 |  |  |  | SPS D/I-0500 | SPS D/I-0500.5
| SPS D/I-075 | Siphon de sol douche acier inox DN 075 | u | 0 |  |  |  | SPS D/I-0750 | SPS D/I-0750.8
| SPS D/I-100 | Siphon de sol douche acier inox DN 100 | u | 0 |  |  |  | SPS D/I-1000 | SPS D/I-1001
| SPS D/P-040 | Siphon de sol douche plastique DN 40 | u | 0 |  |  |  | SPS D/P-0400 | SPS D/P-0400.5
| SPS D/P-050 | Siphon de sol douche plastique DN 50 | u | 0 |  |  |  | SPS D/P-0500 | SPS D/P-0500.5
| SPS D/P-075 | Siphon de sol douche plastique DN 75 | u | 0 |  |  |  | SPS D/P-0750 | SPS D/P-0750.8
| SPS D/P-100 | Siphon de sol douche plastique DN 100 | u | 0 |  |  |  | SPS D/P-1000 | SPS D/P-1001
| SPS F-040 | Siphon de sol fonte DN 40 | u | 0 |  |  |  | SPS F-0400 | SPS F-0400.5
| SPS F-050 | Siphon de sol fonte DN 50 | u | 0 |  |  |  | SPS F-0500 | SPS F-0500.7
| SPS F-075 | Siphon de sol fonte DN 75 | u | 0 |  |  |  | SPS F-0750 | SPS F-0751
| SPS F-100 | Siphon de sol fonte DN 100 | u | 0 |  |  |  | SPS F-1000 | SPS F-1001.2
| SPS I-040 | Siphon de sol acier inox DN 40 | u | 0 |  |  |  | SPS I-0400 | SPS I-0400.5
| SPS I-050 | Siphon de sol acier inox DN 50 | u | 0 |  |  |  | SPS I-0500 | SPS I-0500.5
| SPS I-075 | Siphon de sol acier inox DN 075 | u | 0 |  |  |  | SPS I-0750 | SPS I-0750.8
| SPS I-100 | Siphon de sol acier inox DN 100 | u | 0 |  |  |  | SPS I-1000 | SPS I-1001
| SPS P-040 | Siphon de sol plastique DN 40 | u | 0 |  |  |  | SPS P-0400 | SPS P-0400.5
| SPS P-050 | Siphon de sol plastique DN 50 | u | 0 |  |  |  | SPS P-0500 | SPS P-0500.5
| SPS P-075 | Siphon de sol plastique DN 75 | u | 0 |  |  |  | SPS P-0750 | SPS P-0750.8
| SPS P-100 | Siphon de sol plastique DN 100 | u | 0 |  |  |  | SPS P-1000 | SPS P-1001
| SPS S-040 | Siphon de sol spéciaux DN 40 | u | 0 |  |  |  | SPS S-0400 | SPS S-0400.7
| SPS S-050 | Siphon de sol spéciaux DN 50 | u | 0 |  |  |  | SPS S-0500 | SPS S-0500.7
| SPS S-075 | Siphon de sol spéciaux DN 75 | u | 0 |  |  |  | SPS S-0750 | SPS S-0751.2
| SPS S-100 | Siphon de sol spéciaux DN 100 | u | 0 |  |  |  | SPS S-1000 | SPS S-1001.2
| SPU | Séparation d'urinoir | u | 0 |  |  |  | SPU0 | SPU0.5
| SRA | Gaine rectangulaire en acier noir soudée | kg | 0 |  |  |  | SRA0 | SRA0
| SRA D | Gaine rectangulaire en acier noir soudée en distribution | kg | 0 |  |  |  | SRA D0 | SRA D0
| SRA T | Gaine rectangulaire en acier noir soudée en terrasse | kg | 0 |  |  |  | SRA T0 | SRA T0
| SRB | Surbaux | ens | 0 |  |  |  | SRB0 | SRB0
| SRF | Gaine rectangulaire fiber glass | m² | 0 |  |  |  | SRF0 | SRF0
| SRF K-25 | Conduit rectangulaire en fibre de verre - CLIMAVER 284 M0 ou équivalent + kraft alu Epaisseur 25 mm | m² | 0 |  |  |  | SRF K-250 | SRF K-250
| SRG | Gaine rectangulaire galvanisée | kg | 0 |  |  |  | SRG0 | SRG0
| SRG P | Gaine rectangulaire galvanisée livrée bouchonnée et dégraissée | kg | 0 |  |  |  | SRG P0 | SRG P0
| SRG S | Gaine rectangulaire galvanisée standard | kg | 0 |  |  |  | SRG S0 | SRG S0
| SRM | Regard maçonné | ens | 0 |  |  |  | SRM0 | SRM0
| SRO | Gaine rectangulaire polyester | m² | 0 |  |  |  | SRO0 | SRO0
| SRP | Gaine rectangulaire P.V.C. | m² | 0 |  |  |  | SRP0 | SRP0
| SRS | Gaine rectangulaire spéciale | m² | 0 |  |  |  | SRS0 | SRS0
| SRX | Gaine rectangulaire inox | kg | 0 |  |  |  | SRX0 | SRX0
| SSC | Soupape de sécurité | u | 0 |  |  |  | SSC0 | SSC0
| SSC 015 | Soupape de sécurité WATTS DN 15 | u | 7.28 |  | LRI |  | SSC 0157.28 | SSC 0150.4
| SSC 020 | Soupape de sécurité WATTS DN 20 | u | 8.88 |  | LRI |  | SSC 0208.88 | SSC 0200.5
| SSC 025 | Soupape de sécurité WATTS DN 25 | u | 24.75 |  | LRI |  | SSC 02524.75 | SSC 0250.5
| SSC 032 | Soupape de sécurité WATTS DN 32 | u | 36.25 |  | LRI |  | SSC 03236.25 | SSC 0320.6
| SSC 040 | Soupape de sécurité bronze à échappement DN 40 | u | 114.75 |  | LRI |  | SSC 040114.75 | SSC 0400.6
| SSC 050 | Soupape de sécurité bronze à échappement DN 50 | u | 182.5 |  | LRI |  | SSC 050182.5 | SSC 0500.7
| SSC COL | Collecteur d'échappement des soupapes | u | 45.14 |  | LRI |  | SSC COL45.14 | SSC COL0.5
| SSE | Split system unité extérieure Marque : Type : PC= kW PF= kW | u | 0 |  |  |  | SSE0 | SSE0
| SSI | Split system unité intérieur Marque : Type : PC= kW PF= kW | u | 0 |  |  |  | SSI0 | SSI0
| SSI AT | Télécommande filaire murale | u | 96.18 |  | ATLANTIC climatisation & vent |  | SSI AT96.18 | SSI AT0
| SSI C-03500 | Climatiseur individuel cassette split-system Marque : ATLANTIC ou équivalent Type : AUYG - UE cond.à air / UI trait.air - télécom.infra. - pompe relev.cond. - kit t.saisons - mod.révers. - P frigo tot : ext35°C / int 27°C BH 19°C P frigo (W) = 3 500 | u | 1023.49 |  | ATLANTIC climatisation & vent |  | SSI C-035001023.49 | SSI C-035005
| SSI C-04300 | Climatiseur individuel cassette split-system Marque : ATLANTIC ou équivalent Type : AUYG - UE cond.à air / UI trait.air - télécom.infra. - pompe relev.cond. - kit t.saisons - mod.révers. - P frigo tot : ext35°C / int 27°C BH 19°C P frigo (W) =4 300 | u | 1162.18 |  | ATLANTIC climatisation & vent |  | SSI C-043001162.18 | SSI C-043005
| SSI C-05200 | Climatiseur individuel cassette split-system Marque : ATLANTIC ou équivalent Type : AUYG - UE cond.à air / UI trait.air - télécom.infra. - pompe relev.cond. - kit t.saisons - mod.révers. - P frigo tot : ext35°C / int 27°C BH 19°C P frigo (W) =5 200 | u | 1277.88 |  | ATLANTIC climatisation & vent |  | SSI C-052001277.88 | SSI C-052005
| SSI C-06800 | Climatiseur individuel cassette split-system Marque : ATLANTIC ou équivalent Type : AUYG - UE cond.à air / UI trait.air - télécom.infra. - pompe relev.cond. - kit t.saisons - mod.révers. - P frigo tot : ext35°C / int 27°C BH 19°C P frigo (W) =6 800 | u | 1417.97 |  | ATLANTIC climatisation & vent |  | SSI C-068001417.97 | SSI C-068005
| SSI C-08500 | Climatiseur individuel cassette split-system Marque : ATLANTIC ou équivalent Type : AUYG - UE cond.à air / UI trait.air - télécom.infra. - pompe relev.cond. - kit t.saisons - mod.révers. - P frigo tot : ext35°C / int 27°C BH 19°C P frigo (W) =8 500 | u | 1611.72 |  | ATLANTIC climatisation & vent |  | SSI C-085001611.72 | SSI C-085006
| SSI C-10000 | Climatiseur individuel cassette split-system Marque : ATLANTIC ou équivalent Type : AUYG - UE cond.à air / UI trait.air - télécom.infra. - pompe relev.cond. - kit t.saisons - mod.révers. - P frigo tot : ext35°C / int 27°C BH 19°C P frigo (W) =10000 | u | 1801.99 |  | ATLANTIC climatisation & vent |  | SSI C-100001801.99 | SSI C-100006
| SSI C-12500 | Climatiseur individuel cassette split-system Marque : ATLANTIC ou équivalent Type : AUYG - UE cond.à air / UI trait.air - télécom.infra. - pompe relev.cond. - kit t.saisons - mod.révers. - P frigo tot : ext35°C / int 27°C BH 19°C P frigo (W) =12500 | u | 2008.64 |  | ATLANTIC climatisation & vent |  | SSI C-125002008.64 | SSI C-125006
| SSI M-02000 | Climatiseur individuel mural split-system Marque : ATLANTIC ou équivalent Type : ASYG -UE cond.à air / UI trait.d'air -télécom.infra. -pompe relevage -kit t.saisons -mod.révers. -P frigo tot : ext35°C / int 27°C BH 19°C P frigo (W) = 2 000 | u | 500.42 |  | ATLANTIC climatisation & vent |  | SSI M-02000500.42 | SSI M-020005
| SSI M-02500 | Climatiseur individuel mural split-system Marque : ATLANTIC ou équivalent Type : ASYG -UE cond.à air / UI trait.d'air -télécom.infra. -pompe relevage -kit t.saisons -mod.révers. -P frigo tot : ext35°C / int 27°C BH 19°C P frigo (W) = 2 500 | u | 555.83 |  | ATLANTIC climatisation & vent |  | SSI M-02500555.83 | SSI M-025005
| SSI M-03400 | Climatiseur individuel mural split-system Marque : ATLANTIC ou équivalent Type : ASYG -UE cond.à air / UI trait.d'air -télécom.infra. -pompe relevage -kit t.saisons -mod.révers. -P frigo tot : ext35°C / int 27°C BH 19°C P frigo (W) = 3 400 | u | 650.26 |  | ATLANTIC climatisation & vent |  | SSI M-03400650.26 | SSI M-034005
| SSI M-04000 | Climatiseur individuel mural split-system Marque : ATLANTIC ou équivalent Type : ASYG -UE cond.à air / UI trait.d'air -télécom.infra. -pompe relevage -kit t.saisons -mod.révers. -P frigo tot : ext35°C / int 27°C BH 19°C P frigo (W) = 4 000 | u | 832.87 |  | ATLANTIC climatisation & vent |  | SSI M-04000832.87 | SSI M-040005
| SSI M-05200 | Climatiseur individuel mural split-system Marque : ATLANTIC ou équivalent Type : ASYG -UE cond.à air / UI trait.d'air -télécom.infra. -pompe relevage -kit t.saisons -mod.révers. -P frigo tot : ext35°C / int 27°C BH 19°C P frigo (W) = 5 200 | u | 918.24 |  | ATLANTIC climatisation & vent |  | SSI M-05200918.24 | SSI M-052005
| SSI M-07100 | Climatiseur individuel mural split-system Marque : ATLANTIC ou équivalent Type : ASYG -UE cond.à air / UI trait.d'air -télécom.infra. -pompe relevage -kit t.saisons -mod.révers. -P frigo tot : ext35°C / int 27°C BH 19°C P frigo (W) = 7 100 | u | 1311.33 |  | ATLANTIC climatisation & vent |  | SSI M-071001311.33 | SSI M-071005
| SSO | Serrurerie | ens | 0 |  |  |  | SSO0 | SSO0
| STD | Divers | ens | 0 |  |  |  | STD0 | STD0
| STE | Etanchéité | ens | 0 |  |  |  | STE0 | STE0
| STG | Gaine | ens | 0 |  |  |  | STG0 | STG0
| STN | Nettoyage des réseaux | u | 0 |  |  |  | STN0 | STN0
| STP | Traitement phonique | u | 0 |  |  |  | STP0 | STP0
| STR | Tranchée | ens | 0 |  |  |  | STR0 | STR0
| STU | Stalle d'urinoir | u | 0 |  |  |  | STU0 | STU4
| STU US | Stalle d'urinoir Marque : Comprenant : - urinoir avec couvre joint et siphon - robinetterie temporisée | u | 0 |  |  |  | STU US0 | STU US3.5
| STV | Trappe de visite | u | 0 |  |  |  | STV0 | STV0
| STV C | Trappe de visite pour gaines circulaires | u | 0 |  |  |  | STV C0 | STV C0
| STV R | Trappe de visite pour gaines rectangulaires | u | 0 |  |  |  | STV R0 | STV R0
| SUR | Surpresseur Marque : Type : | ens | 0 |  |  |  | SUR0 | SUR0
| SVR | Voirie - réseau - divers | ens | 0 |  |  |  | SVR0 | SVR0
| TAC | Tube acier noir collecteur | ml | 0 |  |  |  | TAC0 | TAC0
| TAC 01-015 | Tube acier noir collecteur DN 15 Tarif 1 y compris raccords et supportage | ml | 1.69 |  | KDI |  | TAC 01-0151.69 | TAC 01-0150.5
| TAC 01-020 | Tube acier noir collecteur DN 20 Tarif 1 y compris raccords et supportage | ml | 2.02 |  | KDI |  | TAC 01-0202.02 | TAC 01-0200.5
| TAC 01-025 | Tube acier noir collecteur DN 25 Tarif 1 y compris raccords et supportage | ml | 3.05 |  | KDI |  | TAC 01-0253.05 | TAC 01-0250.5
| TAC 01-032 | Tube acier noir collecteur DN 32 Tarif 1 y compris raccords et supportage | ml | 3.86 |  | KDI |  | TAC 01-0323.86 | TAC 01-0320.5
| TAC 01-040 | Tube acier noir collecteur DN 40 Tarif 1 y compris raccords et supportage | ml | 4.45 |  | KDI |  | TAC 01-0404.45 | TAC 01-0400.5
| TAC 01-050 | Tube acier noir collecteur DN 50 Tarif 1 y compris raccords et supportage | ml | 6.16 |  | KDI |  | TAC 01-0506.16 | TAC 01-0500.5
| TAC 03-015 | Tube acier noir collecteur DN 15 Tarif 3 y compris raccords et supportage | ml | 2.83 |  | KDI |  | TAC 03-0152.83 | TAC 03-0150.5
| TAC 03-020 | Tube acier noir collecteur DN 20 Tarif 3 y compris raccords et supportage | ml | 3.36 |  | KDI |  | TAC 03-0203.36 | TAC 03-0200.5
| TAC 03-025 | Tube acier noir collecteur DN 25 Tarif 3 y compris raccords et supportage | ml | 5.03 |  | KDI |  | TAC 03-0255.03 | TAC 03-0250.5
| TAC 03-032 | Tube acier noir collecteur DN 32 Tarif 3 y compris raccords et supportage | ml | 6.05 |  | KDI |  | TAC 03-0326.05 | TAC 03-0320.5
| TAC 03-040 | Tube acier noir collecteur DN 40 Tarif 3 y compris raccords et supportage | ml | 6.96 |  | KDI |  | TAC 03-0406.96 | TAC 03-0400.5
| TAC 03-050 | Tube acier noir collecteur DN 50 Tarif 3 y compris raccords et supportage | ml | 9.15 |  | KDI |  | TAC 03-0509.15 | TAC 03-0500.5
| TAC 03-065 | Tube acier noir collecteur DN 65 Tarif 3 y compris raccords et supportage | ml | 11.23 |  | KDI |  | TAC 03-06511.23 | TAC 03-0650.8
| TAC 03-080 | Tube acier noir collecteur DN 80 Tarif 3 y compris raccords et supportage | ml | 14.09 |  | KDI |  | TAC 03-08014.09 | TAC 03-0800.8
| TAC 03-100 | Tube acier noir collecteur DN 100 Tarif 3 y compris raccords et supportage | ml | 20.51 |  | KDI |  | TAC 03-10020.51 | TAC 03-1000.8
| TAC 10-065 | Tube acier noir collecteur DN 65 Tarif 10 y compris raccords et supportage | ml | 10.25 |  | KDI |  | TAC 10-06510.25 | TAC 10-0650.8
| TAC 10-080 | Tube acier noir collecteur DN 80 Tarif 10 y compris raccords et supportage | ml | 12.71 |  | KDI |  | TAC 10-08012.71 | TAC 10-0800.8
| TAC 10-100 | Tube acier noir collecteur DN 100 Tarif 10 y compris raccords et supportage | ml | 18.49 |  | KDI |  | TAC 10-10018.49 | TAC 10-1000.8
| TAC 10-125 | Tube acier noir collecteur DN 125 Tarif 10 y compris raccords et supportage | ml | 24.15 |  | KDI |  | TAC 10-12524.15 | TAC 10-1251.3
| TAC 10-150 | Tube acier noir collecteur DN 150 Tarif 10 y compris raccords et supportage | ml | 33.72 |  | KDI |  | TAC 10-15033.72 | TAC 10-1501.5
| TAC 10-200 | Tube acier noir collecteur DN 200 Tarif 10 y compris raccords et supportage | ml | 62.21 |  | KDI |  | TAC 10-20062.21 | TAC 10-2001.7
| TAC 10-250 | Tube acier noir collecteur DN 250 Tarif 10 y compris raccords et supportage | ml | 78.86 |  | KDI |  | TAC 10-25078.86 | TAC 10-2501.9
| TAC 10-300 | Tube acier noir collecteur DN 300 Tarif 10 y compris raccords et supportage | ml | 103.82 |  | KDI |  | TAC 10-300103.82 | TAC 10-3002.1
| TAC 10-350 | Tube acier noir collecteur DN 350 Tarif 10 y compris raccords et supportage | ml | 152.09 |  | KDI |  | TAC 10-350152.09 | TAC 10-3502.3
| TAC 10-400 | Tube acier noir collecteur DN 400 Tarif 10 y compris raccords et supportage | ml | 165.18 |  | KDI |  | TAC 10-400165.18 | TAC 10-4002.5
| TAC 19-065 | Tube acier noir collecteur DN 65 Tarif 19 y compris raccords et supportage | ml | 6.38 |  | KDI |  | TAC 19-0656.38 | TAC 19-0650.8
| TAC 19-080 | Tube acier noir collecteur DN 80 Tarif 19 y compris raccords et supportage | ml | 8.22 |  | KDI |  | TAC 19-0808.22 | TAC 19-0800.8
| TAC 19-100 | Tube acier noir collecteur DN 100 Tarif 19 y compris raccords et supportage | ml | 11.95 |  | KDI |  | TAC 19-10011.95 | TAC 19-1000.8
| TAC 19-125 | Tube acier noir collecteur DN 125 Tarif 19 y compris raccords et supportage | ml | 16.29 |  | KDI |  | TAC 19-12516.29 | TAC 19-1251.3
| TAC 19-150 | Tube acier noir collecteur DN 150 Tarif 19 y compris raccords et supportage | ml | 22.14 |  | KDI |  | TAC 19-15022.14 | TAC 19-1501.5
| TAC 19-200 | Tube acier noir collecteur DN 200 Tarif 19 y compris raccords et supportage | ml | 40.25 |  | KDI |  | TAC 19-20040.25 | TAC 19-2001.7
| TAC P01-015 | Tube acier noir collecteur pour panoplie DN 15 Tarif 1 y compris raccords et supportage | ml | 1.69 |  | KDI |  | TAC P01-0151.69 | TAC P01-0150.5
| TAC P01-020 | Tube acier noir collecteur pour panoplie DN 20 Tarif 1 y compris raccords et supportage | ml | 2.02 |  | KDI |  | TAC P01-0202.02 | TAC P01-0200.5
| TAC P01-025 | Tube acier noir collecteur pour panoplie DN 25 Tarif 1 y compris raccords et supportage | ml | 3.05 |  | KDI |  | TAC P01-0253.05 | TAC P01-0250.5
| TAC P01-032 | Tube acier noir collecteur pour panoplie DN 32 Tarif 1 y compris raccords et supportage | ml | 3.86 |  | KDI |  | TAC P01-0323.86 | TAC P01-0320.5
| TAC P01-040 | Tube acier noir collecteur pour panoplie DN 40 Tarif 1 y compris raccords et supportage | ml | 4.45 |  | KDI |  | TAC P01-0404.45 | TAC P01-0400.5
| TAC P01-050 | Tube acier noir collecteur pour panoplie DN 50 Tarif 1 y compris raccords et supportage | ml | 6.16 |  | KDI |  | TAC P01-0506.16 | TAC P01-0500.5
| TAC P03-015 | Tube acier noir collecteur pour panoplie DN 15 Tarif 3 y compris raccords et supportage | ml | 2.83 |  | KDI |  | TAC P03-0152.83 | TAC P03-0150.5
| TAC P03-020 | Tube acier noir collecteur pour panoplie DN 20 Tarif 3 y compris raccords et supportage | ml | 3.36 |  | KDI |  | TAC P03-0203.36 | TAC P03-0200.5
| TAC P03-025 | Tube acier noir collecteur pour panoplie DN 25 Tarif 3 y compris raccords et supportage | ml | 5.03 |  | KDI |  | TAC P03-0255.03 | TAC P03-0250.5
| TAC P03-032 | Tube acier noir collecteur pour panoplie DN 32 Tarif 3 y compris raccords et supportage | ml | 6.05 |  | KDI |  | TAC P03-0326.05 | TAC P03-0320.5
| TAC P03-040 | Tube acier noir collecteur pour panoplie DN 40 Tarif 3 y compris raccords et supportage | ml | 6.96 |  | KDI |  | TAC P03-0406.96 | TAC P03-0400.5
| TAC P03-050 | Tube acier noir collecteur pour panoplie DN 50 Tarif 3 y compris raccords et supportage | ml | 9.15 |  | KDI |  | TAC P03-0509.15 | TAC P03-0500.5
| TAC P03-065 | Tube acier noir collecteur pour panoplie DN 65 Tarif 3 y compris raccords et supportage | ml | 11.23 |  | KDI |  | TAC P03-06511.23 | TAC P03-0650.8
| TAC P03-080 | Tube acier noir collecteur pour panoplie DN 80 Tarif 3 y compris raccords et supportage | ml | 14.09 |  | KDI |  | TAC P03-08014.09 | TAC P03-0800.8
| TAC P03-100 | Tube acier noir collecteur pour panoplie DN 100 Tarif 3 y compris raccords et supportage | ml | 20.51 |  | KDI |  | TAC P03-10020.51 | TAC P03-1000.8
| TAC P10-065 | Tube acier noir collecteur pour panoplie DN 65 Tarif 10 y compris raccords et supportage | ml | 10.25 |  | KDI |  | TAC P10-06510.25 | TAC P10-0650.8
| TAC P10-080 | Tube acier noir collecteur pour panoplie DN 80 Tarif 10 y compris raccords et supportage | ml | 12.71 |  | KDI |  | TAC P10-08012.71 | TAC P10-0800.8
| TAC P10-100 | Tube acier noir collecteur pour panoplie DN 100 Tarif 10 y compris raccords et supportage | ml | 18.49 |  | KDI |  | TAC P10-10018.49 | TAC P10-1000.8
| TAC P10-125 | Tube acier noir collecteur pour panoplie DN 125 Tarif 10 y compris raccords et supportage | ml | 24.15 |  | KDI |  | TAC P10-12524.15 | TAC P10-1251.3
| TAC P10-150 | Tube acier noir collecteur pour panoplie DN 150 Tarif 10 y compris raccords et supportage | ml | 33.72 |  | KDI |  | TAC P10-15033.72 | TAC P10-1501.5
| TAC P10-200 | Tube acier noir collecteur pour panoplie DN 200 Tarif 10 y compris raccords et supportage | ml | 62.21 |  | KDI |  | TAC P10-20062.21 | TAC P10-2001.7
| TAC P10-250 | Tube acier noir collecteur pour panoplie DN 250 Tarif 10 y compris raccords et supportage | ml | 78.86 |  | KDI |  | TAC P10-25078.86 | TAC P10-2501.9
| TAC P10-300 | Tube acier noir collecteur pour panoplie DN 300 Tarif 10 y compris raccords et supportage | ml | 103.82 |  | KDI |  | TAC P10-300103.82 | TAC P10-3002.1
| TAC P10-350 | Tube acier noir collecteur pour panoplie DN 350 Tarif 10 y compris raccords et supportage | ml | 152.09 |  | KDI |  | TAC P10-350152.09 | TAC P10-3502.3
| TAC P10-400 | Tube acier noir collecteur pour panoplie DN 400 Tarif 10 y compris raccords et supportage | ml | 165.18 |  | KDI |  | TAC P10-400165.18 | TAC P10-4002.5
| TAC P19-065 | Tube acier noir collecteur pour panoplie DN 65 Tarif 19 y compris raccords et supportage | ml | 6.38 |  | KDI |  | TAC P19-0656.38 | TAC P19-0650.8
| TAC P19-080 | Tube acier noir collecteur pour panoplie DN 80 Tarif 19 y compris raccords et supportage | ml | 8.22 |  | KDI |  | TAC P19-0808.22 | TAC P19-0800.8
| TAC P19-100 | Tube acier noir collecteur pour panoplie DN 100 Tarif 19 y compris raccords et supportage | ml | 11.95 |  | KDI |  | TAC P19-10011.95 | TAC P19-1000.8
| TAC P19-125 | Tube acier noir collecteur pour panoplie DN 125 Tarif 19 y compris raccords et supportage | ml | 16.29 |  | KDI |  | TAC P19-12516.29 | TAC P19-1251.3
| TAC P19-150 | Tube acier noir collecteur pour panoplie DN 150 Tarif 19 y compris raccords et supportage | ml | 22.14 |  | KDI |  | TAC P19-15022.14 | TAC P19-1501.5
| TAC P19-200 | Tube acier noir collecteur pour panoplie DN 200 Tarif 19 y compris raccords et supportage | ml | 40.25 |  | KDI |  | TAC P19-20040.25 | TAC P19-2001.7
| TAD | Tube acier noir distribution | ml | 0 |  |  |  | TAD0 | TAD0
| TAD 01-015 | Tube acier noir en distribution DN 15 Tarif 1 y compris raccords et supportage | ml | 1.95 |  | KDI |  | TAD 01-0151.95 | TAD 01-0150.5
| TAD 01-020 | Tube acier noir en distribution DN 20 Tarif 1 y compris raccords et supportage | ml | 2.33 |  | KDI |  | TAD 01-0202.33 | TAD 01-0200.6
| TAD 01-025 | Tube acier noir en distribution DN 25 Tarif 1 y compris raccords et supportage | ml | 3.51 |  | KDI |  | TAD 01-0253.51 | TAD 01-0250.8
| TAD 01-032 | Tube acier noir en distribution DN 32 Tarif 1 y compris raccords et supportage | ml | 4.46 |  | KDI |  | TAD 01-0324.46 | TAD 01-0320.8
| TAD 01-040 | Tube acier noir en distribution DN 40 Tarif 1 y compris raccords et supportage | ml | 5.13 |  | KDI |  | TAD 01-0405.13 | TAD 01-0400.8
| TAD 01-050 | Tube acier noir en distribution DN 50 Tarif 1 y compris raccords et supportage | ml | 7.11 |  | KDI |  | TAD 01-0507.11 | TAD 01-0500.8
| TAD 03-015 | Tube acier noir en distribution DN 15 Tarif 3 y compris raccords et supportage | ml | 3.27 |  | KDI |  | TAD 03-0153.27 | TAD 03-0150.5
| TAD 03-020 | Tube acier noir en distribution DN 20 Tarif 3 y compris raccords et supportage | ml | 3.88 |  | KDI |  | TAD 03-0203.88 | TAD 03-0200.6
| TAD 03-025 | Tube acier noir en distribution DN 25 Tarif 3 y compris raccords et supportage | ml | 5.81 |  | KDI |  | TAD 03-0255.81 | TAD 03-0250.8
| TAD 03-032 | Tube acier noir en distribution DN 32 Tarif 3 y compris raccords et supportage | ml | 6.98 |  | KDI |  | TAD 03-0326.98 | TAD 03-0320.8
| TAD 03-040 | Tube acier noir en distribution DN 40 Tarif 3 y compris raccords et supportage | ml | 8.04 |  | KDI |  | TAD 03-0408.04 | TAD 03-0400.8
| TAD 03-050 | Tube acier noir en distribution DN 50 Tarif 3 y compris raccords et supportage | ml | 10.56 |  | KDI |  | TAD 03-05010.56 | TAD 03-0500.8
| TAD 03-065 | Tube acier noir en distribution DN 65 Tarif 3 y compris raccords et supportage | ml | 12.95 |  | KDI |  | TAD 03-06512.95 | TAD 03-0651.3
| TAD 03-080 | Tube acier noir en distribution DN 80 Tarif 3 y compris raccords et supportage | ml | 16.25 |  | KDI |  | TAD 03-08016.25 | TAD 03-0801.3
| TAD 03-100 | Tube acier noir en distribution DN 100 Tarif 3 y compris raccords et supportage | ml | 23.66 |  | KDI |  | TAD 03-10023.66 | TAD 03-1001.3
| TAD 10-065 | Tube acier noir en distribution DN 65 Tarif 10 y compris raccords et supportage | ml | 11.83 |  | KDI |  | TAD 10-06511.83 | TAD 10-0651.3
| TAD 10-080 | Tube acier noir en distribution DN 80 Tarif 10 y compris raccords et supportage | ml | 14.67 |  | KDI |  | TAD 10-08014.67 | TAD 10-0801.3
| TAD 10-100 | Tube acier noir en distribution DN 100 Tarif 10 y compris raccords et supportage | ml | 21.33 |  | KDI |  | TAD 10-10021.33 | TAD 10-1001.3
| TAD 10-125 | Tube acier noir en distribution DN 125 Tarif 10 y compris raccords et supportage | ml | 27.87 |  | KDI |  | TAD 10-12527.87 | TAD 10-1252
| TAD 10-150 | Tube acier noir en distribution DN 150 Tarif 10 y compris raccords et supportage | ml | 38.91 |  | KDI |  | TAD 10-15038.91 | TAD 10-1502.2
| TAD 10-200 | Tube acier noir en distribution DN 200 Tarif 10 y compris raccords et supportage | ml | 71.78 |  | KDI |  | TAD 10-20071.78 | TAD 10-2002.5
| TAD 10-250 | Tube acier noir en distribution DN 250 Tarif 10 y compris raccords et supportage | ml | 91 |  | KDI |  | TAD 10-25091 | TAD 10-2502.8
| TAD 10-300 | Tube acier noir en distribution DN 300 Tarif 10 y compris raccords et supportage | ml | 119.79 |  | KDI |  | TAD 10-300119.79 | TAD 10-3003.1
| TAD 10-350 | Tube acier noir en distribution DN 350 Tarif 10 y compris raccords et supportage | ml | 175.49 |  | KDI |  | TAD 10-350175.49 | TAD 10-3503.4
| TAD 10-400 | Tube acier noir en distribution DN 400 Tarif 10 y compris raccords et supportage | ml | 190.59 |  | KDI |  | TAD 10-400190.59 | TAD 10-4003.7
| TAD 19-065 | Tube acier noir en distribution DN 65 Tarif 19 y compris raccords et supportage | ml | 7.36 |  | KDI |  | TAD 19-0657.36 | TAD 19-0651.3
| TAD 19-080 | Tube acier noir en distribution DN 80 Tarif 19 y compris raccords et supportage | ml | 9.49 |  | KDI |  | TAD 19-0809.49 | TAD 19-0801.3
| TAD 19-100 | Tube acier noir en distribution DN 100 Tarif 19 y compris raccords et supportage | ml | 13.79 |  | KDI |  | TAD 19-10013.79 | TAD 19-1001.3
| TAD 19-125 | Tube acier noir en distribution DN 125 Tarif 19 y compris raccords et supportage | ml | 18.79 |  | KDI |  | TAD 19-12518.79 | TAD 19-1252
| TAD 19-150 | Tube acier noir en distribution DN 150 Tarif 19 y compris raccords et supportage | ml | 25.54 |  | KDI |  | TAD 19-15025.54 | TAD 19-1502.2
| TAD 19-200 | Tube acier noir en distribution DN 200 Tarif 19 y compris raccords et supportage | ml | 46.45 |  | KDI |  | TAD 19-20046.45 | TAD 19-2002.5
| TAD P01-015 | Tube acier noir en distribution pour panoplie DN 15 Tarif 1 y compris raccords et supportage | ml | 1.95 |  | KDI |  | TAD P01-0151.95 | TAD P01-0150.5
| TAD P01-020 | Tube acier noir en distribution pour panoplie DN 20 Tarif 1 y compris raccords et supportage | ml | 2.33 |  | KDI |  | TAD P01-0202.33 | TAD P01-0200.6
| TAD P01-025 | Tube acier noir en distribution pour panoplie DN 25 Tarif 1 y compris raccords et supportage | ml | 3.51 |  | KDI |  | TAD P01-0253.51 | TAD P01-0250.8
| TAD P01-032 | Tube acier noir en distribution pour panoplie DN 32 Tarif 1 y compris raccords et supportage | ml | 4.46 |  | KDI |  | TAD P01-0324.46 | TAD P01-0320.8
| TAD P01-040 | Tube acier noir en distribution pour panoplie DN 40 Tarif 1 y compris raccords et supportage | ml | 5.13 |  | KDI |  | TAD P01-0405.13 | TAD P01-0400.8
| TAD P01-050 | Tube acier noir en distribution pour panoplie DN 50 Tarif 1 y compris raccords et supportage | ml | 7.11 |  | KDI |  | TAD P01-0507.11 | TAD P01-0500.8
| TAD P03-015 | Tube acier noir en distribution pour panoplie DN 15 Tarif 3 y compris raccords et supportage | ml | 3.27 |  | KDI |  | TAD P03-0153.27 | TAD P03-0150.5
| TAD P03-020 | Tube acier noir en distribution pour panoplie DN 20 Tarif 3 y compris raccords et supportage | ml | 3.88 |  | KDI |  | TAD P03-0203.88 | TAD P03-0200.6
| TAD P03-025 | Tube acier noir en distribution pour panoplie DN 25 Tarif 3 y compris raccords et supportage | ml | 5.81 |  | KDI |  | TAD P03-0255.81 | TAD P03-0250.8
| TAD P03-032 | Tube acier noir en distribution pour panoplie DN 32 Tarif 3 y compris raccords et supportage | ml | 6.98 |  | KDI |  | TAD P03-0326.98 | TAD P03-0320.8
| TAD P03-040 | Tube acier noir en distribution pour panoplie DN 40 Tarif 3 y compris raccords et supportage | ml | 8.04 |  | KDI |  | TAD P03-0408.04 | TAD P03-0400.8
| TAD P03-050 | Tube acier noir en distribution pour panoplie DN 50 Tarif 3 y compris raccords et supportage | ml | 10.56 |  | KDI |  | TAD P03-05010.56 | TAD P03-0500.8
| TAD P03-065 | Tube acier noir en distribution pour panoplie DN 65 Tarif 3 y compris raccords et supportage | ml | 12.95 |  | KDI |  | TAD P03-06512.95 | TAD P03-0651.3
| TAD P03-080 | Tube acier noir en distribution pour panoplie DN 80 Tarif 3 y compris raccords et supportage | ml | 16.25 |  | KDI |  | TAD P03-08016.25 | TAD P03-0801.3
| TAD P03-100 | Tube acier noir en distribution pour panoplie DN 100 Tarif 3 y compris raccords et supportage | ml | 23.66 |  | KDI |  | TAD P03-10023.66 | TAD P03-1001.3
| TAD P10-065 | Tube acier noir en distribution pour panoplie DN 65 Tarif 10 y compris raccords et supportage | ml | 11.83 |  | KDI |  | TAD P10-06511.83 | TAD P10-0651.3
| TAD P10-080 | Tube acier noir en distribution pour panoplie DN 80 Tarif 10 y compris raccords et supportage | ml | 14.67 |  | KDI |  | TAD P10-08014.67 | TAD P10-0801.3
| TAD P10-100 | Tube acier noir en distribution pour panoplie DN 100 Tarif 10 y compris raccords et supportage | ml | 21.33 |  | KDI |  | TAD P10-10021.33 | TAD P10-1001.3
| TAD P10-125 | Tube acier noir en distribution pour panoplie DN 125 Tarif 10 y compris raccords et supportage | ml | 27.87 |  | KDI |  | TAD P10-12527.87 | TAD P10-1252
| TAD P10-150 | Tube acier noir en distribution pour panoplie DN 150 Tarif 10 y compris raccords et supportage | ml | 38.91 |  | KDI |  | TAD P10-15038.91 | TAD P10-1502.2
| TAD P10-200 | Tube acier noir en distribution pour panoplie DN 200 Tarif 10 y compris raccords et supportage | ml | 71.78 |  | KDI |  | TAD P10-20071.78 | TAD P10-2002.5
| TAD P10-250 | Tube acier noir en distribution pour panoplie DN 250 Tarif 10 y compris raccords et supportage | ml | 91 |  | KDI |  | TAD P10-25091 | TAD P10-2502.8
| TAD P10-300 | Tube acier noir en distribution pour panoplie DN 300 Tarif 10 y compris raccords et supportage | ml | 119.79 |  | KDI |  | TAD P10-300119.79 | TAD P10-3003.1
| TAD P10-350 | Tube acier noir en distribution pour panoplie DN 350 Tarif 10 y compris raccords et supportage | ml | 175.49 |  | KDI |  | TAD P10-350175.49 | TAD P10-3503.4
| TAD P10-400 | Tube acier noir en distribution pour panoplie DN 400 Tarif 10 y compris raccords et supportage | ml | 190.59 |  | KDI |  | TAD P10-400190.59 | TAD P10-4003.7
| TAD P19-065 | Tube acier noir en distribution pour panoplie DN 65 Tarif 19 y compris raccords et supportage | ml | 7.36 |  | KDI |  | TAD P19-0657.36 | TAD P19-0651.3
| TAD P19-080 | Tube acier noir en distribution pour panoplie DN 80 Tarif 19 y compris raccords et supportage | ml | 9.49 |  | KDI |  | TAD P19-0809.49 | TAD P19-0801.3
| TAD P19-100 | Tube acier noir en distribution pour panoplie DN 100 Tarif 19 y compris raccords et supportage | ml | 13.79 |  | KDI |  | TAD P19-10013.79 | TAD P19-1001.3
| TAD P19-125 | Tube acier noir en distribution pour panoplie DN 125 Tarif 19 y compris raccords et supportage | ml | 18.79 |  | KDI |  | TAD P19-12518.79 | TAD P19-1252
| TAD P19-150 | Tube acier noir en distribution pour panoplie DN 150 Tarif 19 y compris raccords et supportage | ml | 25.54 |  | KDI |  | TAD P19-15025.54 | TAD P19-1502.2
| TAD P19-200 | Tube acier noir en distribution pour panoplie DN 200 Tarif 19 y compris raccords et supportage | ml | 46.45 |  | KDI |  | TAD P19-20046.45 | TAD P19-2002.5
| TAL | Tube acier noir local technique | ml | 0 |  |  |  | TAL0 | TAL0
| TAL 01-015 | Tube acier noir local technique et sous station DN 15 Tarif 1 y compris raccords et supportage | ml | 2.66 |  | KDI |  | TAL 01-0152.66 | TAL 01-0150.8
| TAL 01-020 | Tube acier noir local technique et sous station DN 20 Tarif 1 y compris raccords et supportage | ml | 3.17 |  | KDI |  | TAL 01-0203.17 | TAL 01-0201
| TAL 01-025 | Tube acier noir local technique et sous station DN 25 Tarif 1 y compris raccords et supportage | ml | 4.79 |  | KDI |  | TAL 01-0254.79 | TAL 01-0251.2
| TAL 01-032 | Tube acier noir local technique et sous station DN 32 Tarif 1 y compris raccords et supportage | ml | 6.08 |  | KDI |  | TAL 01-0326.08 | TAL 01-0321.4
| TAL 01-040 | Tube acier noir local technique et sous station DN 40 Tarif 1 y compris raccords et supportage | ml | 7 |  | KDI |  | TAL 01-0407 | TAL 01-0401.6
| TAL 01-050 | Tube acier noir local technique et sous station DN 50 Tarif 1 y compris raccords et supportage | ml | 9.7 |  | KDI |  | TAL 01-0509.7 | TAL 01-0501.7
| TAL 03-015 | Tube acier noir local technique et sous station DN 15 Tarif 3 y compris raccords et supportage | ml | 4.46 |  | KDI |  | TAL 03-0154.46 | TAL 03-0150.8
| TAL 03-020 | Tube acier noir local technique et sous station DN 20 Tarif 3 y compris raccords et supportage | ml | 5.29 |  | KDI |  | TAL 03-0205.29 | TAL 03-0201
| TAL 03-025 | Tube acier noir local technique et sous station DN 25 Tarif 3 y compris raccords et supportage | ml | 7.92 |  | KDI |  | TAL 03-0257.92 | TAL 03-0251.2
| TAL 03-032 | Tube acier noir local technique et sous station DN 32 Tarif 3 y compris raccords et supportage | ml | 9.52 |  | KDI |  | TAL 03-0329.52 | TAL 03-0321.4
| TAL 03-040 | Tube acier noir local technique et sous station DN 40 Tarif 3 y compris raccords et supportage | ml | 10.96 |  | KDI |  | TAL 03-04010.96 | TAL 03-0401.6
| TAL 03-050 | Tube acier noir local technique et sous station DN 50 Tarif 3 y compris raccords et supportage | ml | 14.4 |  | KDI |  | TAL 03-05014.4 | TAL 03-0501.7
| TAL 03-065 | Tube acier noir local technique et sous station DN 65 Tarif 3 y compris raccords et supportage | ml | 17.66 |  | KDI |  | TAL 03-06517.66 | TAL 03-0652.2
| TAL 03-080 | Tube acier noir local technique et sous station DN 80 Tarif 3 y compris raccords et supportage | ml | 22.16 |  | KDI |  | TAL 03-08022.16 | TAL 03-0802.3
| TAL 03-100 | Tube acier noir local technique et sous station DN 100 Tarif 3 y compris raccords et supportage | ml | 32.27 |  | KDI |  | TAL 03-10032.27 | TAL 03-1002.9
| TAL 10-065 | Tube acier noir local technique et sous station DN 65 Tarif 10 y compris raccords et supportage | ml | 16.13 |  | KDI |  | TAL 10-06516.13 | TAL 10-0652.2
| TAL 10-080 | Tube acier noir local technique et sous station DN 80 Tarif 10 y compris raccords et supportage | ml | 20 |  | KDI |  | TAL 10-08020 | TAL 10-0802.3
| TAL 10-100 | Tube acier noir local technique et sous station DN 100 Tarif 10 y compris raccords et supportage | ml | 29.09 |  | KDI |  | TAL 10-10029.09 | TAL 10-1002.9
| TAL 10-125 | Tube acier noir local technique et sous station DN 125 Tarif 10 y compris raccords et supportage | ml | 38 |  | KDI |  | TAL 10-12538 | TAL 10-1253.3
| TAL 10-150 | Tube acier noir local technique et sous station DN 150 Tarif 10 y compris raccords et supportage | ml | 53.06 |  | KDI |  | TAL 10-15053.06 | TAL 10-1503.9
| TAL 10-200 | Tube acier noir local technique et sous station DN 200 Tarif 10 y compris raccords et supportage | ml | 97.88 |  | KDI |  | TAL 10-20097.88 | TAL 10-2004.8
| TAL 10-250 | Tube acier noir local technique et sous station DN 250 Tarif 10 y compris raccords et supportage | ml | 124.09 |  | KDI |  | TAL 10-250124.09 | TAL 10-2505.2
| TAL 10-300 | Tube acier noir local technique et sous station DN 300 Tarif 10 y compris raccords et supportage | ml | 163.35 |  | KDI |  | TAL 10-300163.35 | TAL 10-3005.4
| TAL 10-350 | Tube acier noir local technique et sous station DN 350 Tarif 10 y compris raccords et supportage | ml | 239.31 |  | KDI |  | TAL 10-350239.31 | TAL 10-3505.8
| TAL 10-400 | Tube acier noir local technique et sous station DN 400 Tarif 10 y compris raccords et supportage | ml | 259.9 |  | KDI |  | TAL 10-400259.9 | TAL 10-4006.3
| TAL 19-065 | Tube acier noir local technique et sous station DN 65 Tarif 19 y compris raccords et supportage | ml | 10.04 |  | KDI |  | TAL 19-06510.04 | TAL 19-0652.2
| TAL 19-080 | Tube acier noir local technique et sous station DN 80 Tarif 19 y compris raccords et supportage | ml | 12.94 |  | KDI |  | TAL 19-08012.94 | TAL 19-0802.3
| TAL 19-100 | Tube acier noir local technique et sous station DN 100 Tarif 19 y compris raccords et supportage | ml | 18.81 |  | KDI |  | TAL 19-10018.81 | TAL 19-1002.9
| TAL 19-125 | Tube acier noir local technique et sous station DN 125 Tarif 19 y compris raccords et supportage | ml | 25.63 |  | KDI |  | TAL 19-12525.63 | TAL 19-1253.3
| TAL 19-150 | Tube acier noir local technique et sous station DN 150 Tarif 19 y compris raccords et supportage | ml | 34.83 |  | KDI |  | TAL 19-15034.83 | TAL 19-1503.9
| TAL 19-200 | Tube acier noir local technique et sous station DN 200 Tarif 19 y compris raccords et supportage | ml | 63.34 |  | KDI |  | TAL 19-20063.34 | TAL 19-2004.8
| TAL P01-015 | Tube acier noir local technique et sous station pour panoplie DN 15 Tarif 1 y compris raccords et supportage | ml | 2.66 |  | KDI |  | TAL P01-0152.66 | TAL P01-0150.8
| TAL P01-020 | Tube acier noir local technique et sous station pour panoplie DN 20 Tarif 1 y compris raccords et supportage | ml | 3.17 |  | KDI |  | TAL P01-0203.17 | TAL P01-0201
| TAL P01-025 | Tube acier noir local technique et sous station pour panoplie DN 25 Tarif 1 y compris raccords et supportage | ml | 4.79 |  | KDI |  | TAL P01-0254.79 | TAL P01-0251.2
| TAL P01-032 | Tube acier noir local technique et sous station pour panoplie DN 32 Tarif 1 y compris raccords et supportage | ml | 6.08 |  | KDI |  | TAL P01-0326.08 | TAL P01-0321.4
| TAL P01-040 | Tube acier noir local technique et sous station pour panoplie DN 40 Tarif 1 y compris raccords et supportage | ml | 7 |  | KDI |  | TAL P01-0407 | TAL P01-0401.6
| TAL P01-050 | Tube acier noir local technique et sous station pour panoplie DN 50 Tarif 1 y compris raccords et supportage | ml | 9.7 |  | KDI |  | TAL P01-0509.7 | TAL P01-0501.7
| TAL P03-015 | Tube acier noir local technique et sous station pour panoplie DN 15 Tarif 3 y compris raccords et supportage | ml | 4.46 |  | KDI |  | TAL P03-0154.46 | TAL P03-0150.8
| TAL P03-020 | Tube acier noir local technique et sous station pour panoplie DN 20 Tarif 3 y compris raccords et supportage | ml | 5.29 |  | KDI |  | TAL P03-0205.29 | TAL P03-0201
| TAL P03-025 | Tube acier noir local technique et sous station pour panoplie DN 25 Tarif 3 y compris raccords et supportage | ml | 7.92 |  | KDI |  | TAL P03-0257.92 | TAL P03-0251.2
| TAL P03-032 | Tube acier noir local technique et sous station pour panoplie DN 32 Tarif 3 y compris raccords et supportage | ml | 9.52 |  | KDI |  | TAL P03-0329.52 | TAL P03-0321.4
| TAL P03-040 | Tube acier noir local technique et sous station pour panoplie DN 40 Tarif 3 y compris raccords et supportage | ml | 10.96 |  | KDI |  | TAL P03-04010.96 | TAL P03-0401.6
| TAL P03-050 | Tube acier noir local technique et sous station pour panoplie DN 50 Tarif 3 y compris raccords et supportage | ml | 14.4 |  | KDI |  | TAL P03-05014.4 | TAL P03-0501.7
| TAL P03-065 | Tube acier noir local technique et sous station pour panoplie DN 65 Tarif 3 y compris raccords et supportage | ml | 17.66 |  | KDI |  | TAL P03-06517.66 | TAL P03-0652.2
| TAL P03-080 | Tube acier noir local technique et sous station pour panoplie DN 80 Tarif 3 y compris raccords et supportage | ml | 22.16 |  | KDI |  | TAL P03-08022.16 | TAL P03-0802.3
| TAL P03-100 | Tube acier noir local technique et sous station pour panoplie DN 100 Tarif 3 y compris raccords et supportage | ml | 32.27 |  | KDI |  | TAL P03-10032.27 | TAL P03-1002.9
| TAL P10-065 | Tube acier noir local technique et sous station pour panoplie DN 65 Tarif 10 y compris raccords et supportage | ml | 16.13 |  | KDI |  | TAL P10-06516.13 | TAL P10-0652.2
| TAL P10-080 | Tube acier noir local technique et sous station pour panoplie DN 80 Tarif 10 y compris raccords et supportage | ml | 20 |  | KDI |  | TAL P10-08020 | TAL P10-0802.3
| TAL P10-100 | Tube acier noir local technique et sous station pour panoplie DN 100 Tarif 10 y compris raccords et supportage | ml | 29.09 |  | KDI |  | TAL P10-10029.09 | TAL P10-1002.9
| TAL P10-125 | Tube acier noir local technique et sous station pour panoplie DN 125 Tarif 10 y compris raccords et supportage | ml | 38 |  | KDI |  | TAL P10-12538 | TAL P10-1253.3
| TAL P10-150 | Tube acier noir local technique et sous station pour panoplie DN 150 Tarif 10 y compris raccords et supportage | ml | 53.06 |  | KDI |  | TAL P10-15053.06 | TAL P10-1503.9
| TAL P10-200 | Tube acier noir local technique et sous station pour panoplie DN 200 Tarif 10 y compris raccords et supportage | ml | 97.88 |  | KDI |  | TAL P10-20097.88 | TAL P10-2004.8
| TAL P10-250 | Tube acier noir local technique et sous station pour panoplie DN 250 Tarif 10 y compris raccords et supportage | ml | 124.09 |  | KDI |  | TAL P10-250124.09 | TAL P10-2505.2
| TAL P10-300 | Tube acier noir local technique et sous station pour panoplie DN 300 Tarif 10 y compris raccords et supportage | ml | 163.35 |  | KDI |  | TAL P10-300163.35 | TAL P10-3005.4
| TAL P10-350 | Tube acier noir local technique et sous station pour panoplie DN 350 Tarif 10 y compris raccords et supportage | ml | 239.31 |  | KDI |  | TAL P10-350239.31 | TAL P10-3505.8
| TAL P10-400 | Tube acier noir local technique et sous station pour panoplie DN 400 Tarif 10 y compris raccords et supportage | ml | 259.9 |  | KDI |  | TAL P10-400259.9 | TAL P10-4006.3
| TAL P19-065 | Tube acier noir local technique et sous station pour panoplie DN 65 Tarif 19 y compris raccords et supportage | ml | 10.04 |  | KDI |  | TAL P19-06510.04 | TAL P19-0652.2
| TAL P19-080 | Tube acier noir local technique et sous station pour panoplie DN 80 Tarif 19 y compris raccords et supportage | ml | 12.94 |  | KDI |  | TAL P19-08012.94 | TAL P19-0802.3
| TAL P19-100 | Tube acier noir local technique et sous station pour panoplie DN 100 Tarif 19 y compris raccords et supportage | ml | 18.81 |  | KDI |  | TAL P19-10018.81 | TAL P19-1002.9
| TAL P19-125 | Tube acier noir local technique et sous station pour panoplie DN 125 Tarif 19 y compris raccords et supportage | ml | 25.63 |  | KDI |  | TAL P19-12525.63 | TAL P19-1253.3
| TAL P19-150 | Tube acier noir local technique et sous station pour panoplie DN 150 Tarif 19 y compris raccords et supportage | ml | 34.83 |  | KDI |  | TAL P19-15034.83 | TAL P19-1503.9
| TAL P19-200 | Tube acier noir local technique et sous station pour panoplie DN 200 Tarif 19 y compris raccords et supportage | ml | 63.34 |  | KDI |  | TAL P19-20063.34 | TAL P19-2004.8
| TAN | Tube acier noir | ml | 0 |  |  |  | TAN0 | TAN0
| TBL | Tablette lavabo | ml | 0 |  |  |  | TBL0 | TBL0
| TBL 0,6ml | Tablette lavabo : longueur = 0,6 ml | ml | 0 |  |  |  | TBL 0,6ml0 | TBL 0,6ml0.3
| TBL 1ml | Tablette lavabo : longueur = 1 ml | ml | 0 |  |  |  | TBL 1ml0 | TBL 1ml0.5
| TBL 2ml | Tablette lavabo : longueur = 2 ml | ml | 0 |  |  |  | TBL 2ml0 | TBL 2ml0.8
| TBL 3ml | Tablette lavabo : longueur = 3 ml | ml | 0 |  |  |  | TBL 3ml0 | TBL 3ml1.2
| TCC | Tube cuivre raccordement APS apparent | ml | 0 |  |  |  | TCC0 | TCC0
| TCC 010 | Tube cuivre raccordement APS apparent 10*12 y compris raccords et supportage | ml | 3.45 |  | KLOECKNER METALS |  | TCC 0103.45 | TCC 0100.25
| TCC 010-S | Tube cuivre raccordement APS apparent serti 10*12 y compris raccords et supportage | ml | 3.61 |  | KLOECKNER METALS |  | TCC 010-S3.61 | TCC 010-S0.21
| TCC 012 | Tube cuivre raccordement APS apparent 12*14 y compris raccords et supportage | ml | 4 |  | KLOECKNER METALS |  | TCC 0124 | TCC 0120.3
| TCC 012-S | Tube cuivre raccordement APS apparent serti 12*14 y compris raccords et supportage | ml | 4.19 |  | KLOECKNER METALS |  | TCC 012-S4.19 | TCC 012-S0.26
| TCC 014 | Tube cuivre raccordement APS apparent 14*16 y compris raccords et supportage | ml | 4.63 |  | KLOECKNER METALS |  | TCC 0144.63 | TCC 0140.35
| TCC 014-S | Tube cuivre raccordement APS apparent serti 14*16 y compris raccords et supportage | ml | 4.85 |  | KLOECKNER METALS |  | TCC 014-S4.85 | TCC 014-S0.3
| TCC 016 | Tube cuivre raccordement APS apparent 16*18 y compris raccords et supportage | ml | 5.24 |  | KLOECKNER METALS |  | TCC 0165.24 | TCC 0160.4
| TCC 016-S | Tube cuivre raccordement APS apparent serti 16*18 y compris raccords et supportage | ml | 5.49 |  | KLOECKNER METALS |  | TCC 016-S5.49 | TCC 016-S0.34
| TCC 020 | Tube cuivre raccordement APS apparent 20*22 y compris raccords et supportage | ml | 6.49 |  | KLOECKNER METALS |  | TCC 0206.49 | TCC 0200.45
| TCC 020-S | Tube cuivre raccordement APS apparent serti 20*22 y compris raccords et supportage | ml | 6.8 |  | KLOECKNER METALS |  | TCC 020-S6.8 | TCC 020-S0.38
| TCC 026 | Tube cuivre raccordement APS apparent 26*28 y compris raccords et supportage | ml | 8.28 |  | KLOECKNER METALS |  | TCC 0268.28 | TCC 0260.5
| TCC 026-S | Tube cuivre raccordement APS apparent serti 26*28 y compris raccords et supportage | ml | 8.68 |  | KLOECKNER METALS |  | TCC 026-S8.68 | TCC 026-S0.43
| TCC 030 | Tube cuivre raccordement APS apparent 30*32 y compris raccords et supportage | ml | 9.78 |  | KLOECKNER METALS |  | TCC 0309.78 | TCC 0300.6
| TCC 030-S | Tube cuivre raccordement APS apparent serti 30*32 y compris raccords et supportage | ml | 10.25 |  | KLOECKNER METALS |  | TCC 030-S10.25 | TCC 030-S0.51
| TCD | Tube cuivre distribution | ml | 0 |  |  |  | TCD0 | TCD0
| TCD 010 | Tube cuivre distribution 10*12 y compris raccords et supportage | ml | 3.45 |  | KLOECKNER METALS |  | TCD 0103.45 | TCD 0100.35
| TCD 010-S | Tube cuivre distribution serti 10*12 y compris raccords et supportage | ml | 3.61 |  | KLOECKNER METALS |  | TCD 010-S3.61 | TCD 010-S0.3
| TCD 012 | Tube cuivre distribution 12*14 y compris raccords et supportage | ml | 4 |  | KLOECKNER METALS |  | TCD 0124 | TCD 0120.35
| TCD 012-S | Tube cuivre distribution serti 12*14 y compris raccords et supportage | ml | 4.19 |  | KLOECKNER METALS |  | TCD 012-S4.19 | TCD 012-S0.3
| TCD 014 | Tube cuivre distribution 14*16 y compris raccords et supportage | ml | 4.63 |  | KLOECKNER METALS |  | TCD 0144.63 | TCD 0140.4
| TCD 014-S | Tube cuivre distribution serti 14*16 y compris raccords et supportage | ml | 4.85 |  | KLOECKNER METALS |  | TCD 014-S4.85 | TCD 014-S0.34
| TCD 016 | Tube cuivre distribution 16*18 y compris raccords et supportage | ml | 5.24 |  | KLOECKNER METALS |  | TCD 0165.24 | TCD 0160.45
| TCD 016-S | Tube cuivre distribution serti 16*18 y compris raccords et supportage | ml | 5.49 |  | KLOECKNER METALS |  | TCD 016-S5.49 | TCD 016-S0.38
| TCD 020 | Tube cuivre distribution 20*22 y compris raccords et supportage | ml | 6.49 |  | KLOECKNER METALS |  | TCD 0206.49 | TCD 0200.5
| TCD 020-S | Tube cuivre distribution serti 20*22 y compris raccords et supportage | ml | 6.8 |  | KLOECKNER METALS |  | TCD 020-S6.8 | TCD 020-S0.43
| TCD 026 | Tube cuivre distribution 26*28 y compris raccords et supportage | ml | 8.28 |  | KLOECKNER METALS |  | TCD 0268.28 | TCD 0260.6
| TCD 026-S | Tube cuivre distribution serti 26*28 y compris raccords et supportage | ml | 8.68 |  | KLOECKNER METALS |  | TCD 026-S8.68 | TCD 026-S0.51
| TCD 030 | Tube cuivre distribution 30*32 y compris raccords et supportage | ml | 9.78 |  | KLOECKNER METALS |  | TCD 0309.78 | TCD 0300.7
| TCD 030-S | Tube cuivre distribution serti 30*32 y compris raccords et supportage | ml | 10.25 |  | KLOECKNER METALS |  | TCD 030-S 10.25 | TCD 030-S 0.6
| TCD 040 | Tube cuivre distribution 40*42 y compris raccords et supportage | ml | 12.93 |  | KLOECKNER METALS |  | TCD 04012.93 | TCD 0400.8
| TCD 040-S | Tube cuivre distribution serti 40*42 y compris raccords et supportage | ml | 13.55 |  | KLOECKNER METALS |  | TCD 040-S13.55 | TCD 040-S0.68
| TCD 050 | Tube cuivre distribution 50*52 y compris raccords et supportage | ml | 16.27 |  | KLOECKNER METALS |  | TCD 05016.27 | TCD 0500.85
| TCD 050-S | Tube cuivre distribution serti 50*52 y compris raccords et supportage | ml | 17.04 |  | KLOECKNER METALS |  | TCD 050-S17.04 | TCD 050-S0.72
| TCD 060 | Tube cuivre distribution 60*63 y compris raccords et supportage | ml | 0 |  | KLOECKNER METALS |  | TCD 0600 | TCD 0601
| TCD 060-S | Tube cuivre distribution serti 60*64 y compris raccords et supportage | ml | 0 |  | KLOECKNER METALS |  | TCD 060-S0 | TCD 060-S0.85
| TCE | Traceur électrique | ml | 0 |  |  |  | TCE0 | TCE0
| TCE CONNEX | Set complet pour câble : connexion + terminaison + gaine thermo-rétractable Marque : DANFOSS ou équivalent | u | 56.46 |  | REXEL |  | TCE CONNEX56.46 | TCE CONNEX0
| TCE ML | Cordon chauffant Marque : DANFOSS ou équivalent Type : PIPEGUARD - ruban chauffant autorégulant - adhésif de fixation aluminium avec marquage - antigel ou maintien en température - puissance = 25 W/ml à 5 °C | ml | 10.67 |  | REXEL |  | TCE ML10.67 | TCE ML0.1
| TCE YTH | Thermostat électronique et absorbeur pour câble chauffant autorégulant Marque : DANFOSS ou équivalent | u | 102.99 |  | REXEL |  | TCE YTH102.99 | TCE YTH1.5
| TCE Z | Cordon chauffant kit simplifié Marque : DANFOSS ou équivalent Type : PIPEGUARD - ruban chauffant autorégulant - adhésif de fixation aluminium avec marquage - antigel ou maintien en température - thermostat - puissance = 25 W/ml à 5 °C | ml | 14.99 |  | REXEL |  | TCE Z14.99 | TCE Z0.15
| TCF | Trappe de désenfumage | u | 0 |  |  |  | TCF0 | TCF0
| TCF OXYTONE-22 | Trappe de désenfumage lames isolé pour amenée d'air marque ALDES ou équivalent type OXYTONE - c.cadre à sceller avec joint - grille façade à ailettes alu GFAP 007 - comm. manuelle - ventouse électro. - contacts fin & déb.course unipolaires SU 22dm² | u | 372.75 |  | ALDES |  | TCF OXYTONE-22372.75 | TCF OXYTONE-225
| TCF OXYTONE-33 | Trappe de désenfumage lames isolé pour amenée d'air marque ALDES ou équivalent type OXYTONE - c.cadre à sceller avec joint - grille façade à ailettes alu GFAP 007 - comm. manuelle - ventouse électro. - contacts fin & déb.course unipolaires SU 33dm² | u | 413.25 |  | ALDES |  | TCF OXYTONE-33413.25 | TCF OXYTONE-335
| TCF OXYTONE-44 | Trappe de désenfumage lames isolé pour amenée d'air marque ALDES ou équivalent type OXYTONE - c.cadre à sceller avec joint - grille façade à ailettes alu GFAP 007 - comm. manuelle - ventouse électro. - contacts fin & déb.course unipolaires SU 44dm² | u | 498.75 |  | ALDES |  | TCF OXYTONE-44498.75 | TCF OXYTONE-447
| TCF OXYTONE-56 | Trappe de désenfumage lames isolé pour amenée d'air marque ALDES ou équivalent type OXYTONE - c.cadre à sceller avec joint - grille façade à ailettes alu GFAP 007 - comm. manuelle - ventouse électro. - contacts fin & déb.course unipolaires SU 56dm² | u | 532.75 |  | ALDES |  | TCF OXYTONE-56532.75 | TCF OXYTONE-568
| TCF OXYTONE-67 | Trappe de désenfumage lames isolé pour amenée d'air marque ALDES ou équivalent type OXYTONE - c.cadre à sceller avec joint - grille façade à ailettes alu GFAP 007 - comm. manuelle - ventouse électro. - contacts fin & déb.course unipolaires SU 67dm² | u | 561 |  | ALDES |  | TCF OXYTONE-67561 | TCF OXYTONE-678
| TCF OXYTONE-78 | Trappe de désenfumage lames isolé pour amenée d'air marque ALDES ou équivalent type OXYTONE - c.cadre à sceller avec joint - grille façade à ailettes alu GFAP 007 - comm. manuelle - ventouse électro. - contacts fin & déb.course unipolaires SU 78dm² | u | 585.25 |  | ALDES |  | TCF OXYTONE-78585.25 | TCF OXYTONE-788
| TCF OXYTONE-89 | Trappe de désenfumage lames isolé pour amenée d'air marque ALDES ou équivalent type OXYTONE - c.cadre à sceller avec joint - grille façade à ailettes alu GFAP 007 - comm. manuelle - ventouse électro. - contacts fin & déb.course unipolaires SU 89dm² | u | 636.5 |  | ALDES |  | TCF OXYTONE-89636.5 | TCF OXYTONE-898
| TCG | Tube cuivre dégraissé | ml | 0 |  |  |  | TCG0 | TCG0
| TCG 008 | Tube cuivre dégraissé 8*10 y compris raccords et supportage | ml | 0 |  |  |  | TCG 0080 | TCG 0080.3
| TCG 010 | Tube cuivre dégraissé 10*12 y compris raccords et supportage | ml | 0 |  |  |  | TCG 0100 | TCG 0100.4
| TCG 012 | Tube cuivre dégraissé 12*14 y compris raccords et supportage | ml | 0 |  |  |  | TCG 0120 | TCG 0120.4
| TCG 014 | Tube cuivre dégraissé 14*16 y compris raccords et supportage | u | 0 |  |  |  | TCG 0140 | TCG 0140.4
| TCG 016 | Tube cuivre dégraissé 16*18 y compris raccords et supportage | ml | 0 |  |  |  | TCG 0160 | TCG 0160.4
| TCG 018 | Tube cuivre dégraissé 18*20 y compris raccords et supportage | ml | 0 |  |  |  | TCG 0180 | TCG 0180.45
| TCG 020 | Tube cuivre dégraissé 20*22 y compris raccords et supportage | ml | 0 |  |  |  | TCG 0200 | TCG 0200.55
| TCG 023 | Tube cuivre dégraissé 23*25 y compris raccords et supportage | ml | 0 |  |  |  | TCG 0230 | TCG 0230.65
| TCG 026 | Tube cuivre dégraissé 26*28 y compris raccords et supportage | ml | 0 |  |  |  | TCG 0260 | TCG 0260.65
| TCG 030 | Tube cuivre dégraissé 30*32 y compris raccords et supportage | ml | 0 |  |  |  | TCG 0300 | TCG 0300.7
| TCG 038 | Tube cuivre dégraissé 38*40 y compris raccords et supportage | ml | 0 |  |  |  | TCG 0380 | TCG 0380.95
| TCG 040 | Tube cuivre dégraissé 40*42 y compris raccords et supportage | ml | 0 |  |  |  | TCG 0400 | TCG 0401
| TCG 050 | Tube cuivre dégraissé 50*52 y compris raccords et supportage | ml | 0 |  |  |  | TCG 0500 | TCG 0501.1
| TCG 066 | Tube cuivre dégraissé 66,8*70 y compris raccords et supportage | ml | 0 |  |  |  | TCG 0660 | TCG 0661.2
| TCG 071 | Tube cuivre dégraissé 71*75 y compris raccords et supportage | ml | 0 |  |  |  | TCG 0710 | TCG 0711.35
| TCG 081 | Tube cuivre dégraissé 81*85 y compris raccords et supportage | ml | 0 |  |  |  | TCG 0810 | TCG 0811.45
| TCH | Tube cuivre hauteur | ml | 0 |  |  |  | TCH0 | TCH0
| TCH 014 | Tube cuivre hauteur 14*16 y compris raccords et supportage | ml | 3.45 |  | KLOECKNER METALS |  | TCH 0143.45 | TCH 0140.65
| TCH 014-S | Tube cuivre hauteur serti 14*16 y compris raccords et supportage | ml | 3.61 |  | KLOECKNER METALS |  | TCH 014-S3.61 | TCH 014-S0.55
| TCH 016 | Tube cuivre hauteur 16*18 y compris raccords et supportage | ml | 4 |  | KLOECKNER METALS |  | TCH 0164 | TCH 0160.65
| TCH 016-S | Tube cuivre hauteur serti 16*18 y compris raccords et supportage | ml | 4.19 |  | KLOECKNER METALS |  | TCH 016-S4.19 | TCH 016-S0.55
| TCH 020 | Tube cuivre hauteur 20*22 y compris raccords et supportage | ml | 4.63 |  | KLOECKNER METALS |  | TCH 0204.63 | TCH 0200.7
| TCH 020-S | Tube cuivre hauteur serti 20*22 y compris raccords et supportage | ml | 4.85 |  | KLOECKNER METALS |  | TCH 020-S4.85 | TCH 020-S0.6
| TCH 026 | Tube cuivre hauteur 26*28 y compris raccords et supportage | ml | 5.24 |  | KLOECKNER METALS |  | TCH 0265.24 | TCH 0260.7
| TCH 026-S | Tube cuivre hauteur serti 26*28 y compris raccords et supportage | ml | 5.49 |  | KLOECKNER METALS |  | TCH 026-S5.49 | TCH 026-S0.6
| TCH 030 | Tube cuivre hauteur 30*32 y compris raccords et supportage | ml | 6.49 |  | KLOECKNER METALS |  | TCH 0306.49 | TCH 0300.8
| TCH 030-S | Tube cuivre hauteur serti 30*32 y compris raccords et supportage | ml | 6.8 |  | KLOECKNER METALS |  | TCH 030-S6.8 | TCH 030-S0.68
| TCH 040 | Tube cuivre hauteur 40*42 y compris raccords et supportage | ml | 8.28 |  | KLOECKNER METALS |  | TCH 0408.28 | TCH 0400.85
| TCH 040-S | Tube cuivre hauteur serti 40*42 y compris raccords et supportage | ml | 8.68 |  | KLOECKNER METALS |  | TCH 040-S8.68 | TCH 040-S0.72
| TCH 050 | Tube cuivre hauteur 50*52 y compris raccords et supportage | ml | 9.78 |  | KLOECKNER METALS |  | TCH 0509.78 | TCH 0500.9
| TCH 050-S | Tube cuivre hauteur serti 50*52 y compris raccords et supportage | ml | 10.25 |  | KLOECKNER METALS |  | TCH 050-S10.25 | TCH 050-S0.77
| TCL | Tube cuivre local technique | ml | 0 |  |  |  | TCL0 | TCL0
| TCL 010 | Tube cuivre local technique 10*12 y compris raccords et supportage | ml | 4.1 |  | KLOECKNER METALS |  | TCL 0104.1 | TCL 0100.6
| TCL 010-S | Tube cuivre local technique serti 10*12 y compris raccords et supportage | ml | 4.16 |  | KLOECKNER METALS |  | TCL 010-S4.16 | TCL 010-S0.51
| TCL 012 | Tube cuivre local technique 12*14 y compris raccords et supportage | ml | 4.75 |  | KLOECKNER METALS |  | TCL 0124.75 | TCL 0120.6
| TCL 012-S | Tube cuivre local technique serti 12*14 y compris raccords et supportage | ml | 4.83 |  | KLOECKNER METALS |  | TCL 012-S4.83 | TCL 012-S0.51
| TCL 014 | Tube cuivre local technique 14*16 y compris raccords et supportage | ml | 5.5 |  | KLOECKNER METALS |  | TCL 0145.5 | TCL 0140.7
| TCL 014-S | Tube cuivre local technique serti 14*16 y compris raccords et supportage | ml | 5.59 |  | KLOECKNER METALS |  | TCL 014-S5.59 | TCL 014-S0.6
| TCL 016 | Tube cuivre local technique 16*18 y compris raccords et supportage | ml | 6.23 |  | KLOECKNER METALS |  | TCL 0166.23 | TCL 0160.7
| TCL 016-S | Tube cuivre local technique serti 16*18 y compris raccords et supportage | ml | 6.33 |  | KLOECKNER METALS |  | TCL 016-S6.33 | TCL 016-S0.6
| TCL 020 | Tube cuivre local technique 20*22 y compris raccords et supportage | ml | 7.7 |  | KLOECKNER METALS |  | TCL 0207.7 | TCL 0200.7
| TCL 020-S | Tube cuivre local technique serti 20*22 y compris raccords et supportage | ml | 7.83 |  | KLOECKNER METALS |  | TCL 020-S7.83 | TCL 020-S0.6
| TCL 026 | Tube cuivre local technique 26*28 y compris raccords et supportage | ml | 9.84 |  | KLOECKNER METALS |  | TCL 0269.84 | TCL 0260.8
| TCL 026-S | Tube cuivre local technique serti 26*28 y compris raccords et supportage | ml | 9.99 |  | KLOECKNER METALS |  | TCL 026-S9.99 | TCL 026-S0.68
| TCL 030 | Tube cuivre local technique 30*32 y compris raccords et supportage | ml | 11.61 |  | KLOECKNER METALS |  | TCL 03011.61 | TCL 0300.9
| TCL 030-S | Tube cuivre local technique serti 30*32 y compris raccords et supportage | ml | 11.8 |  | KLOECKNER METALS |  | TCL 030-S11.8 | TCL 030-S0.77
| TCL 040 | Tube cuivre local technique 40*42 y compris raccords et supportage | ml | 15.35 |  | KLOECKNER METALS |  | TCL 04015.35 | TCL 0401.2
| TCL 040-S | Tube cuivre local technique serti 40*42 y compris raccords et supportage | ml | 15.6 |  | KLOECKNER METALS |  | TCL 040-S15.6 | TCL 040-S1.02
| TCL 050 | Tube cuivre local technique 50*52 y compris raccords et supportage | ml | 19.32 |  | KLOECKNER METALS |  | TCL 05019.32 | TCL 0501.4
| TCL 050-S | Tube cuivre local technique serti 50*52 y compris raccords et supportage | ml | 19.63 |  | KLOECKNER METALS |  | TCL 050-S19.63 | TCL 050-S1.19
| TCM | Tube cuivre colonne montante | ml | 0 |  |  |  | TCM0 | TCM0
| TCM 010 | Tube cuivre colonne montante 10*12 y compris raccords et supportage | ml | 3.45 |  | KLOECKNER METALS |  | TCM 0103.45 | TCM 0100.25
| TCM 010-S | Tube cuivre colonne montante serti 10*12 y compris raccords et supportage | ml | 3.61 |  | KLOECKNER METALS |  | TCM 010-S3.61 | TCM 010-S0.21
| TCM 012 | Tube cuivre colonne montante 12*14 y compris raccords et supportage | ml | 4 |  | KLOECKNER METALS |  | TCM 0124 | TCM 0120.3
| TCM 012-S | Tube cuivre colonne montante serti 12*14 y compris raccords et supportage | ml | 4.19 |  | KLOECKNER METALS |  | TCM 012-S4.19 | TCM 012-S0.26
| TCM 014 | Tube cuivre colonne montante 14*16 y compris raccords et supportage | ml | 4.63 |  | KLOECKNER METALS |  | TCM 0144.63 | TCM 0140.35
| TCM 014-S | Tube cuivre colonne montante serti 14*16 y compris raccords et supportage | ml | 4.85 |  | KLOECKNER METALS |  | TCM 014-S4.85 | TCM 014-S0.3
| TCM 016 | Tube cuivre colonne montante 16*18 y compris raccords et supportage | ml | 5.24 |  | KLOECKNER METALS |  | TCM 0165.24 | TCM 0160.4
| TCM 016-S | Tube cuivre colonne montante serti 16*18 y compris raccords et supportage | ml | 5.49 |  | KLOECKNER METALS |  | TCM 016-S5.49 | TCM 016-S0.34
| TCM 020 | Tube cuivre colonne montante 20*22 y compris raccords et supportage | ml | 6.49 |  | KLOECKNER METALS |  | TCM 0206.49 | TCM 0200.45
| TCM 020-S | Tube cuivre colonne montante serti 20*22 y compris raccords et supportage | ml | 6.8 |  | KLOECKNER METALS |  | TCM 020-S6.8 | TCM 020-S0.38
| TCM 026 | Tube cuivre colonne montante 26*28 y compris raccords et supportage | ml | 8.28 |  | KLOECKNER METALS |  | TCM 0268.28 | TCM 0260.5
| TCM 026-S | Tube cuivre colonne montante serti 26*28 y compris raccords et supportage | ml | 8.68 |  | KLOECKNER METALS |  | TCM 026-S8.68 | TCM 026-S0.43
| TCM 030 | Tube cuivre colonne montante 30*32 y compris raccords et supportage | ml | 9.78 |  | KLOECKNER METALS |  | TCM 0309.78 | TCM 0300.6
| TCM 030-S | Tube cuivre colonne montante serti 30*32 y compris raccords et supportage | ml | 10.25 |  | KLOECKNER METALS |  | TCM 030-S10.25 | TCM 030-S0.51
| TCM 040 | Tube cuivre colonne montante 40*42 y compris raccords et supportage | ml | 12.93 |  | KLOECKNER METALS |  | TCM 04012.93 | TCM 0400.6
| TCM 040-S | Tube cuivre colonne montante serti 40*42 y compris raccords et supportage | ml | 13.55 |  | KLOECKNER METALS |  | TCM 040-S13.55 | TCM 040-S0.51
| TCM 050 | Tube cuivre colonne montante 50*52 y compris raccords et supportage | ml | 16.27 |  | KLOECKNER METALS |  | TCM 05016.27 | TCM 0500.7
| TCM 050-S | Tube cuivre colonne montante serti 50*52 y compris raccords et supportage | ml | 17.04 |  | KLOECKNER METALS |  | TCM 050-S17.04 | TCM 050-S0.6
| TCM 060 | Tube cuivre colonne montante 60*63 y compris raccords et supportage | ml | 0 |  | KLOECKNER METALS |  | TCM 0600 | TCM 0600.85
| TCM 060-S | Tube cuivre colonne montante serti 60*64 y compris raccords et supportage | ml | 0 |  | KLOECKNER METALS |  | TCM 060-S0 | TCM 060-S0.72
| TCP | Tube cuivre distribution montage préfabrication | ml | 0 |  |  |  | TCP0 | TCP0
| TCP 010 | Tube cuivre distribution montage préfabrication 10*12 y compris raccords et supportage | ml | 3.45 |  | KLOECKNER METALS |  | TCP 0103.45 | TCP 0100.4
| TCP 010-S | Tube cuivre montage préfabrication serti 10*12 y compris raccords et supportage | ml | 3.61 |  | KLOECKNER METALS |  | TCP 010-S3.61 | TCP 010-S0.34
| TCP 012 | Tube cuivre distribution montage préfabrication 12*14 y compris raccords et supportage | ml | 4 |  | KLOECKNER METALS |  | TCP 0124 | TCP 0120.4
| TCP 012-S | Tube cuivre montage préfabrication serti 12*14 y compris raccords et supportage | ml | 4.19 |  | KLOECKNER METALS |  | TCP 012-S4.19 | TCP 012-S0.34
| TCP 014 | Tube cuivre distribution montage préfabrication 14*16 y compris raccords et supportage | ml | 4.63 |  | KLOECKNER METALS |  | TCP 0144.63 | TCP 0140.45
| TCP 014-S | Tube cuivre montage préfabrication serti 14*16 y compris raccords et supportage | ml | 4.85 |  | KLOECKNER METALS |  | TCP 014-S4.85 | TCP 014-S0.38
| TCP 016 | Tube cuivre distribution montage préfabrication 16*18 y compris raccords et supportage | ml | 5.24 |  | KLOECKNER METALS |  | TCP 0165.24 | TCP 0160.45
| TCP 016-S | Tube cuivre montage préfabrication serti 16*18 y compris raccords et supportage | ml | 5.49 |  | KLOECKNER METALS |  | TCP 016-S5.49 | TCP 016-S0.38
| TCP 020 | Tube cuivre distribution montage préfabrication 20*22 y compris raccords et supportage | ml | 6.49 |  | KLOECKNER METALS |  | TCP 0206.49 | TCP 0200.5
| TCP 020-S | Tube cuivre montage préfabrication serti 20*22 y compris raccords et supportage | ml | 6.8 |  | KLOECKNER METALS |  | TCP 020-S6.8 | TCP 020-S0.43
| TCP 026 | Tube cuivre distribution montage préfabrication 26*28 y compris raccords et supportage | ml | 8.28 |  | KLOECKNER METALS |  | TCP 0268.28 | TCP 0260.5
| TCP 026-S | Tube cuivre montage préfabrication serti 26*28 y compris raccords et supportage | ml | 8.68 |  | KLOECKNER METALS |  | TCP 026-S8.68 | TCP 026-S0.43
| TCP 030 | Tube cuivre distribution montage préfabrication 30*32 y compris raccords et supportage | ml | 9.78 |  | KLOECKNER METALS |  | TCP 0309.78 | TCP 0300.6
| TCP 030-S | Tube cuivre montage préfabrication serti 30*32 y compris raccords et supportage | ml | 10.25 |  | KLOECKNER METALS |  | TCP 030-S10.25 | TCP 030-S0.51
| TCP 040 | Tube cuivre distribution montage préfabrication 40*42 y compris raccords et supportage | ml | 12.93 |  | KLOECKNER METALS |  | TCP 04012.93 | TCP 0400.6
| TCP 040-S | Tube cuivre montage préfabrication serti 40*42 y compris raccords et supportage | ml | 13.55 |  | KLOECKNER METALS |  | TCP 040-S13.55 | TCP 040-S0.51
| TCP 050 | Tube cuivre distribution montage préfabrication 50*52 y compris raccords et supportage | ml | 16.27 |  | KLOECKNER METALS |  | TCP 05016.27 | TCP 0500.65
| TCP 050-S | Tube cuivre montage préfabrication serti 50*52 y compris raccords et supportage | ml | 17.04 |  | KLOECKNER METALS |  | TCP 050-S17.04 | TCP 050-S0.55
| TCR | Tube cuivre recuit encastré | ml | 0 |  |  |  | TCR0 | TCR0
| TCR 010 | Tube cuivre recuit encastré 10*12 y compris raccords et supportage | ml | 3.89 |  | KLOECKNER METALS |  | TCR 0103.89 | TCR 0100.2
| TCR 012 | Tube cuivre recuit encastré 12*14 y compris raccords et supportage | ml | 4.47 |  | KLOECKNER METALS |  | TCR 0124.47 | TCR 0120.2
| TCR 014 | Tube cuivre recuit encastré 14*16 y compris raccords et supportage | ml | 5.18 |  | KLOECKNER METALS |  | TCR 0145.18 | TCR 0140.3
| TCR 016 | Tube cuivre recuit encastré 16*18 y compris raccords et supportage | ml | 5.87 |  | KLOECKNER METALS |  | TCR 0165.87 | TCR 0160.3
| TCR 020 | Tube cuivre recuit encastré 20*22 y compris raccords et supportage | ml | 7.26 |  | KLOECKNER METALS |  | TCR 0207.26 | TCR 0200.3
| TCU | Tube cuivre intérieur | ml | 0 |  |  |  | TCU0 | TCU0
| TFG | Tube frigorifique | ml | 0 |  |  |  | TFG0 | TFG0
| TFP | Thermo frigo pompe | u | 0 |  |  |  | TFP0 | TFP0
| TFP P | Pompe à chaleur monobloc sur air extérieur Marque : Type : Caractéristiques : - régime évaporateur (°C) = - régime condenseur (°C) = - puissance absorbée (kW) = P frigo (kW) = | u | 0 |  |  |  | TFP P0 | TFP P0
| TFX | Tube flexible | ml | 0 |  |  |  | TFX0 | TFX0
| TFX 015 | Tube flexible L=0,5m DN 15 | u | 1.92 |  | LRI |  | TFX 0151.92 | TFX 0150
| TFX 015/0300 | Tuyau flexible Comprenant : - tube EPDM (avis technique CSTB) - tresse inox avec - 1 raccord coudé (90°) à écrou tournant pour liquide non corrosif, de -40 à +110 °C DN 15 - L = 300 mm | u | 1.63 |  | LRI |  | TFX 015/03001.63 | TFX 015/03000.1
| TFX 015/0500 | Tuyau flexible Comprenant : - tube EPDM (avis technique CSTB) - tresse inox avec - 1 raccord coudé (90°) à écrou tournant pour liquide non corrosif, de -40 à +110 °C DN 15 - L = 500 mm | u | 1.92 |  | LRI |  | TFX 015/05001.92 | TFX 015/05000.1
| TFX 015/1000 | Tuyau flexible Comprenant : - tube EPDM (avis technique CSTB) - tresse inox avec - 1 raccord coudé (90°) à écrou tournant pour liquide non corrosif, de -40 à +110 °C DN 15 - L = 1 000 mm | u | 2.69 |  | LRI |  | TFX 015/10002.69 | TFX 015/10000.1
| TFX 020 | Tube flexible L=0,5m DN 20 | u | 3.4 |  | LRI |  | TFX 0203.4 | TFX 0200
| TFX 020/0300 | Tuyau flexible Comprenant : - tube EPDM (avis technique CSTB) - tresse inox avec - 1 raccord coudé (90°) à écrou tournant pour liquide non corrosif, de -40 à +110 °C DN 20 - L = 300 mm | u | 2.99 |  | LRI |  | TFX 020/03002.99 | TFX 020/03000.1
| TFX 020/0500 | Tuyau flexible Comprenant : - tube EPDM (avis technique CSTB) - tresse inox avec - 1 raccord coudé (90°) à écrou tournant pour liquide non corrosif, de -40 à +110 °C DN 20 - L = 500 mm | u | 3.4 |  | LRI |  | TFX 020/05003.4 | TFX 020/05000.1
| TFX 020/1000 | Tuyau flexible Comprenant : - tube EPDM (avis technique CSTB) - tresse inox avec - 1 raccord coudé (90°) à écrou tournant pour liquide non corrosif, de -40 à +110 °C DN 20 - L = 1 000 mm | u | 4.86 |  | LRI |  | TFX 020/10004.86 | TFX 020/10000.1
| TFX 025 | Tube flexible L=0,5m DN 25 | u | 5.33 |  | LRI |  | TFX 0255.33 | TFX 0250
| TFX 025/0500 | Tuyau flexible Comprenant : - tube EPDM (avis technique CSTB) - tresse inox avec - 1 raccord coudé (90°) à écrou tournant pour liquide non corrosif, de -40 à +110 °C DN 25 - L = 500 mm | u | 5.33 |  | LRI |  | TFX 025/05005.33 | TFX 025/05000.1
| TFX 025/1000 | Tuyau flexible Comprenant : - tube EPDM (avis technique CSTB) - tresse inox avec - 1 raccord coudé (90°) à écrou tournant pour liquide non corrosif, de -40 à +110 °C DN 25 - L = 1 000 mm | u | 7.19 |  | LRI |  | TFX 025/10007.19 | TFX 025/10000.1
| TFX 032 | Tube flexible L=0,5m DN 32 | u | 9.2 |  | LRI |  | TFX 0329.2 | TFX 0320
| TFX 032/0500 | Tuyau flexible Comprenant : - tube EPDM (avis technique CSTB) - tresse inox avec - 1 raccord coudé (90°) à écrou tournant pour liquide non corrosif, de -40 à +110 °C DN 32 - L = 500 mm | u | 9.2 |  | LRI |  | TFX 032/05009.2 | TFX 032/05000.1
| TFX 032/1000 | Tuyau flexible Comprenant : - tube EPDM (avis technique CSTB) - tresse inox avec - 1 raccord coudé (90°) à écrou tournant pour liquide non corrosif, de -40 à +110 °C DN 32 - L = 1 000 mm | u | 13.05 |  | LRI |  | TFX 032/100013.05 | TFX 032/10000.1
| TFX 040 | Tube flexible L=0,5m DN 40 | u | 16.06 |  | LRI |  | TFX 04016.06 | TFX 0400
| TFX 040/0500 | Tuyau flexible Comprenant : - tube EPDM (avis technique CSTB) - tresse inox avec - 1 raccord coudé (90°) à écrou tournant pour liquide non corrosif, de -40 à +110 °C DN 40 - L = 500 mm | u | 16.06 |  | LRI |  | TFX 040/050016.06 | TFX 040/05000.1
| TFX 040/1000 | Tuyau flexible Comprenant : - tube EPDM (avis technique CSTB) - tresse inox avec - 1 raccord coudé (90°) à écrou tournant pour liquide non corrosif, de -40 à +110 °C DN 40 - L = 1 000 mm | u | 22.42 |  | LRI |  | TFX 040/100022.42 | TFX 040/10000.1
| TFX I-015 | Tube flexible isolé L=0,5m DN 15 | u | 3.27 |  | LRI |  | TFX I-0153.27 | TFX I-0150
| TFX I-015/0300 | Tuyau flexible Comprenant : - tube EPDM (avis technique CSTB) - tresse inox avec - 1 raccord coudé (90°) à écrou tournant pour liquide non corrosif, de -40 à +110 °C calorifugé (manchon M1 ép. 13 mm) DN 15 - L = 300 mm | u | 2.84 |  | LRI |  | TFX I-015/03002.84 | TFX I-015/03000.1
| TFX I-015/0500 | Tuyau flexible Comprenant : - tube EPDM (avis technique CSTB) - tresse inox avec - 1 raccord coudé (90°) à écrou tournant pour liquide non corrosif, de -40 à +110 °C calorifugé (manchon M1 ép. 13 mm) DN 15 - L = 500 mm | u | 3.27 |  | LRI |  | TFX I-015/05003.27 | TFX I-015/05000.1
| TFX I-015/1000 | Tuyau flexible Comprenant : - tube EPDM (avis technique CSTB) - tresse inox avec - 1 raccord coudé (90°) à écrou tournant pour liquide non corrosif, de -40 à +110 °C calorifugé (manchon M1 ép. 13 mm) DN 15 - L = 1 000 mm | u | 4.7 |  | LRI |  | TFX I-015/10004.7 | TFX I-015/10000.1
| TFX I-020 | Tube flexible isolé L=0,5m DN 20 | u | 4.82 |  | LRI |  | TFX I-0204.82 | TFX I-0200
| TFX I-020/0300 | Tuyau flexible Comprenant : - tube EPDM (avis technique CSTB) - tresse inox avec - 1 raccord coudé (90°) à écrou tournant pour liquide non corrosif, de -40 à +110 °C calorifugé (manchon M1 ép. 13 mm) DN 20 - L = 300 mm | u | 3.57 |  | LRI |  | TFX I-020/03003.57 | TFX I-020/03000.1
| TFX I-020/0500 | Tuyau flexible Comprenant : - tube EPDM (avis technique CSTB) - tresse inox avec - 1 raccord coudé (90°) à écrou tournant pour liquide non corrosif, de -40 à +110 °C calorifugé (manchon M1 ép. 13 mm) DN 20 - L = 500 mm | u | 4.82 |  | LRI |  | TFX I-020/05004.82 | TFX I-020/05000.1
| TFX I-020/1000 | Tuyau flexible Comprenant : - tube EPDM (avis technique CSTB) - tresse inox avec - 1 raccord coudé (90°) à écrou tournant pour liquide non corrosif, de -40 à +110 °C calorifugé (manchon M1 ép. 13 mm) DN 20 - L = 1 000 mm | u | 7.03 |  | LRI |  | TFX I-020/10007.03 | TFX I-020/10000.1
| TFX I-025 | Tube flexible isolé L=0,5m DN 25 | u | 6.93 |  | LRI |  | TFX I-0256.93 | TFX I-0250
| TFX I-025/0500 | Tuyau flexible Comprenant : - tube EPDM (avis technique CSTB) - tresse inox avec - 1 raccord coudé (90°) à écrou tournant pour liquide non corrosif, de -40 à +110 °C calorifugé (manchon M1 ép. 13 mm) DN 25 - L = 500 mm | u | 6.93 |  | LRI |  | TFX I-025/05006.93 | TFX I-025/05000.1
| TFX I-025/1000 | Tuyau flexible Comprenant : - tube EPDM (avis technique CSTB) - tresse inox avec - 1 raccord coudé (90°) à écrou tournant pour liquide non corrosif, de -40 à +110 °C calorifugé (manchon M1 ép. 13 mm) DN 25 - L = 1 000 mm | u | 9.67 |  | LRI |  | TFX I-025/10009.67 | TFX I-025/10000.1
| TFX I-032 | Tube flexible isolé L=0,5m DN 32 | u | 12.33 |  | LRI |  | TFX I-03212.33 | TFX I-0320
| TFX I-032/0500 | Tuyau flexible Comprenant : - tube EPDM (avis technique CSTB) - tresse inox avec - 1 raccord coudé (90°) à écrou tournant pour liquide non corrosif, de -40 à +110 °C calorifugé (manchon M1 ép. 13 mm) DN 32 - L = 500 mm | u | 12.33 |  | LRI |  | TFX I-032/050012.33 | TFX I-032/05000.1
| TFX I-032/1000 | Tuyau flexible Comprenant : - tube EPDM (avis technique CSTB) - tresse inox avec - 1 raccord coudé (90°) à écrou tournant pour liquide non corrosif, de -40 à +110 °C calorifugé (manchon M1 ép. 13 mm) DN 32 - L = 1 000 mm | u | 16.83 |  | LRI |  | TFX I-032/100016.83 | TFX I-032/10000.1
| TFX I-040 | Tube flexible isolé L=0,5m DN 40 | u | 35.35 |  | LRI |  | TFX I-04035.35 | TFX I-0400
| TFX I-040/0500 | Tuyau flexible Comprenant : - tube EPDM (avis technique CSTB) - tresse inox avec - 1 raccord coudé (90°) à écrou tournant pour liquide non corrosif, de -40 à +110 °C calorifugé (manchon M1 ép. 13 mm) DN 40 - L = 500 mm | u | 35.35 |  | LRI |  | TFX I-040/050035.35 | TFX I-040/05000.1
| TFX I-040/1000 | Tuyau flexible Comprenant : - tube EPDM (avis technique CSTB) - tresse inox avec - 1 raccord coudé (90°) à écrou tournant pour liquide non corrosif, de -40 à +110 °C calorifugé (manchon M1 ép. 13 mm) DN 40 - L = 1 000 mm | u | 45.85 |  | LRI |  | TFX I-040/100045.85 | TFX I-040/10000.1
| TFX PB015/0300 | Tuyau flexible en plomberie Comprenant : - tube EPDM (avis technique CSTB) - tresse inox avec - 1 raccord coudé (90°) à écrou tournant pour liquide non corrosif, de -40 à +110 °C DN 15 - L = 300 mm | u | 1.63 |  | LRI |  | TFX PB015/03001.63 | TFX PB015/03000.2
| TFX PB015/0500 | Tuyau flexible en plomberie Comprenant : - tube EPDM (avis technique CSTB) - tresse inox avec - 1 raccord coudé (90°) à écrou tournant pour liquide non corrosif, de -40 à +110 °C DN 15 - L = 500 mm | u | 1.92 |  | LRI |  | TFX PB015/05001.92 | TFX PB015/05000.2
| TFX PB015/1000 | Tuyau flexible en plomberie Comprenant : - tube EPDM (avis technique CSTB) - tresse inox avec - 1 raccord coudé (90°) à écrou tournant pour liquide non corrosif, de -40 à +110 °C DN 15 - L = 1 000 mm | u | 2.69 |  | LRI |  | TFX PB015/10002.69 | TFX PB015/10000.2
| TFX PB020/0300 | Tuyau flexible en plomberie Comprenant : - tube EPDM (avis technique CSTB) - tresse inox avec - 1 raccord coudé (90°) à écrou tournant pour liquide non corrosif, de -40 à +110 °C DN 20 - L = 300 mm | u | 2.99 |  | LRI |  | TFX PB020/03002.99 | TFX PB020/03000.2
| TFX PB020/0500 | Tuyau flexible en plomberie Comprenant : - tube EPDM (avis technique CSTB) - tresse inox avec - 1 raccord coudé (90°) à écrou tournant pour liquide non corrosif, de -40 à +110 °C DN 20 - L = 500 mm | u | 3.4 |  | LRI |  | TFX PB020/05003.4 | TFX PB020/05000.2
| TFX PB020/1000 | Tuyau flexible en plomberie Comprenant : - tube EPDM (avis technique CSTB) - tresse inox avec - 1 raccord coudé (90°) à écrou tournant pour liquide non corrosif, de -40 à +110 °C DN 20 - L = 1 000 mm | u | 4.86 |  | LRI |  | TFX PB020/10004.86 | TFX PB020/10000.2
| TFX PB025/0500 | Tuyau flexible en plomberie Comprenant : - tube EPDM (avis technique CSTB) - tresse inox avec - 1 raccord coudé (90°) à écrou tournant pour liquide non corrosif, de -40 à +110 °C DN 25 - L = 500 mm | u | 5.33 |  | LRI |  | TFX PB025/05005.33 | TFX PB025/05000.35
| TFX PB025/1000 | Tuyau flexible en plomberie Comprenant : - tube EPDM (avis technique CSTB) - tresse inox avec - 1 raccord coudé (90°) à écrou tournant pour liquide non corrosif, de -40 à +110 °C DN 25 - L = 1 000 mm | u | 7.19 |  | LRI |  | TFX PB025/10007.19 | TFX PB025/10000.35
| TFX PB032/0500 | Tuyau flexible en plomberie Comprenant : - tube EPDM (avis technique CSTB) - tresse inox avec - 1 raccord coudé (90°) à écrou tournant pour liquide non corrosif, de -40 à +110 °C DN 32 - L = 500 mm | u | 9.2 |  | LRI |  | TFX PB032/05009.2 | TFX PB032/05000.35
| TFX PB032/1000 | Tuyau flexible en plomberie Comprenant : - tube EPDM (avis technique CSTB) - tresse inox avec - 1 raccord coudé (90°) à écrou tournant pour liquide non corrosif, de -40 à +110 °C DN 32 - L = 1 000 mm | u | 13.05 |  | LRI |  | TFX PB032/100013.05 | TFX PB032/10000.35
| TFX PB040/0500 | Tuyau flexible en plomberie Comprenant : - tube EPDM (avis technique CSTB) - tresse inox avec - 1 raccord coudé (90°) à écrou tournant pour liquide non corrosif, de -40 à +110 °C DN 40 - L = 500 mm | u | 16.06 |  | LRI |  | TFX PB040/050016.06 | TFX PB040/05000.35
| TFX PB040/1000 | Tuyau flexible en plomberie Comprenant : - tube EPDM (avis technique CSTB) - tresse inox avec - 1 raccord coudé (90°) à écrou tournant pour liquide non corrosif, de -40 à +110 °C DN 40 - L = 1 000 mm | u | 22.42 |  | LRI |  | TFX PB040/100022.42 | TFX PB040/10000.35
| TGC | Tube acier galvanisé collecteur | ml | 0 |  |  |  | TGC0 | TGC0
| TGC 01-015 | Tube acier galvanisé collecteur DN 15 tarif 1 y compris raccords et supportage | ml | 2.4 |  | KDI |  | TGC 01-0152.4 | TGC 01-0150.5
| TGC 01-020 | Tube acier galvanisé collecteur DN 20 tarif 1 y compris raccords et supportage | ml | 2.83 |  | KDI |  | TGC 01-0202.83 | TGC 01-0200.5
| TGC 01-025 | Tube acier galvanisé collecteur DN 25 tarif 1 y compris raccords et supportage | ml | 4.19 |  | KDI |  | TGC 01-0254.19 | TGC 01-0250.5
| TGC 01-032 | Tube acier galvanisé collecteur DN 32 tarif 1 y compris raccords et supportage | ml | 5.32 |  | KDI |  | TGC 01-0325.32 | TGC 01-0320.5
| TGC 01-040 | Tube acier galvanisé collecteur DN 40 tarif 1 y compris raccords et supportage | ml | 6.19 |  | KDI |  | TGC 01-0406.19 | TGC 01-0400.5
| TGC 01-050 | Tube acier galvanisé collecteur DN 50 tarif 1 y compris raccords et supportage | ml | 8.47 |  | KDI |  | TGC 01-0508.47 | TGC 01-0500.5
| TGC 03-015 | Tube acier galvanisé collecteur DN 15 tarif 3 y compris raccords et supportage | ml | 3.62 |  | KDI |  | TGC 03-0153.62 | TGC 03-0150.5
| TGC 03-020 | Tube acier galvanisé collecteur DN 20 tarif 3 y compris raccords et supportage | ml | 4.5 |  | KDI |  | TGC 03-0204.5 | TGC 03-0200.5
| TGC 03-025 | Tube acier galvanisé collecteur DN 25 tarif 3 y compris raccords et supportage | ml | 6.33 |  | KDI |  | TGC 03-0256.33 | TGC 03-0250.5
| TGC 03-032 | Tube acier galvanisé collecteur DN 32 tarif 3 y compris raccords et supportage | ml | 7.89 |  | KDI |  | TGC 03-0327.89 | TGC 03-0320.5
| TGC 03-040 | Tube acier galvanisé collecteur DN 40 tarif 3 y compris raccords et supportage | ml | 9.07 |  | KDI |  | TGC 03-0409.07 | TGC 03-0400.5
| TGC 03-050 | Tube acier galvanisé collecteur DN 50 tarif 3 y compris raccords et supportage | ml | 12.76 |  | KDI |  | TGC 03-05012.76 | TGC 03-0500.5
| TGC 03-065 | Tube acier galvanisé collecteur DN 65 tarif 3 y compris raccords et supportage | ml | 16.06 |  | KDI |  | TGC 03-06516.06 | TGC 03-0650.8
| TGC 03-080 | Tube acier galvanisé collecteur DN 80 tarif 3 y compris raccords et supportage | ml | 20.85 |  | KDI |  | TGC 03-08020.85 | TGC 03-0800.8
| TGC 03-100 | Tube acier galvanisé collecteur DN 100 tarif 3 y compris raccords et supportage | ml | 30.36 |  | KDI |  | TGC 03-10030.36 | TGC 03-1000.8
| TGC 10-065 | Tube acier galvanisé collecteur DN 65 tarif 10 y compris raccords et supportage | ml | 17.75 |  | KDI |  | TGC 10-06517.75 | TGC 10-0650.8
| TGC 10-080 | Tube acier galvanisé collecteur DN 80 tarif 10 y compris raccords et supportage | ml | 22.38 |  | KDI |  | TGC 10-08022.38 | TGC 10-0800.8
| TGC 10-100 | Tube acier galvanisé collecteur DN 100 tarif 10 y compris raccords & supportage | ml | 32.55 |  | KDI |  | TGC 10-10032.55 | TGC 10-1000.8
| TGC 10-125 | Tube acier galvanisé collecteur DN 125 tarif 10 y compris raccords & supportage | ml | 43.31 |  | KDI |  | TGC 10-12543.31 | TGC 10-1251.3
| TGC 10-150 | Tube acier galvanisé collecteur DN 150 tarif 10 y compris raccords & supportage | ml | 59.75 |  | KDI |  | TGC 10-15059.75 | TGC 10-1501.5
| TGC 10-200 | Tube acier galvanisé collecteur DN 200 tarif 10 y compris raccords & supportage | ml | 106.55 |  | KDI |  | TGC 10-200106.55 | TGC 10-2001.7
| TGC 10-250 | Tube acier galvanisé collecteur DN 250 tarif 10 y compris raccords & supportage | ml | 138.37 |  | KDI |  | TGC 10-250138.37 | TGC 10-2501.9
| TGC 10-300 | Tube acier galvanisé collecteur DN 300 tarif 10 y compris raccords & supportage | ml | 183.33 |  | KDI |  | TGC 10-300183.33 | TGC 10-3002.1
| TGC 10-350 | Tube acier galvanisé collecteur DN 350 tarif 10 y compris raccords & supportage | ml | 250.19 |  | KDI |  | TGC 10-350250.19 | TGC 10-3502.3
| TGC 10-400 | Tube acier galvanisé collecteur DN 400 tarif 10 y compris raccords & supportage | ml | 288.59 |  | KDI |  | TGC 10-400288.59 | TGC 10-4002.5
| TGC 19-065 | Tube acier galvanisé collecteur DN 65 tarif 19 y compris raccords et supportage | ml | 13.87 |  | KDI |  | TGC 19-06513.87 | TGC 19-0650.8
| TGC 19-080 | Tube acier galvanisé collecteur DN 80 tarif 19 y compris raccords et supportage | ml | 17.89 |  | KDI |  | TGC 19-08017.89 | TGC 19-0800.8
| TGC 19-100 | Tube acier galvanisé collecteur DN 100 tarif 19 y compris raccords & supportage | ml | 26.01 |  | KDI |  | TGC 19-10026.01 | TGC 19-1000.8
| TGC 19-125 | Tube acier galvanisé collecteur DN 125 tarif 19 y compris raccords & supportage | ml | 35.45 |  | KDI |  | TGC 19-12535.45 | TGC 19-1251.3
| TGC 19-150 | Tube acier galvanisé collecteur DN 150 tarif 19 y compris raccords & supportage | ml | 48.16 |  | KDI |  | TGC 19-15048.16 | TGC 19-1501.5
| TGC 19-200 | Tube acier galvanisé collecteur DN 200 tarif 19 y compris raccords & supportage | ml | 84.58 |  | KDI |  | TGC 19-20084.58 | TGC 19-2001.7
| TGD | Tube acier galvanisé distribution | ml | 0 |  |  |  | TGD0 | TGD0
| TGD 01-015 | Tube acier galvanisé distribution DN 15 tarif 1 y compris raccords et supportage | ml | 2.77 |  | KDI |  | TGD 01-0152.77 | TGD 01-0150.5
| TGD 01-020 | Tube acier galvanisé distribution DN 20 tarif 1 y compris raccords et supportage | ml | 3.27 |  | KDI |  | TGD 01-0203.27 | TGD 01-0200.6
| TGD 01-025 | Tube acier galvanisé distribution DN 25 tarif 1 y compris raccords et supportage | ml | 4.83 |  | KDI |  | TGD 01-0254.83 | TGD 01-0250.8
| TGD 01-032 | Tube acier galvanisé distribution DN 32 tarif 1 y compris raccords et supportage | ml | 6.14 |  | KDI |  | TGD 01-0326.14 | TGD 01-0320.8
| TGD 01-040 | Tube acier galvanisé distribution DN 40 tarif 1 y compris raccords et supportage | ml | 7.14 |  | KDI |  | TGD 01-0407.14 | TGD 01-0400.8
| TGD 01-050 | Tube acier galvanisé distribution DN 50 tarif 1 y compris raccords et supportage | ml | 9.77 |  | KDI |  | TGD 01-0509.77 | TGD 01-0500.8
| TGD 03-015 | Tube acier galvanisé distribution DN 15 tarif 3 y compris raccords et supportage | ml | 4.17 |  | KDI |  | TGD 03-0154.17 | TGD 03-0150.5
| TGD 03-020 | Tube acier galvanisé distribution DN 20 tarif 3 y compris raccords et supportage | ml | 5.2 |  | KDI |  | TGD 03-0205.2 | TGD 03-0200.6
| TGD 03-025 | Tube acier galvanisé distribution DN 25 tarif 3 y compris raccords et supportage | ml | 7.31 |  | KDI |  | TGD 03-0257.31 | TGD 03-0250.8
| TGD 03-032 | Tube acier galvanisé distribution DN 32 tarif 3 y compris raccords et supportage | ml | 9.11 |  | KDI |  | TGD 03-0329.11 | TGD 03-0320.8
| TGD 03-040 | Tube acier galvanisé distribution DN 40 tarif 3 y compris raccords et supportage | ml | 10.46 |  | KDI |  | TGD 03-04010.46 | TGD 03-0400.8
| TGD 03-050 | Tube acier galvanisé distribution DN 50 tarif 3 y compris raccords et supportage | ml | 14.72 |  | KDI |  | TGD 03-05014.72 | TGD 03-0500.8
| TGD 03-065 | Tube acier galvanisé distribution DN 65 tarif 3 y compris raccords et supportage | ml | 18.53 |  | KDI |  | TGD 03-06518.53 | TGD 03-0651.3
| TGD 03-080 | Tube acier galvanisé distribution DN 80 tarif 3 y compris raccords et supportage | ml | 24.06 |  | KDI |  | TGD 03-08024.06 | TGD 03-0801.3
| TGD 03-100 | Tube acier galvanisé distribution DN 100 tarif 3 y compris raccords et supportage | ml | 35.03 |  | KDI |  | TGD 03-10035.03 | TGD 03-1001.3
| TGD 10-065 | Tube acier galvanisé distribution DN 65 tarif 10 y compris raccords et supportage | ml | 20.48 |  | KDI |  | TGD 10-06520.48 | TGD 10-0651.3
| TGD 10-080 | Tube acier galvanisé distribution DN 80 tarif 10 y compris raccords et supportage | ml | 25.82 |  | KDI |  | TGD 10-08025.82 | TGD 10-0801.3
| TGD 10-100 | Tube acier galvanisé distribution DN 100 tarif 10 y compris raccords et supportage | ml | 37.55 |  | KDI |  | TGD 10-10037.55 | TGD 10-1001.3
| TGD 10-125 | Tube acier galvanisé distribution DN 125 tarif 10 y compris raccords et supportage | ml | 49.98 |  | KDI |  | TGD 10-12549.98 | TGD 10-1252
| TGD 10-150 | Tube acier galvanisé distribution DN 150 tarif 10 y compris raccords et supportage | ml | 68.94 |  | KDI |  | TGD 10-15068.94 | TGD 10-1502.2
| TGD 10-200 | Tube acier galvanisé distribution DN 200 tarif 10 y compris raccords et supportage | ml | 122.94 |  | KDI |  | TGD 10-200122.94 | TGD 10-2002.5
| TGD 10-250 | Tube acier galvanisé distribution DN 250 tarif 10 y compris raccords et supportage | ml | 159.65 |  | KDI |  | TGD 10-250159.65 | TGD 10-2502.8
| TGD 10-300 | Tube acier galvanisé distribution DN 300 tarif 10 y compris raccords et supportage | ml | 211.53 |  | KDI |  | TGD 10-300211.53 | TGD 10-3003.1
| TGD 10-350 | Tube acier galvanisé distribution DN 350 tarif 10 y compris raccords et supportage | ml | 288.68 |  | KDI |  | TGD 10-350288.68 | TGD 10-3503.4
| TGD 10-400 | Tube acier galvanisé distribution DN 400 tarif 10 y compris raccords et supportage | ml | 332.99 |  | KDI |  | TGD 10-400332.99 | TGD 10-4003.7
| TGD 19-065 | Tube acier galvanisé distribution DN 65 tarif 19 y compris raccords et supportage | ml | 16.01 |  | KDI |  | TGD 19-06516.01 | TGD 19-0651.3
| TGD 19-080 | Tube acier galvanisé distribution DN 80 tarif 19 y compris raccords et supportage | ml | 20.64 |  | KDI |  | TGD 19-08020.64 | TGD 19-0801.3
| TGD 19-100 | Tube acier galvanisé distribution DN 100 tarif 19 y compris raccords et supportage | ml | 30.01 |  | KDI |  | TGD 19-10030.01 | TGD 19-1001.3
| TGD 19-125 | Tube acier galvanisé distribution DN 125 tarif 19 y compris raccords et supportage | ml | 40.9 |  | KDI |  | TGD 19-12540.9 | TGD 19-1252
| TGD 19-150 | Tube acier galvanisé distribution DN 150 tarif 19 y compris raccords et supportage | ml | 55.57 |  | KDI |  | TGD 19-15055.57 | TGD 19-1502.2
| TGD 19-200 | Tube acier galvanisé distribution DN 200 tarif 19 y compris raccords et supportage | ml | 97.6 |  | KDI |  | TGD 19-20097.6 | TGD 19-2002.5
| TGL | Tube acier galvanisé local technique | ml | 0 |  |  |  | TGL0 | TGL0
| TGL 01-015 | Tube acier galvanisé local technique DN 15 tarif 1 y compris raccords et supportage | ml | 3.78 |  | KDI |  | TGL 01-0153.78 | TGL 01-0150.8
| TGL 01-020 | Tube acier galvanisé local technique DN 20 tarif 1 y compris raccords et supportage | ml | 4.46 |  | KDI |  | TGL 01-0204.46 | TGL 01-0201
| TGL 01-025 | Tube acier galvanisé local technique DN 25 tarif 1 y compris raccords et supportage | ml | 6.59 |  | KDI |  | TGL 01-0256.59 | TGL 01-0251.2
| TGL 01-032 | Tube acier galvanisé local technique DN 32 tarif 1 y compris raccords et supportage | ml | 8.37 |  | KDI |  | TGL 01-0328.37 | TGL 01-0321.4
| TGL 01-040 | Tube acier galvanisé local technique DN 40 tarif 1 y compris raccords et supportage | ml | 9.74 |  | KDI |  | TGL 01-0409.74 | TGL 01-0401.6
| TGL 01-050 | Tube acier galvanisé local technique DN 50 tarif 1 y compris raccords et supportage | ml | 13.32 |  | KDI |  | TGL 01-05013.32 | TGL 01-0501.7
| TGL 03-015 | Tube acier galvanisé local technique DN 15 tarif 3 y compris raccords et supportage | ml | 5.69 |  | KDI |  | TGL 03-0155.69 | TGL 03-0150.8
| TGL 03-020 | Tube acier galvanisé local technique DN 20 tarif 3 y compris raccords et supportage | ml | 7.09 |  | KDI |  | TGL 03-0207.09 | TGL 03-0201
| TGL 03-025 | Tube acier galvanisé local technique DN 25 tarif 3 y compris raccords et supportage | ml | 9.97 |  | KDI |  | TGL 03-0259.97 | TGL 03-0251.2
| TGL 03-032 | Tube acier galvanisé local technique DN 32 tarif 3 y compris raccords et supportage | ml | 12.42 |  | KDI |  | TGL 03-03212.42 | TGL 03-0321.4
| TGL 03-040 | Tube acier galvanisé local technique DN 40 tarif 3 y compris raccords et supportage | ml | 14.27 |  | KDI |  | TGL 03-04014.27 | TGL 03-0401.6
| TGL 03-050 | Tube acier galvanisé local technique DN 50 tarif 3 y compris raccords et supportage | ml | 20.07 |  | KDI |  | TGL 03-05020.07 | TGL 03-0501.7
| TGL 03-065 | Tube acier galvanisé local technique DN 65 tarif 3 y compris raccords et supportage | ml | 25.27 |  | KDI |  | TGL 03-06525.27 | TGL 03-0652.2
| TGL 03-080 | Tube acier galvanisé local technique DN 80 tarif 3 y compris raccords et supportage | ml | 32.81 |  | KDI |  | TGL 03-08032.81 | TGL 03-0802.3
| TGL 03-100 | Tube acier galvanisé local technique DN 100 tarif 3 y compris raccords et supportage | ml | 47.77 |  | KDI |  | TGL 03-10047.77 | TGL 03-1002.9
| TGL 10-065 | Tube acier galvanisé local technique DN 65 tarif 10 y compris raccords et supportage | ml | 27.92 |  | KDI |  | TGL 10-06527.92 | TGL 10-0652.2
| TGL 10-080 | Tube acier galvanisé local technique DN 80 tarif 10 y compris raccords et supportage | ml | 35.21 |  | KDI |  | TGL 10-08035.21 | TGL 10-0802.3
| TGL 10-100 | Tube acier galvanisé local technique DN 100 tarif 10 y compris raccords et supportage | ml | 51.21 |  | KDI |  | TGL 10-10051.21 | TGL 10-1002.9
| TGL 10-125 | Tube acier galvanisé local technique DN 125 tarif 10 y compris raccords et supportage | ml | 68.15 |  | KDI |  | TGL 10-12568.15 | TGL 10-1253.3
| TGL 10-150 | Tube acier galvanisé local technique DN 150 tarif 10 y compris raccords et supportage | ml | 94.01 |  | KDI |  | TGL 10-15094.01 | TGL 10-1503.9
| TGL 10-200 | Tube acier galvanisé local technique DN 200 tarif 10 y compris raccords et supportage | ml | 167.65 |  | KDI |  | TGL 10-200167.65 | TGL 10-2004.8
| TGL 10-250 | Tube acier galvanisé local technique DN 250 tarif 10 y compris raccords et supportage | ml | 217.71 |  | KDI |  | TGL 10-250217.71 | TGL 10-2505.2
| TGL 10-300 | Tube acier galvanisé local technique DN 300 tarif 10 y compris raccords et supportage | ml | 288.45 |  | KDI |  | TGL 10-300288.45 | TGL 10-3005.4
| TGL 10-350 | Tube acier galvanisé local technique DN 350 tarif 10 y compris raccords et supportage | ml | 393.66 |  | KDI |  | TGL 10-350393.66 | TGL 10-3505.8
| TGL 10-400 | Tube acier galvanisé local technique DN 400 tarif 10 y compris raccords et supportage | ml | 454.07 |  | KDI |  | TGL 10-400454.07 | TGL 10-4006.3
| TGL 19-065 | Tube acier galvanisé local technique DN 65 tarif 19 y compris raccords et supportage | ml | 21.83 |  | KDI |  | TGL 19-06521.83 | TGL 19-0652.2
| TGL 19-080 | Tube acier galvanisé local technique DN 80 tarif 19 y compris raccords et supportage | ml | 28.15 |  | KDI |  | TGL 19-08028.15 | TGL 19-0802.3
| TGL 19-100 | Tube acier galvanisé local technique DN 100 tarif 19 y compris raccords et supportage | ml | 40.93 |  | KDI |  | TGL 19-10040.93 | TGL 19-1002.9
| TGL 19-125 | Tube acier galvanisé local technique DN 125 tarif 19 y compris raccords et supportage | ml | 55.78 |  | KDI |  | TGL 19-12555.78 | TGL 19-1253.3
| TGL 19-150 | Tube acier galvanisé local technique DN 150 tarif 19 y compris raccords et supportage | ml | 75.78 |  | KDI |  | TGL 19-15075.78 | TGL 19-1503.9
| TGL 19-200 | Tube acier galvanisé local technique DN 200 tarif 19 y compris raccords et supportage | ml | 133.09 |  | KDI |  | TGL 19-200133.09 | TGL 19-2004.8
| TGN | Tube galvanisé | ml | 0 |  |  |  | TGN0 | TGN0
| THR | Thermomètre | u | 0 |  |  |  | THR0 | THR0
| THR S | Thermomètre moyen modèle 150 mm en verre droit | u | 17.4 |  | LRI |  | THR S17.4 | THR S1
| THR TF | Thermomètre de fumée à cadran | u | 34.07 |  | LRI |  | THR TF34.07 | THR TF1
| THR TG | Thermomètre de gaine à cadran | u | 20.31 |  | LRI |  | THR TG20.31 | THR TG0.5
| THR TI | Thermomètre industriel | u | 31.31 |  | LRI |  | THR TI31.31 | THR TI0.5
| TIH | Tube inox 304L | ml | 0 |  |  |  | TIH0 | TIH0
| TIH ICP 110 | Tube acier inoxydable à emboitement BLUCHER chute EP DN110 y compris raccords et supportages | ml | 33.54 |  | BLUCHER |  | TIH ICP 11033.54 | TIH ICP 1100.9
| TIH ICP 125 | Tube acier inoxydable à emboitement BLUCHER chute EP DN125 y compris raccords et supportages | ml | 67.3 |  | BLUCHER |  | TIH ICP 12567.3 | TIH ICP 1251
| TIH ICP 160 | Tube acier inoxydable à emboitement BLUCHER chute EP DN160 y compris raccords et supportages | ml | 86.69 |  | BLUCHER |  | TIH ICP 16086.69 | TIH ICP 1601.2
| TIH ICP 200 | Tube acier inoxydable à emboitement BLUCHER chute EP DN200 y compris raccords et supportages | ml | 86.69 |  | BLUCHER |  | TIH ICP 20086.69 | TIH ICP 2001.2
| TIH ICP 250 | Tube acier inoxydable à emboitement BLUCHER chute EP DN250 y compris raccords et supportages | ml | 86.69 |  | BLUCHER |  | TIH ICP 25086.69 | TIH ICP 2501.3
| TIH ICP 315 | Tube acier inoxydable à emboitement BLUCHER chute EP DN315 y compris raccords et supportages | ml | 125.17 |  | BLUCHER |  | TIH ICP 315125.17 | TIH ICP 3151.4
| TIH IPO 050 | Tube acier inoxydable à emboitement BLUCHER collecteur EP DN50 y compris raccords et supportages | ml | 19.86 |  | BLUCHER |  | TIH IPO 05019.86 | TIH IPO 0500.6
| TIH IPO 075 | Tube acier inoxydable à emboitement BLUCHER collecteur EP DN75 y compris raccords et supportages | ml | 28.61 |  | BLUCHER |  | TIH IPO 07528.61 | TIH IPO 0750.7
| TIH IPO 110 | Tube acier inoxydable à emboitement BLUCHER collecteur EP DN110 y compris raccords et supportages | ml | 40.25 |  | BLUCHER |  | TIH IPO 11040.25 | TIH IPO 1101
| TIH IPO 125 | Tube acier inoxydable à emboitement BLUCHER collecteur EP DN125 y compris raccords et supportages | ml | 56.33 |  | BLUCHER |  | TIH IPO 12556.33 | TIH IPO 1251.2
| TIH IPO 160 | Tube acier inoxydable à emboitement BLUCHER collecteur EP DN160 y compris raccords et supportages | ml | 72.45 |  | BLUCHER |  | TIH IPO 16072.45 | TIH IPO 1601.4
| TIH IPO 200 | Tube acier inoxydable à emboitement BLUCHER collecteur EP DN200 y compris raccords et supportages | ml | 104.8 |  | BLUCHER |  | TIH IPO 200104.8 | TIH IPO 2001.4
| TIH IPO 250 | Tube acier inoxydable à emboitement BLUCHER collecteur EP DN250 y compris raccords et supportages | ml | 168.48 |  | BLUCHER |  | TIH IPO 250168.48 | TIH IPO 2501.7
| TIH IPO 315 | Tube acier inoxydable à emboitement BLUCHER collecteur EP DN315 y compris raccords et supportages | ml | 326.7 |  | BLUCHER |  | TIH IPO 315326.7 | TIH IPO 3151.8
| TIH SOD-012 304L | Tube acier inoxydable 304L à souder distribution DN12 y compris raccords et supportage | ml | 6.26 |  | ARCUS |  | TIH SOD-012 304L6.26 | TIH SOD-012 304L0.4
| TIH SOD-016 304L | Tube acier inoxydable 304L à souder distribution DN16 y compris raccords et supportage | ml | 6.26 |  | ARCUS |  | TIH SOD-016 304L6.26 | TIH SOD-016 304L0.5
| TIH SOD-020 304L | Tube acier inoxydable 304L à souder distribution DN20 y compris raccords et supportage | ml | 7.69 |  | ARCUS |  | TIH SOD-020 304L7.69 | TIH SOD-020 304L0.65
| TIH SOD-025 304L | Tube acier inoxydable 304L à souder distribution DN25 y compris raccords et supportage | ml | 9.4 |  | ARCUS |  | TIH SOD-025 304L9.4 | TIH SOD-025 304L0.8
| TIH SOD-032 304L | Tube acier inoxydable 304L à souder distribution DN32 y compris raccords et supportage | ml | 11.83 |  | ARCUS |  | TIH SOD-032 304L11.83 | TIH SOD-032 304L0.9
| TIH SOD-040 304L | Tube acier inoxydable 304L à souder distribution DN40 y compris raccords et supportage | ml | 13.48 |  | ARCUS |  | TIH SOD-040 304L13.48 | TIH SOD-040 304L1
| TIH SOD-050 304L | Tube acier inoxydable 304L à souder distribution DN50 y compris raccords et supportage | ml | 16.7 |  | ARCUS |  | TIH SOD-050 304L16.7 | TIH SOD-050 304L1.1
| TIH SOD-065 304L | Tube acier inoxydable 304L à souder distribution DN65 y compris raccords et supportage | ml | 30.33 |  | ARCUS |  | TIH SOD-065 304L30.33 | TIH SOD-065 304L1.3
| TIH SOD-080 304L | Tube acier inoxydable 304L à souder distribution DN80 y compris raccords et supportage | ml | 35.68 |  | ARCUS |  | TIH SOD-080 304L35.68 | TIH SOD-080 304L1.3
| TIH SOD-100 304L | Tube acier inoxydable 304L à souder distribution DN100 y compris raccords et supportage | ml | 45.74 |  | ARCUS |  | TIH SOD-100 304L45.74 | TIH SOD-100 304L1.3
| TIH SOD-125 304L | Tube acier inoxydable 304L à souder distribution DN125 y compris raccords et supportage | ml | 57.19 |  | ARCUS |  | TIH SOD-125 304L57.19 | TIH SOD-125 304L2
| TIH SOD-150 304L | Tube acier inoxydable 304L à souder distribution DN150 y compris raccords et supportage | ml | 69.16 |  | ARCUS |  | TIH SOD-150 304L69.16 | TIH SOD-150 304L2.2
| TIH SOD-200 304L | Tube acier inoxydable 304L à souder distribution DN200 y compris raccords et supportage | ml | 90.41 |  | ARCUS |  | TIH SOD-200 304L90.41 | TIH SOD-200 304L2.2
| TIH SOD-250 304L | Tube acier inoxydable 304L à souder distribution DN250 y compris raccords et supportage | ml | 116.3 |  | ARCUS |  | TIH SOD-250 304L116.3 | TIH SOD-250 304L2.5
| TIH SOL-012 304L | Tube acier inoxydable 304L à souder local technique DN12 y compris raccords et supportage | ml | 7.52 |  | ARCUS |  | TIH SOL-012 304L7.52 | TIH SOL-012 304L0.5
| TIH SOL-016 304L | Tube acier inoxydable 304L à souder local technique DN16 y compris raccords et supportage | ml | 7.52 |  | ARCUS |  | TIH SOL-016 304L7.52 | TIH SOL-016 304L0.6
| TIH SOL-020 304L | Tube acier inoxydable 304L à souder local technique DN20 y compris raccords et supportage | ml | 9.22 |  | ARCUS |  | TIH SOL-020 304L9.22 | TIH SOL-020 304L0.8
| TIH SOL-025 304L | Tube acier inoxydable 304L à souder local technique DN25 y compris raccords et supportage | ml | 11.28 |  | ARCUS |  | TIH SOL-025 304L11.28 | TIH SOL-025 304L1
| TIH SOL-032 304L | Tube acier inoxydable 304L à souder local technique DN32 y compris raccords et supportage | ml | 14.19 |  | ARCUS |  | TIH SOL-032 304L14.19 | TIH SOL-032 304L1.1
| TIH SOL-040 304L | Tube acier inoxydable 304L à souder local technique DN40 y compris raccords et supportage | ml | 16.18 |  | ARCUS |  | TIH SOL-040 304L16.18 | TIH SOL-040 304L1.2
| TIH SOL-050 304L | Tube acier inoxydable 304L à souder local technique DN50 y compris raccords et supportage | ml | 20.04 |  | ARCUS |  | TIH SOL-050 304L20.04 | TIH SOL-050 304L1.3
| TIH SOL-065 304L | Tube acier inoxydable 304L à souder local technique DN65 y compris raccords et supportage | ml | 36.4 |  | ARCUS |  | TIH SOL-065 304L36.4 | TIH SOL-065 304L1.6
| TIH SOL-080 304L | Tube acier inoxydable 304L à souder local technique DN80 y compris raccords et supportage | ml | 42.81 |  | ARCUS |  | TIH SOL-080 304L42.81 | TIH SOL-080 304L1.6
| TIH SOL-100 304L | Tube acier inoxydable 304L à souder local technique DN100 y compris raccords et supportage | ml | 54.89 |  | ARCUS |  | TIH SOL-100 304L54.89 | TIH SOL-100 304L1.6
| TIH SOL-125 304L | Tube acier inoxydable 304L à souder local technique DN125 y compris raccords et supportage | ml | 68.62 |  | ARCUS |  | TIH SOL-125 304L68.62 | TIH SOL-125 304L2.4
| TIH SOL-150 304L | Tube acier inoxydable 304L à souder local technique DN150 y compris raccords et supportage | ml | 82.99 |  | ARCUS |  | TIH SOL-150 304L82.99 | TIH SOL-150 304L2.7
| TIH SOL-200 304L | Tube acier inoxydable 304L à souder local technique DN200 y compris raccords et supportage | ml | 108.5 |  | ARCUS |  | TIH SOL-200 304L108.5 | TIH SOL-200 304L2.7
| TIH SOL-250 304L | Tube acier inoxydable 304L à souder local technique DN250 y compris raccords et supportage | ml | 139.56 |  | ARCUS |  | TIH SOL-250 304L139.56 | TIH SOL-250 304L3
| TIS | Tube inox spéciaux | ml | 0 |  |  |  | TIS0 | TIS0
| TIX | Tube inox 316L | ml | 0 |  |  |  | TIX0 | TIX0
| TIX SED-012 316L | Tube acier inoxydable 316L à sertir distribution DN12 y compris raccords et supportage | ml | 6.24 |  | ARCUS |  | TIX SED-012 316L6.24 | TIX SED-012 316L0.3
| TIX SED-016 316L | Tube acier inoxydable 316L à sertir distribution DN16 y compris raccords et supportage | ml | 6.8 |  | ARCUS |  | TIX SED-016 316L6.8 | TIX SED-016 316L0.3
| TIX SED-020 316L | Tube acier inoxydable 316L à sertir distribution DN20 y compris raccords et supportage | ml | 9.01 |  | ARCUS |  | TIX SED-020 316L9.01 | TIX SED-020 316L0.43
| TIX SED-025 316L | Tube acier inoxydable 316L à sertir distribution DN25 y compris raccords et supportage | ml | 11.07 |  | ARCUS |  | TIX SED-025 316L11.07 | TIX SED-025 316L0.51
| TIX SED-032 316L | Tube acier inoxydable 316L à sertir distribution DN32 y compris raccords et supportage | ml | 16.54 |  | ARCUS |  | TIX SED-032 316L16.54 | TIX SED-032 316L0.6
| TIX SED-040 316L | Tube acier inoxydable 316L à sertir distribution DN40 y compris raccords et supportage | ml | 19.51 |  | ARCUS |  | TIX SED-040 316L19.51 | TIX SED-040 316L0.68
| TIX SED-050 316L | Tube acier inoxydable 316L à sertir distribution DN50 y compris raccords et supportage | ml | 24.74 |  | ARCUS |  | TIX SED-050 316L24.74 | TIX SED-050 316L0.72
| TIX SED-065 316L | Tube acier inoxydable 316L à sertir distribution DN65 y compris raccords et supportage | ml | 45.08 |  | ARCUS |  | TIX SED-065 316L45.08 | TIX SED-065 316L0.85
| TIX SED-080 316L | Tube acier inoxydable 316L à sertir distribution DN80 y compris raccords et supportage | ml | 52.88 |  | ARCUS |  | TIX SED-080 316L52.88 | TIX SED-080 316L1
| TIX SED-100 316L | Tube acier inoxydable 316L à sertir distribution DN100 y compris raccords et supportage | ml | 65.13 |  | ARCUS |  | TIX SED-100 316L65.13 | TIX SED-100 316L1.2
| TIX SEL-012 316L | Tube acier inoxydable 316L à sertir local technique DN12 y compris raccords et supportage | ml | 7.34 |  | ARCUS |  | TIX SEL-012 316L7.34 | TIX SEL-012 316L0.4
| TIX SEL-016 316L | Tube acier inoxydable 316L à sertir local technique DN16 y compris raccords et supportage | ml | 8 |  | ARCUS |  | TIX SEL-016 316L8 | TIX SEL-016 316L0.4
| TIX SEL-020 316L | Tube acier inoxydable 316L à sertir local technique DN20 y compris raccords et supportage | ml | 10.6 |  | ARCUS |  | TIX SEL-020 316L10.6 | TIX SEL-020 316L0.6
| TIX SEL-025 316L | Tube acier inoxydable 316L à sertir local technique DN25 y compris raccords et supportage | ml | 13.03 |  | ARCUS |  | TIX SEL-025 316L13.03 | TIX SEL-025 316L0.7
| TIX SEL-032 316L | Tube acier inoxydable 316L à sertir local technique DN32 y compris raccords et supportage | ml | 19.45 |  | ARCUS |  | TIX SEL-032 316L19.45 | TIX SEL-032 316L0.8
| TIX SEL-040 316L | Tube acier inoxydable 316L à sertir local technique DN40 y compris raccords et supportage | ml | 22.95 |  | ARCUS |  | TIX SEL-040 316L22.95 | TIX SEL-040 316L0.9
| TIX SEL-050 316L | Tube acier inoxydable 316L à sertir local technique DN50 y compris raccords et supportage | ml | 29.11 |  | ARCUS |  | TIX SEL-050 316L29.11 | TIX SEL-050 316L0.9
| TIX SEL-065 316L | Tube acier inoxydable 316L à sertir local technique DN65 y compris raccords et supportage | ml | 53.04 |  | ARCUS |  | TIX SEL-065 316L53.04 | TIX SEL-065 316L1.1
| TIX SEL-080 316L | Tube acier inoxydable 316L à sertir local technique DN80 y compris raccords et supportage | ml | 62.21 |  | ARCUS |  | TIX SEL-080 316L62.21 | TIX SEL-080 316L1.2
| TIX SEL-100 316L | Tube acier inoxydable 316L à sertir local technique DN100 y compris raccords et supportage | ml | 76.62 |  | ARCUS |  | TIX SEL-100 316L76.62 | TIX SEL-100 316L1.5
| TIX SOD-012 316L | Tube acier inoxydable 316L à souder distribution DN12 y compris raccords et supportage | ml | 7.17 |  | ARCUS |  | TIX SOD-012 316L7.17 | TIX SOD-012 316L0.4
| TIX SOD-016 316L | Tube acier inoxydable 316L à souder distribution DN16 y compris raccords et supportage | ml | 7.44 |  | ARCUS |  | TIX SOD-016 316L7.44 | TIX SOD-016 316L0.5
| TIX SOD-020 316L | Tube acier inoxydable 316L à souder distribution DN20 y compris raccords et supportage | ml | 9.29 |  | ARCUS |  | TIX SOD-020 316L9.29 | TIX SOD-020 316L0.65
| TIX SOD-025 316L | Tube acier inoxydable 316L à souder distribution DN25 y compris raccords et supportage | ml | 11.52 |  | ARCUS |  | TIX SOD-025 316L11.52 | TIX SOD-025 316L0.8
| TIX SOD-032 316L | Tube acier inoxydable 316L à souder distribution DN32 y compris raccords et supportage | ml | 14.56 |  | ARCUS |  | TIX SOD-032 316L14.56 | TIX SOD-032 316L0.9
| TIX SOD-040 316L | Tube acier inoxydable 316L à souder distribution DN40 y compris raccords et supportage | ml | 16.63 |  | ARCUS |  | TIX SOD-040 316L16.63 | TIX SOD-040 316L1
| TIX SOD-050 316L | Tube acier inoxydable 316L à souder distribution DN50 y compris raccords et supportage | ml | 20.72 |  | ARCUS |  | TIX SOD-050 316L20.72 | TIX SOD-050 316L1.1
| TIX SOD-065 316L | Tube acier inoxydable 316L à souder distribution DN65 y compris raccords et supportage | ml | 37.12 |  | ARCUS |  | TIX SOD-065 316L37.12 | TIX SOD-065 316L1.3
| TIX SOD-080 316L | Tube acier inoxydable 316L à souder distribution DN80 y compris raccords et supportage | ml | 43.62 |  | ARCUS |  | TIX SOD-080 316L43.62 | TIX SOD-080 316L1.3
| TIX SOD-100 316L | Tube acier inoxydable 316L à souder distribution DN100 y compris raccords et supportage | ml | 56.13 |  | ARCUS |  | TIX SOD-100 316L56.13 | TIX SOD-100 316L1.3
| TIX SOD-125 316L | Tube acier inoxydable 316L à souder distribution DN125 y compris raccords et supportage | ml | 45.4 |  | ARCUS |  | TIX SOD-125 316L45.4 | TIX SOD-125 316L2
| TIX SOD-150 316L | Tube acier inoxydable 316L à souder distribution DN150 y compris raccords et supportage | ml | 69.75 |  | ARCUS |  | TIX SOD-150 316L69.75 | TIX SOD-150 316L2.2
| TIX SOD-200 316L | Tube acier inoxydable 316L à souder distribution DN200 y compris raccords et supportage | ml | 110.28 |  | ARCUS |  | TIX SOD-200 316L110.28 | TIX SOD-200 316L2.5
| TIX SOD-250 316L | Tube acier inoxydable 316L à souder distribution DN250 y compris raccords et supportage | ml | 140.46 |  | ARCUS |  | TIX SOD-250 316L140.46 | TIX SOD-250 316L2.8
| TIX SOL-012 316L | Tube acier inoxydable 316L à souder local technique DN12 y compris raccords et supportage | ml | 8.61 |  | ARCUS |  | TIX SOL-012 316L8.61 | TIX SOL-012 316L0.5
| TIX SOL-016 316L | Tube acier inoxydable 316L à souder local technique DN16 y compris raccords et supportage | ml | 8.93 |  | ARCUS |  | TIX SOL-016 316L8.93 | TIX SOL-016 316L0.6
| TIX SOL-020 316L | Tube acier inoxydable 316L à souder local technique DN20 y compris raccords et supportage | ml | 11.15 |  | ARCUS |  | TIX SOL-020 316L11.15 | TIX SOL-020 316L0.8
| TIX SOL-025 316L | Tube acier inoxydable 316L à souder local technique DN25 y compris raccords et supportage | ml | 13.82 |  | ARCUS |  | TIX SOL-025 316L13.82 | TIX SOL-025 316L1
| TIX SOL-032 316L | Tube acier inoxydable 316L à souder local technique DN32 y compris raccords et supportage | ml | 17.47 |  | ARCUS |  | TIX SOL-032 316L17.47 | TIX SOL-032 316L1.1
| TIX SOL-040 316L | Tube acier inoxydable 316L à souder local technique DN40 y compris raccords et supportage | ml | 19.96 |  | ARCUS |  | TIX SOL-040 316L19.96 | TIX SOL-040 316L1.2
| TIX SOL-050 316L | Tube acier inoxydable 316L à souder local technique DN50 y compris raccords et supportage | ml | 24.87 |  | ARCUS |  | TIX SOL-050 316L24.87 | TIX SOL-050 316L1.4
| TIX SOL-065 316L | Tube acier inoxydable 316L à souder local technique DN65 y compris raccords et supportage | ml | 44.55 |  | ARCUS |  | TIX SOL-065 316L44.55 | TIX SOL-065 316L1.6
| TIX SOL-080 316L | Tube acier inoxydable 316L à souder local technique DN80 y compris raccords et supportage | ml | 52.34 |  | ARCUS |  | TIX SOL-080 316L52.34 | TIX SOL-080 316L1.6
| TIX SOL-100 316L | Tube acier inoxydable 316L à souder local technique DN100 y compris raccords et supportage | ml | 67.36 |  | ARCUS |  | TIX SOL-100 316L67.36 | TIX SOL-100 316L1.6
| TIX SOL-125 316L | Tube acier inoxydable 316L à souder local technique DN125 y compris raccords et supportage | ml | 54.48 |  | ARCUS |  | TIX SOL-125 316L54.48 | TIX SOL-125 316L2.4
| TIX SOL-150 316L | Tube acier inoxydable 316L à souder local technique DN150 y compris raccords et supportage | ml | 83.7 |  | ARCUS |  | TIX SOL-150 316L83.7 | TIX SOL-150 316L2.7
| TIX SOL-200 316L | Tube acier inoxydable 316L à souder local technique DN200 y compris raccords et supportage | ml | 132.33 |  | ARCUS |  | TIX SOL-200 316L132.33 | TIX SOL-200 316L3
| TIX SOL-250 316L | Tube acier inoxydable 316L à souder local technique DN250 y compris raccords et supportage | ml | 168.55 |  | ARCUS |  | TIX SOL-250 316L168.55 | TIX SOL-250 316L3.4
| TOF | Timbre d'office | u | 0 |  |  |  | TOF0 | TOF3
| TPI | Tube préisolé | ml | 0 |  |  |  | TPI0 | TPI0
| TPM | Traitement mousse acoustique | m² | 0 |  |  |  | TPM0 | TPM0
| TRE | Tourelle d'extraction Marque : Type : Débit : m³/h | u | 0 |  |  |  | TRE0 | TRE0
| TRE DES-10800 | Tourelle de désenfumage Marque : France AIR Type : SIMOUN compris : - c de scellement - clapet a/retour - coffret relayage monté et câblé - modèle centrifuge 400 °C / 2 h - 1 V Pression disponible : 300 Pa Débit (m3/h) = 10 800 | u | 981.4 |  | France AIR |  | TRE DES-10800981.4 | TRE DES-108006
| TRE DES-10800/3500 | Tourelle de désenfumage Marque : France AIR Type : SIMOUN compris : - c de scellement - clapet a/retour - coffret relayage monté et câblé - modèle centrifuge 400 °C / 2 h - 2 V Pression disponible : 300/200 Pa Débit (m3/h) = 10 800 / 3 500 | u | 1493.8 |  | France AIR |  | TRE DES-10800/35001493.8 | TRE DES-10800/35006
| TRE DES-12990 | Tourelle de désenfumage Marque : France AIR Type : SIMOUN compris : - c de scellement - clapet a/retour - coffret relayage monté et câblé - modèle centrifuge 400 °C / 2 h - 1 V Pression disponible : 300 Pa Débit (m3/h) = 12 990 | u | 1257.9 |  | France AIR |  | TRE DES-129901257.9 | TRE DES-129906
| TRE DES-12990/4000 | Tourelle de désenfumage Marque : France AIR Type : SIMOUN compris : - c de scellement - clapet a/retour - coffret relayage monté et câblé - modèle centrifuge 400 °C / 2 h - 2 V Pression disponible : 300/100 Pa Débit (m3/h) = 12 990 / 4 000 | u | 1748.6 |  | France AIR |  | TRE DES-12990/40001748.6 | TRE DES-12990/40006
| TRE DES-15120 | Tourelle de désenfumage Marque : France AIR Type : SIMOUN compris : - c de scellement - clapet a/retour - coffret relayage monté et câblé - modèle centrifuge 400 °C / 2 h - 1 V Pression disponible : 450 Pa Débit (m3/h) = 15 120 | u | 1390.9 |  | France AIR |  | TRE DES-151201390.9 | TRE DES-151207
| TRE DES-15120/6000 | Tourelle de désenfumage Marque : France AIR Type : SIMOUN compris : - c de scellement - clapet a/retour - coffret relayage monté et câblé - modèle centrifuge 400 °C / 2 h - 2 V Pression disponible : 450/100 Pa Débit (m3/h) = 15 120 / 6 000 | u | 2098.6 |  | France AIR |  | TRE DES-15120/60002098.6 | TRE DES-15120/60007
| TRE DES-18000 | Tourelle de désenfumage Marque : France AIR Type : SIMOUN compris : - c de scellement - clapet a/retour - coffret relayage monté et câblé - modèle centrifuge 400 °C / 2 h - 1 V Pression disponible : 300 Pa Débit (m3/h) = 18 000 | u | 1390.9 |  | France AIR |  | TRE DES-180001390.9 | TRE DES-180008
| TRE DES-18000/6000 | Tourelle de désenfumage Marque : France AIR Type : SIMOUN compris : - c de scellement - clapet a/retour - coffret relayage monté et câblé - modèle centrifuge 400 °C / 2 h - 2 V Pression disponible : 300/100 Pa Débit (m3/h) = 18 000 / 6 000 | u | 2098.6 |  | France AIR |  | TRE DES-18000/60002098.6 | TRE DES-18000/60008
| TRE DES-4320 | Tourelle de désenfumage Marque : France AIR Type : SIMOUN compris : - c de scellement - clapet a/retour - coffret relayage monté et câblé - modèle centrifuge 400 °C / 2 h - 1 V Pression disponible : 300 Pa Débit (m3/h) = 4 320 | u | 798 |  | France AIR |  | TRE DES-4320798 | TRE DES-43204
| TRE DES-4320/2000 | Tourelle de désenfumage Marque : France AIR Type : SIMOUN compris : - c de scellement - clapet a/retour - coffret relayage monté et câblé - modèle centrifuge 400 °C / 2 h - 2 V Pression disponible : 300/100 Pa Débit (m3/h) = 4 320 / 2 000 | u | 1369.55 |  | France AIR |  | TRE DES-4320/20001369.55 | TRE DES-4320/20004
| TRE DES-6000 | Tourelle de désenfumage Marque : France AIR Type : SIMOUN compris : - c de scellement - clapet a/retour - coffret relayage monté et câblé - modèle centrifuge 400 °C / 2 h - 1 V Pression disponible : 300 Pa Débit (m3/h) = 6 000 | u | 1104.6 |  | France AIR |  | TRE DES-60001104.6 | TRE DES-60005
| TRE DES-6000/2000 | Tourelle de désenfumage Marque : France AIR Type : SIMOUN compris : - c de scellement - clapet a/retour - coffret relayage monté et câblé - modèle centrifuge 400 °C / 2 h - 2 V Pression disponible : 300/100 Pa Débit (m3/h) = 6 000 / 2 000 | u | 1681.4 |  | France AIR |  | TRE DES-6000/20001681.4 | TRE DES-6000/20005
| TRE DES-6480 | Tourelle de désenfumage Marque : France AIR Type : SIMOUN compris : - c de scellement - clapet a/retour - coffret relayage monté et câblé - modèle centrifuge 400 °C / 2 h - 1 V Pression disponible : 300 Pa Débit (m3/h) = 6 480 | u | 995.4 |  | France AIR |  | TRE DES-6480995.4 | TRE DES-64805
| TRE DES-6480/2000 | Tourelle de désenfumage Marque : France AIR Type : SIMOUN compris : - c de scellement - clapet a/retour - coffret relayage monté et câblé - modèle centrifuge 400 °C / 2 h - 2 V Pression disponible : 300/100 Pa Débit (m3/h) = 6 480 / 2 000 | u | 1539.65 |  | France AIR |  | TRE DES-6480/20001539.65 | TRE DES-6480/20005
| TRE DES-8640 | Tourelle de désenfumage Marque : France AIR Type : SIMOUN compris : - c de scellement - clapet a/retour - coffret relayage monté et câblé - modèle centrifuge 400 °C / 2 h - 1 V Pression disponible : 600 Pa Débit (m3/h) = 8 640 | u | 1009.4 |  | France AIR |  | TRE DES-86401009.4 | TRE DES-86405
| TRE DES-8640/3500 | Tourelle de désenfumage Marque : France AIR Type : SIMOUN compris : - c de scellement - clapet a/retour - coffret relayage monté et câblé - modèle centrifuge 400 °C / 2 h - 2 V Pression disponible : 600/200 Pa Débit (m3/h) = 8 640 / 3 500 | u | 1493.8 |  | France AIR |  | TRE DES-8640/35001493.8 | TRE DES-8640/35005
| TRF | Traitement coupe-feu | m² | 0 |  |  |  | TRF0 | TRF0
| TRG | Té de réglage | u | 0 |  |  |  | TRG0 | TRG0
| TRG 012 | Té de réglage DN 12 | u | 1.99 |  | LRI |  | TRG 0121.99 | TRG 0120
| TRG 015 | Té de réglage DN 15 | u | 2.43 |  | LRI |  | TRG 0152.43 | TRG 0150
| TRG 020 | Té de réglage DN 20 | u | 4.56 |  | LRI |  | TRG 0204.56 | TRG 0200
| TRG MEM-015 | Té de réglage double à mémoire Type : VERAFIX Marque : HONEYWELL DN 15 | u | 5.94 |  | SOFINTHER |  | TRG MEM-0155.94 | TRG MEM-0150
| TRG MES-015 | Té de réglage avec mesure de débit Type : VERAFIX MES II Marque : HONEYWELL DN 15 | u | 10.28 |  | SOFINTHER |  | TRG MES-01510.28 | TRG MES-0150
| TRG MES-020 | Té de réglage avec mesure de débit Type : VERAFIX MES II Marque : HONEYWELL DN 20 | u | 13.03 |  | SOFINTHER |  | TRG MES-02013.03 | TRG MES-0200
| TRP | Travaux de manutention - location utilitaire | u | 0 |  |  |  | TRP0 | TRP0
| TRY | Tube rayonnant | ml | 0 |  |  |  | TRY0 | TRY0
| TRY G | Tube radiant gaz basse température Marque : Type : Comprenant : - boitier de commande / sécurité - carrosserie acier avec supports - réflecteur P calo (W) = | u | 0 |  |  |  | TRY G0 | TRY G8
| TST | Tube stecta | ml | 0 |  |  |  | TST0 | TST0
| TTE | Traitement d'eau | ens | 0 |  |  |  | TTE0 | TTE0
| TTE DP | Groupe de dosage proportionnel Marque : Type : Comprenant : - pompe doseuse avec canne d'injection - bac à réactif avec contacteur niveau bas - compteur à impulsions DN - débit instantané (m3/h) = | u | 0 |  |  |  | TTE DP0 | TTE DP2
| TTE PB | Algicide et bactéricide Type : BWT CS-3008 BAG-IN-BOX - conditionnement : 20 KG | kg | 4.36 |  | BWT |  | TTE PB4.36 | TTE PB0
| TTE PF | Inhibiteur de corrosion Type : BWT CC-1001 - BAG-IN-BOX ( circuits EG, EC) - conditionnement : 10 KG | kg | 4.73 |  | BWT |  | TTE PF4.73 | TTE PF0
| TTE PR | Antitartre, inhibiteur de corrosion Type :BWT CS-1002 - BAG-IN-BOX (circuits de refroidissement) - conditionnement 20 KG | kg | 3.41 |  | BWT |  | TTE PR3.41 | TTE PR0
| TTF | Traitement de fumée | ens | 0 |  |  |  | TTF0 | TTF0
| TTP | Traitement phonique | u | 0 |  |  |  | TTP0 | TTP0
| TTV | Traitement anti-vibrations | u | 0 |  |  |  | TTV0 | TTV0
| TTV C-010 | Plot antivibratile en caoutchouc charge par plot (kg) < 10 | u | 4.65 |  | FRANCE AIR |  | TTV C-0104.65 | TTV C-0100
| TTV C-020 | Plot antivibratile en caoutchouc charge par plot (kg) < 20 | u | 6.43 |  | FRANCE AIR |  | TTV C-0206.43 | TTV C-0200
| TTV C-030 | Plot antivibratile en caoutchouc charge par plot (kg) < 30 | u | 6.63 |  | FRANCE AIR |  | TTV C-0306.63 | TTV C-0300
| TTV C-040 | Plot antivibratile en caoutchouc charge par plot (kg) < 40 | u | 8.29 |  | FRANCE AIR |  | TTV C-0408.29 | TTV C-0400
| TTV C-050 | Plot antivibratile en caoutchouc charge par plot (kg) < 50 | u | 8.4 |  | FRANCE AIR |  | TTV C-0508.4 | TTV C-0500
| TTV R-050 | Plot antivibratile à ressort charge par plot (kg) < 50 | u | 22.64 |  | FRANCE AIR |  | TTV R-05022.64 | TTV R-0500
| TTV R-100 | Plot antivibratile à ressort charge par plot (kg) < 100 | u | 23.36 |  | FRANCE AIR |  | TTV R-10023.36 | TTV R-1000
| TTV R-200 | Plot antivibratile à ressort charge par plot (kg) < 200 | u | 57.47 |  | FRANCE AIR |  | TTV R-20057.47 | TTV R-2000
| TTV R-300 | Plot antivibratile à ressort charge par plot (kg) < 300 | u | 63.77 |  | FRANCE AIR |  | TTV R-30063.77 | TTV R-3000
| TTV R-400 | Plot antivibratile à ressort charge par plot (kg) < 400 | u | 116.94 |  | FRANCE AIR |  | TTV R-400116.94 | TTV R-4000
| TTV R-500 | Plot antivibratile à ressort charge par plot (kg) < 500 | u | 116.94 |  | FRANCE AIR |  | TTV R-500116.94 | TTV R-5000
| TUA | Tube acier et accessoires | ml | 0 |  |  |  | TUA0 | TUA0
| TUC | Tube cuivre et accessoires | ml | 0 |  |  |  | TUC0 | TUC0
| TUF | Tube fonte et accessoires | ml | 0 |  |  |  | TUF0 | TUF0
| TUI | Tube inox et accessoires | ml | 0 |  |  |  | TUI0 | TUI0
| TUM | Tube multi-couches | ml | 0 |  |  |  | TUM0 | TUM0
| TUM PEX-MEP 016-P10 | Tube multicouche GEBERIT Mepla Ø16 y compris raccords, supports | ml | 3.65 |  | GEBERIT |  | TUM PEX-MEP 016-P103.65 | TUM PEX-MEP 016-P100.3
| TUM PEX-MEP 020-P10 | Tube multicouche GEBERIT Mepla Ø20 y compris raccords, supports | ml | 5.23 |  | GEBERIT |  | TUM PEX-MEP 020-P105.23 | TUM PEX-MEP 020-P100.4
| TUM PEX-MEP 026-P10 | Tube multicouche GEBERIT Mepla Ø26 y compris raccords, supports | ml | 8.77 |  | GEBERIT |  | TUM PEX-MEP 026-P108.77 | TUM PEX-MEP 026-P100.4
| TUM PEX-MEP 032-P10 | Tube multicouche GEBERIT Mepla Ø32 y compris raccords, supports | ml | 11.86 |  | GEBERIT |  | TUM PEX-MEP 032-P1011.86 | TUM PEX-MEP 032-P100.4
| TUM PEX-MEP 040-P10 | Tube multicouche GEBERIT Mepla Ø40 y compris raccords, supports | ml | 21.45 |  | GEBERIT |  | TUM PEX-MEP 040-P1021.45 | TUM PEX-MEP 040-P100.4
| TUM PEX-MEP 050-P10 | Tube multicouche GEBERIT Mepla Ø50 y compris raccords, supports | ml | 26.11 |  | GEBERIT |  | TUM PEX-MEP 050-P1026.11 | TUM PEX-MEP 050-P100.75
| TUM PEX-MEP 063-P10 | Tube multicouche GEBERIT Mepla Ø63 y compris raccords, supports | ml | 41.3 |  | GEBERIT |  | TUM PEX-MEP 063-P1041.3 | TUM PEX-MEP 063-P100.9
| TUM PEX-MSK 016-P10 | Tube multicouche en PEX COMAP MultiSKIN Ø16 y compris raccords, supports | ml | 2.92 |  | COMAP |  | TUM PEX-MSK 016-P102.92 | TUM PEX-MSK 016-P100.4
| TUM PEX-MSK 020-P10 | Tube multicouche en PEX COMAP MultiSKIN Ø20 y compris raccords, supports | ml | 3.89 |  | COMAP |  | TUM PEX-MSK 020-P103.89 | TUM PEX-MSK 020-P100.4
| TUM PEX-MSK 026-P10 | Tube multicouche en PEX COMAP MultiSKIN Ø26 y compris raccords, supports | ml | 6.57 |  | COMAP |  | TUM PEX-MSK 026-P106.57 | TUM PEX-MSK 026-P100.4
| TUM PEX-MSK 032-P10 | Tube multicouche en PEX COMAP MultiSKIN Ø32 y compris raccords, supports | ml | 8.7 |  | COMAP |  | TUM PEX-MSK 032-P108.7 | TUM PEX-MSK 032-P100.4
| TUM PEX-MSK 040-P10 | Tube multicouche en PEX COMAP MultiSKIN Ø40 y compris raccords, supports | ml | 13.24 |  | COMAP |  | TUM PEX-MSK 040-P1013.24 | TUM PEX-MSK 040-P100.75
| TUM PEX-MSK 050-P10 | Tube multicouche en PEX COMAP MultiSKIN Ø50 y compris raccords, supports | ml | 21.54 |  | COMAP |  | TUM PEX-MSK 050-P1021.54 | TUM PEX-MSK 050-P100.9
| TUM PEX-MSK 063-P10 | Tube multicouche en PEX COMAP MultiSKIN Ø63 y compris raccords, supports | ml | 40.72 |  | COMAP |  | TUM PEX-MSK 063-P1040.72 | TUM PEX-MSK 063-P101.4
| TUP | Tube plastique et accessoires | ml | 0 |  |  |  | TUP0 | TUP0
| TUR | Tour de refroidissement | u | 0 |  |  |  | TUR0 | TUR0
| TUR T | Tour de refroidissement Marque : Type : y compris : - thermostat antigel - robinet à flotteur - purge de déconcentration Caractéristiques : - régime d'eau (°C) = - bulbe humide (°C) = P de rejet (kW) = | u | 0 |  |  |  | TUR T0 | TUR T0
| TUS | Tubes spéciaux et accessoires | ml | 0 |  |  |  | TUS0 | TUS0
| TVC | Trappe de visite pour gaine circulaire | u | 0 |  |  |  | TVC0 | TVC0
| TVC 03 | Trappe de visite en acier galvanisé pour conduit circulaire section (dm2) = 3 | u | 8.13 |  | LORFLEX |  | TVC 038.13 | TVC 030.1
| TVC 06 | Trappe de visite en acier galvanisé pour conduit circulaire section (dm2) = 6 | u | 12.51 |  | LORFLEX |  | TVC 0612.51 | TVC 060.1
| TVC 12 | Trappe de visite en acier galvanisé pour conduit circulaire section (dm2) = 12 | u | 18.75 |  | LORFLEX |  | TVC 1218.75 | TVC 120.1
| TVR | Trappe de visite gaine rectangulaire | u | 0 |  |  |  | TVR0 | TVR0
| TVR 03 | Trappe de visite en acier galvanisé pour conduit rectangulaire section (dm2) = 3 | u | 8.13 |  | LORFLEX |  | TVR 038.13 | TVR 030.1
| TVR 06 | Trappe de visite en acier galvanisé pour conduit rectangulaire section (dm2) = 6 | u | 12.51 |  | LORFLEX |  | TVR 0612.51 | TVR 060.1
| TVR 12 | Trappe de visite en acier galvanisé pour conduit rectangulaire section (dm2) = 12 | u | 15 |  | LORFLEX |  | TVR 1215 | TVR 120.1
| TVR 20 | Trappe de visite en acier galvanisé pour conduit rectangulaire section (dm2) = 20 | u | 34.02 |  | LORFLEX |  | TVR 2034.02 | TVR 200.1
| TVR 27 | Trappe de visite en acier galvanisé pour conduit rectangulaire section (dm2) = 27 | u | 39.69 |  | LORFLEX |  | TVR 2739.69 | TVR 270.1
| URP | Urinoir en applique | u | 0 |  |  |  | URP0 | URP1.8
| URP M | Urinoir mural Marque : Comprenant : - urinoir avec siphon - robinetterie temporisée | u | 0 |  |  |  | URP M0 | URP M2.5
| UTA | Unité traitement d'air terminale | u | 0 |  |  |  | UTA0 | UTA0
| VBC | Vanne sous bouche à clé | u | 0 |  |  |  | VBC0 | VBC0
| VBC 100 | Vanne sous bouche à clé DN 100 | u | 0 |  |  |  | VBC 1000 | VBC 1003.4
| VBC 125 | Vanne sous bouche à clé DN 125 | u | 0 |  |  |  | VBC 1250 | VBC 1254
| VBC 150 | Vanne sous bouche à clé DN 150 | u | 0 |  |  |  | VBC 1500 | VBC 1504.5
| VBC 200 | Vanne sous bouche à clé DN 200 | u | 0 |  |  |  | VBC 2000 | VBC 2005.5
| VBC 250 | Vanne sous bouche à clé DN 250 | u | 0 |  |  |  | VBC 2500 | VBC 2506.5
| VBC 300 | Vanne sous bouche à clé DN 300 | u | 0 |  |  |  | VBC 3000 | VBC 3007.4
| VCF | Volet tunnel de désenfumage | u | 0 |  |  |  | VCF0 | VCF0
| VCF AMM | Moteur de réarmement 24/48 V (pour OPTONE Classic) | u | 238.25 |  | ALDES |  | VCF AMM238.25 | VCF AMM0
| VCF M-10/1V | Volet désenfumage à portillon motorisé Marque : ALDES ou équivalent Type : OPTONE Classic - c.c - grille de façade ailettes alu GFA 007 - com.manuelle - vent. électromagnétique - contacts FC&DC unipolaires : Moteur CF2h 1V SU 10 dm² | u | 479.36 |  | ALDES |  | VCF M-10/1V479.36 | VCF M-10/1V5
| VCF M-15/1V | Volet désenfumage à portillon motorisé Marque : ALDES ou équivalent Type : OPTONE Classic - c.c - grille de façade ailettes alu GFA 007 - com.manuelle - vent. électromagnétique - contacts FC&DC unipolaires : Moteur CF2h 1V SU 15 dm² | u | 494.34 |  | ALDES |  | VCF M-15/1V494.34 | VCF M-15/1V5
| VCF M-15/2V | Volet désenfumage à portillon motorisé Marque : ALDES ou équivalent Type : OPTONE Classic - c.c - grille de façade ailettes alu GFA 007 - com.manuelle - vent. électromagnétique - contacts FC&DC unipolaires : Moteur CF2h 2V SU 15 dm² | u | 540.28 |  | ALDES |  | VCF M-15/2V540.28 | VCF M-15/2V5
| VCF M-18/1V | Volet désenfumage à portillon motorisé Marque : ALDES ou équivalent Type : OPTONE Classic - c.c - grille de façade ailettes alu GFA 007 - com.manuelle - vent. électromagnétique - contacts FC&DC unipolaires : Moteur CF2h 1V SU 18 dm² | u | 499.97 |  | ALDES |  | VCF M-18/1V499.97 | VCF M-18/1V5
| VCF M-18/2V | Volet désenfumage à portillon motorisé Marque : ALDES ou équivalent Type : OPTONE Classic - c.c - grille de façade ailettes alu GFA 007 - com.manuelle - vent. électromagnétique - contacts FC&DC unipolaires : Moteur CF2h 2V SU 18 dm² | u | 546.7 |  | ALDES |  | VCF M-18/2V546.7 | VCF M-18/2V5
| VCF M-20/1V | Volet désenfumage à portillon motorisé Marque : ALDES ou équivalent Type : OPTONE Classic - c.c - grille de façade ailettes alu GFA 007 - com.manuelle - vent. électromagnétique - contacts FC&DC unipolaires : Moteur CF2h 1V SU 20 dm² | u | 505.6 |  | ALDES |  | VCF M-20/1V505.6 | VCF M-20/1V5
| VCF M-20/2V | Volet désenfumage à portillon motorisé Marque : ALDES ou équivalent Type : OPTONE Classic - c.c - grille de façade ailettes alu GFA 007 - com.manuelle - vent. électromagnétique - contacts FC&DC unipolaires : Moteur CF2h 2V SU 20 dm² | u | 553.13 |  | ALDES |  | VCF M-20/2V553.13 | VCF M-20/2V5
| VCF M-24/1V | Volet désenfumage à portillon motorisé Marque : ALDES ou équivalent Type : OPTONE Classic - c.c - grille de façade ailettes alu - com.manuelle - vent. électromagnétique - contacts FC&DC unipolaires : Moteur CF2h 1V SU 24 dm² | u | 520.24 |  | ALDES |  | VCF M-24/1V520.24 | VCF M-24/1V5
| VCF M-24/2V | Volet désenfumage à portillon motorisé Marque : ALDES ou équivalent Type : OPTONE Classic - c.c - grille de façade ailettes alu - com.manuelle - vent. électromagnétique - contacts FC&DC unipolaires : Moteur CF2h 2V SU 24 dm² | u | 560.3 |  | ALDES |  | VCF M-24/2V560.3 | VCF M-24/2V5
| VCF M-25/1V | Volet désenfumage à portillon motorisé Marque : ALDES ou équivalent Type : OPTONE Classic - c.c - grille de façade ailettes alu GFA 007 - com.manuelle - vent. électromagnétique - contacts FC&DC unipolaires : Moteur CF2h 1V SU 25 dm² | u | 516.61 |  | ALDES |  | VCF M-25/1V516.61 | VCF M-25/1V5
| VCF M-25/2V | Volet désenfumage à portillon motorisé Marque : ALDES ou équivalent Type : OPTONE Classic - c.c - grille de façade ailettes alu GFA 007 - com.manuelle - vent. électromagnétique - contacts FC&DC unipolaires : Moteur CF2h 2V SU 25 dm² | u | 566.73 |  | ALDES |  | VCF M-25/2V566.73 | VCF M-25/2V5
| VCF M-30/1V | Volet désenfumage à portillon motorisé Marque : ALDES ou équivalent Type : OPTONE Classic - c.c - grille de façade ailettes alu GFA 007 - com.manuelle - vent. électromagnétique - contacts FC&DC unipolaires : Moteur CF2h 1V SU 30 dm² | u | 527.37 |  | ALDES |  | VCF M-30/1V527.37 | VCF M-30/1V5
| VCF M-30/2V | Volet désenfumage à portillon motorisé Marque : ALDES ou équivalent Type : OPTONE Classic - c.c - grille de façade ailettes alu GFA 007 - com.manuelle - vent. électromagnétique - contacts FC&DC unipolaires : Moteur CF2h 2V SU 30 dm² | u | 586 |  | ALDES |  | VCF M-30/2V586 | VCF M-30/2V5
| VCF M-35/1V | Volet désenfumage à portillon motorisé Marque : ALDES ou équivalent Type : OPTONE Classic - c.c - grille de façade ailettes alu GFA 007 - com.manuelle - vent. électromagnétique - contacts FC&DC unipolaires : Moteur CF2h 1V SU 35 dm² | u | 538.37 |  | ALDES |  | VCF M-35/1V538.37 | VCF M-35/1V5
| VCF M-35/2V | Volet désenfumage à portillon motorisé Marque : ALDES ou équivalent Type : OPTONE Classic - c.c - grille de façade ailettes alu GFA 007 - com.manuelle - vent. électromagnétique - contacts FC&DC unipolaires : Moteur CF2h 2V SU 35 dm² | u | 588 |  | ALDES |  | VCF M-35/2V588 | VCF M-35/2V5
| VCF M-36/1V | Volet désenfumage à portillon motorisé Marque : ALDES ou équivalent Type : OPTONE Classic - c.c - grille de façade ailettes alu GFA 007 - com.manuelle - vent. électromagnétique - contacts FC&DC unipolaires : Moteur CF2h 1V SU 36 dm² | u | 539.12 |  | ALDES |  | VCF M-36/1V539.12 | VCF M-36/1V5
| VCF M-36/2V | Volet désenfumage à portillon motorisé Marque : ALDES ou équivalent Type : OPTONE Classic - c.c - grille de façade ailettes alu GFA 007 - com.manuelle - vent. électromagnétique - contacts FC&DC unipolaires : Moteur CF2h 2V SU 36 dm² | u | 593.67 |  | ALDES |  | VCF M-36/2V593.67 | VCF M-36/2V5
| VCF M-40/1V | Volet désenfumage à portillon motorisé Marque : ALDES ou équivalent Type : OPTONE Classic - c.c - grille de façade ailettes alu GFA 007 - com.manuelle - vent. électromagnétique - contacts FC&DC unipolaires : Moteur CF2h 1V SU 40 dm² | u | 549.13 |  | ALDES |  | VCF M-40/1V549.13 | VCF M-40/1V7
| VCF M-40/2V | Volet désenfumage à portillon motorisé Marque : ALDES ou équivalent Type : OPTONE Classic - c.c - grille de façade ailettes alu GFA 007 - com.manuelle - vent. électromagnétique - contacts FC&DC unipolaires : Moteur CF2h 2V SU 40 dm² | u | 600.84 |  | ALDES |  | VCF M-40/2V600.84 | VCF M-40/2V7
| VCF M-42/1V | Volet désenfumage à portillon motorisé Marque : ALDES ou équivalent Type : OPTONE Classic - c.c - grille de façade ailettes alu GFA 007 - com.manuelle - vent. électromagnétique - contacts FC&DC unipolaires : Moteur CF2h 1V SU 42 dm² | u | 550.38 |  | ALDES |  | VCF M-42/1V550.38 | VCF M-42/1V7
| VCF M-42/2V | Volet désenfumage à portillon motorisé Marque : ALDES ou équivalent Type : OPTONE Classic - c.c - grille de façade ailettes alu GFA 007 - com.manuelle - vent. électromagnétique - contacts FC&DC unipolaires : Moteur CF2h 2V SU 42 dm² | u | 607.52 |  | ALDES |  | VCF M-42/2V607.52 | VCF M-42/2V7
| VCF M-45/1V | Volet désenfumage à portillon motorisé Marque : ALDES ou équivalent Type : OPTONE Classic - c.c - grille de façade ailettes alu GFA 007 - com.manuelle - vent. électromagnétique - contacts FC&DC unipolaires : Moteur CF2h 1V SU 45 dm² | u | 556.01 |  | ALDES |  | VCF M-45/1V556.01 | VCF M-45/1V7
| VCF M-45/2V | Volet désenfumage à portillon motorisé Marque : ALDES ou équivalent Type : OPTONE Classic - c.c - grille de façade ailettes alu GFA 007 - com.manuelle - vent. électromagnétique - contacts FC&DC unipolaires : Moteur CF2h 2V SU 45 dm² | u | 614.44 |  | ALDES |  | VCF M-45/2V614.44 | VCF M-45/2V7
| VCF M-48/1V | Volet désenfumage à portillon motorisé Marque : ALDES ou équivalent Type : OPTONE Classic - c.c - grille de façade ailettes alu GFA 007 - com.manuelle - vent. électromagnétique - contacts FC&DC unipolaires : Moteur CF2h 1V SU 48 dm² | u | 561.89 |  | ALDES |  | VCF M-48/1V561.89 | VCF M-48/1V7
| VCF M-48/2V | Volet désenfumage à portillon motorisé Marque : ALDES ou équivalent Type : OPTONE Classic - c.c - grille de façade ailettes alu GFA 007 - com.manuelle - vent. électromagnétique - contacts FC&DC unipolaires : Moteur CF2h 2V SU 48 dm² | u | 621.36 |  | ALDES |  | VCF M-48/2V621.36 | VCF M-48/2V7
| VCF M-50/1V | Volet désenfumage à portillon motorisé Marque : ALDES ou équivalent Type : OPTONE Classic - c.c - grille de façade ailettes alu GFA 007 - com.manuelle - vent. électromagnétique - contacts FC&DC unipolaires : Moteur CF2h 1V SU 50 dm² | u | 568.27 |  | ALDES |  | VCF M-50/1V568.27 | VCF M-50/1V7
| VCF M-50/2V | Volet désenfumage à portillon motorisé Marque : ALDES ou équivalent Type : OPTONE Classic - c.c - grille de façade ailettes alu GFA 007 - com.manuelle - vent. électromagnétique - contacts FC&DC unipolaires : Moteur CF2h 2V SU 50 dm² | u | 621.86 |  | ALDES |  | VCF M-50/2V621.86 | VCF M-50/2V7
| VCF P-10/1V | Volet désenfumage à portillon marque ALDES ou équivalent type OPTONE Classic - c.cadre à sceller avec joint - grille façade à ailettes alu GFA 007 - comm. manuelle - ventouse électro. - contacts fin & déb.course unipolaires CF 2h - 1V SU 10dm² | u | 241.11 |  | ALDES |  | VCF P-10/1V241.11 | VCF P-10/1V5
| VCF P-10/2V | Volet désenfumage à portillon marque ALDES ou équivalent type OPTONE Classic - c.cadre à sceller avec joint - grille façade à ailettes alu GFA 007 - comm. manuelle - ventouse électro. - contacts fin & déb.course unipolaires CF 2h - 2V SU 10dm² | u | 282.76 |  | ALDES |  | VCF P-10/2V282.76 | VCF P-10/2V5
| VCF P-100/2V | Volet désenfumage à portillon marque France AIR ou équivalent type BTDR PM - c.cadre à sceller - grille façade à ailettes alu - comm. manuelle - ventouse électro. - contacts fin & déb.course unipolaires CF 2h - 2V SU 100dm² | u | 629.68 |  | France AIR |  | VCF P-100/2V629.68 | VCF P-100/2V8
| VCF P-15/1V | Volet désenfumage à portillon marque ALDES ou équivalent type OPTONE Classic - c.cadre à sceller avec joint - grille façade à ailettes alu GFA 007 - comm. manuelle - ventouse électro. - contacts fin & déb.course unipolaires CF 2h - 1V SU 15dm² | u | 264.85 |  | ALDES |  | VCF P-15/1V264.85 | VCF P-15/1V5
| VCF P-15/2V | Volet désenfumage à portillon marque ALDES ou équivalent type OPTONE Classic - c.cadre à sceller avec joint - grille façade à ailettes alu GFA 007 - comm. manuelle - ventouse électro. - contacts fin & déb.course unipolaires CF 2h - 2V SU 15dm² | u | 296.11 |  | ALDES |  | VCF P-15/2V296.11 | VCF P-15/2V5
| VCF P-18/2V | Volet désenfumage à portillon marque ALDES ou équivalent type OPTONE Classic - c.cadre à sceller avec joint - grille façade à ailettes alu GFA 007 - comm. manuelle - ventouse électro. - contacts fin & déb.course unipolaires CF 2h - 2V SU 18dm² | u | 308.45 |  | ALDES |  | VCF P-18/2V308.45 | VCF P-18/2V5
| VCF P-20/1V | Volet désenfumage à portillon marque ALDES ou équivalent type OPTONE Classic - c.cadre à sceller avec joint - grille façade à ailettes alu GFA 007 - comm. manuelle - ventouse électro. - contacts fin & déb.course unipolaires CF 2h - 1V SU 20dm² | u | 267.35 |  | ALDES |  | VCF P-20/1V267.35 | VCF P-20/1V5
| VCF P-20/2V | Volet désenfumage à portillon marque ALDES ou équivalent type OPTONE Classic - c.cadre à sceller avec joint - grille façade à ailettes alu GFA 007 - comm. manuelle - ventouse électro. - contacts fin & déb.course unipolaires CF 2h - 2V SU 20dm² | u | 314.88 |  | ALDES |  | VCF P-20/2V314.88 | VCF P-20/2V5
| VCF P-24/2V | Volet désenfumage à portillon marque ALDES ou équivalent type OPTONE Classic - c.cadre à sceller avec joint - grille façade à ailettes alu GFA 007 - comm. manuelle - ventouse électro. - contacts fin & déb.course unipolaires CF 2h - 2V SU 24dm² | u | 322.05 |  | ALDES |  | VCF P-24/2V322.05 | VCF P-24/2V5
| VCF P-25/1V | Volet désenfumage à portillon marque ALDES ou équivalent type OPTONE Classic - c.cadre à sceller avec joint - grille façade à ailettes alu GFA 007 - comm. manuelle - ventouse électro. - contacts fin & déb.course unipolaires CF 2h - 1V SU 25dm² | u | 278.36 |  | ALDES |  | VCF P-25/1V278.36 | VCF P-25/1V5
| VCF P-25/2V | Volet désenfumage à portillon marque ALDES ou équivalent type OPTONE Classic - c.cadre à sceller avec joint - grille façade à ailettes alu GFA 007 - comm. manuelle - ventouse électro. - contacts fin & déb.course unipolaires CF 2h - 2V SU 25dm² | u | 328.48 |  | ALDES |  | VCF P-25/2V328.48 | VCF P-25/2V5
| VCF P-30/1V | Volet désenfumage à portillon marque ALDES ou équivalent type OPTONE Classic - c.cadre à sceller avec joint - grille façade à ailettes alu GFA 007 - comm. manuelle - ventouse électro. - contacts fin & déb.course unipolaires CF 2h - 1V SU 30dm² | u | 289.12 |  | ALDES |  | VCF P-30/1V289.12 | VCF P-30/1V5
| VCF P-30/2V | Volet désenfumage à portillon marque ALDES ou équivalent type OPTONE Classic - c.cadre à sceller avec joint - grille façade à ailettes alu GFA 007 - comm. manuelle - ventouse électro. - contacts fin & déb.course unipolaires CF 2h - 2V SU 30dm² | u | 341.57 |  | ALDES |  | VCF P-30/2V341.57 | VCF P-30/2V5
| VCF P-35/1V | Volet désenfumage à portillon marque ALDES ou équivalent type OPTONE Classic - c.cadre à sceller avec joint - grille façade à ailettes alu GFA 007 - comm. manuelle - ventouse électro. - contacts fin & déb.course unipolaires CF 2h - 1V SU 35dm² | u | 300.12 |  | ALDES |  | VCF P-35/1V300.12 | VCF P-35/1V5
| VCF P-35/2V | Volet désenfumage à portillon marque ALDES ou équivalent type OPTONE Classic - c.cadre à sceller avec joint - grille façade à ailettes alu GFA 007 - comm. manuelle - ventouse électro. - contacts fin & déb.course unipolaires CF 2h - 2V SU 35dm² | u | 349.5 |  | ALDES |  | VCF P-35/2V349.5 | VCF P-35/2V5
| VCF P-36/1V | Volet désenfumage à portillon marque ALDES ou équivalent type OPTONE Classic - c.cadre à sceller avec joint - grille façade à ailettes alu GFA 007 - comm. manuelle - ventouse électro. - contacts fin & déb.course unipolaires CF 2h - 1V SU 36dm² | u | 300.62 |  | ALDES |  | VCF P-36/1V300.62 | VCF P-36/1V5
| VCF P-36/2V | Volet désenfumage à portillon marque ALDES ou équivalent type OPTONE Classic - c.cadre à sceller avec joint - grille façade à ailettes alu GFA 007 - comm. manuelle - ventouse électro. - contacts fin & déb.course unipolaires CF 2h - 2V SU 36dm² | u | 355.42 |  | ALDES |  | VCF P-36/2V355.42 | VCF P-36/2V5
| VCF P-40/1V | Volet désenfumage à portillon marque ALDES ou équivalent type OPTONE Classic - c.cadre à sceller avec joint - grille façade à ailettes alu GFA 007 - comm. manuelle - ventouse électro. - contacts fin & déb.course unipolaires CF 2h - 1V SU 40dm² | u | 310.88 |  | ALDES |  | VCF P-40/1V310.88 | VCF P-40/1V7
| VCF P-40/2V | Volet désenfumage à portillon marque ALDES ou équivalent type OPTONE Classic - c.cadre à sceller avec joint - grille façade à ailettes alu GFA 007 - comm. manuelle - ventouse électro. - contacts fin & déb.course unipolaires CF 2h - 2V SU 40dm² | u | 362.59 |  | ALDES |  | VCF P-40/2V362.59 | VCF P-40/2V7
| VCF P-42/1V | Volet désenfumage à portillon marque ALDES ou équivalent type OPTONE Classic - c.cadre à sceller avec joint - grille façade à ailettes alu GFA 007 - comm. manuelle - ventouse électro. - contacts fin & déb.course unipolaires CF 2h - 1V SU 42dm² | u | 312.13 |  | ALDES |  | VCF P-42/1V312.13 | VCF P-42/1V7
| VCF P-42/2V | Volet désenfumage à portillon marque ALDES ou équivalent type OPTONE Classic - c.cadre à sceller avec joint - grille façade à ailettes alu GFA 007 - comm. manuelle - ventouse électro. - contacts fin & déb.course unipolaires CF 2h - 2V SU 42dm² | u | 369.27 |  | ALDES |  | VCF P-42/2V369.27 | VCF P-42/2V7
| VCF P-45/1V | Volet désenfumage à portillon marque ALDES ou équivalent type OPTONE Classic - c.cadre à sceller avec joint - grille façade à ailettes alu GFA 007 - comm. manuelle - ventouse électro. - contacts fin & déb.course unipolaires CF 2h - 1V SU 45dm² | u | 317.76 |  | ALDES |  | VCF P-45/1V317.76 | VCF P-45/1V7
| VCF P-45/2V | Volet désenfumage à portillon marque ALDES ou équivalent type OPTONE Classic - c.cadre à sceller avec joint - grille façade à ailettes alu GFA 007 - comm. manuelle - ventouse électro. - contacts fin & déb.course unipolaires CF 2h - 2V SU 45dm² | u | 370.52 |  | ALDES |  | VCF P-45/2V370.52 | VCF P-45/2V7
| VCF P-48/1V | Volet désenfumage à portillon marque ALDES ou équivalent type OPTONE Classic - c.cadre à sceller avec joint - grille façade à ailettes alu GFA 007 - comm. manuelle - ventouse électro. - contacts fin & déb.course unipolaires CF 2h - 1V SU 48dm² | u | 323.64 |  | ALDES |  | VCF P-48/1V323.64 | VCF P-48/1V7
| VCF P-48/2V | Volet désenfumage à portillon marque ALDES ou équivalent type OPTONE Classic - c.cadre à sceller avec joint - grille façade à ailettes alu GFA 007 - comm. manuelle - ventouse électro. - contacts fin & déb.course unipolaires CF 2h - 2V SU 48dm² | u | 383.11 |  | ALDES |  | VCF P-48/2V383.11 | VCF P-48/2V7
| VCF P-50/1V | Volet désenfumage à portillon marque ALDES ou équivalent type OPTONE Classic - c.cadre à sceller avec joint - grille façade à ailettes alu GFA 007 - comm. manuelle - ventouse électro. - contacts fin & déb.course unipolaires CF 2h - 1V SU 50dm² | u | 330.02 |  | ALDES |  | VCF P-50/1V330.02 | VCF P-50/1V7
| VCF P-50/2V | Volet désenfumage à portillon marque ALDES ou équivalent type OPTONE Classic - c.cadre à sceller avec joint - grille façade à ailettes alu GFA 007 - comm. manuelle - ventouse électro. - contacts fin & déb.course unipolaires CF 2h - 2V SU 50dm² | u | 383.61 |  | ALDES |  | VCF P-50/2V383.61 | VCF P-50/2V7
| VCF P-54/1V | Volet désenfumage à portillon marque France AIR ou équivalent type BTDR PM - c.cadre à sceller - grille façade à ailettes alu - comm. manuelle - ventouse électro. - contacts fin & déb.course unipolaires CF 2h - 1V SU 54dm² | u | 422.96 |  | France AIR |  | VCF P-54/1V422.96 | VCF P-54/1V8
| VCF P-54/2V | Volet désenfumage à portillon marque France AIR ou équivalent type BTDR PM - c.cadre à sceller avec joint - grille façade à ailettes alu - comm. manuelle - ventouse électro. - contacts fin & déb.course unipolaires CF 2h - 2V SU 54dm² | u | 482.12 |  | France AIR |  | VCF P-54/2V482.12 | VCF P-54/2V8
| VCF P-55/1V | Volet désenfumage à portillon marque France AIR ou équivalent type BTDR PM - c.cadre à sceller - grille façade à ailettes alu - comm. manuelle - ventouse électro. - contacts fin & déb.course unipolaires CF 2h - 1V SU 55dm² | u | 435.2 |  | France AIR |  | VCF P-55/1V435.2 | VCF P-55/1V8
| VCF P-60/1V | Volet désenfumage à portillon marque France AIR ou équivalent type BTDR PM - c.cadre à sceller - grille façade à ailettes alu - comm. manuelle - ventouse électro. - contacts fin & déb.course unipolaires CF 2h - 1V SU 60dm² | u | 444.89 |  | France AIR |  | VCF P-60/1V444.89 | VCF P-60/1V8
| VCF P-60/2V | Volet désenfumage à portillon marque France AIR ou équivalent type BTDR PM - c.cadre à sceller - grille façade à ailettes alu - comm. manuelle - ventouse électro. - contacts fin & déb.course unipolaires CF 2h - 2V SU 60dm² | u | 500.65 |  | France AIR |  | VCF P-60/2V500.65 | VCF P-60/2V8
| VCF P-66/2V | Volet désenfumage à portillon marque France AIR ou équivalent type BTDR PM - c.cadre à sceller - grille façade à ailettes alu - comm. manuelle - ventouse électro. - contacts fin & déb.course unipolaires CF 2h - 2V SU 66dm² | u | 526.66 |  | France AIR |  | VCF P-66/2V526.66 | VCF P-66/2V8
| VCF P-70/2V | Volet désenfumage à portillon marque France AIR ou équivalent type BTDR PM - c.cadre à sceller - grille façade à ailettes alu - comm. manuelle - ventouse électro. - contacts fin & déb.course unipolaires CF 2h - 2V SU 70dm² | u | 538.56 |  | France AIR |  | VCF P-70/2V538.56 | VCF P-70/2V8
| VCF P-80/2V | Volet désenfumage à portillon marque France AIR ou équivalent type BTDR PM - c.cadre à sceller - grille façade à ailettes alu - comm. manuelle - ventouse électro. - contacts fin & déb.course unipolaires CF 2h - 2V SU 80dm² | u | 579.53 |  | France AIR |  | VCF P-80/2V579.53 | VCF P-80/2V8
| VCF P-90/2V | Volet désenfumage à portillon marque France AIR ou équivalent type BTDR PM - c.cadre à sceller - grille façade à ailettes alu - comm. manuelle - ventouse électro. - contacts fin & déb.course unipolaires CF 2h - 2V SU 90dm² | u | 614.21 |  | France AIR |  | VCF P-90/2V614.21 | VCF P-90/2V8
| VCF SUP/VCF/BP | Supplément BI POLAIRE pour VCF OPTONE Classic | u | 20.9 |  | ALDES |  | VCF SUP/VCF/BP20.9 | VCF SUP/VCF/BP0
| VCF TM-P0400 | Volet tunnel de désenfumage à lame motorisé Marque : ALDES ou équivalent Type : PLAFONE - vent. électromagnétique - contacts FC&DC unipolaires - Stop'air : Moteur 1/2 Périmètre 400 mm | u | 297.78 |  | ALDES |  | VCF TM-P0400297.78 | VCF TM-P04004
| VCF TM-P0450 | Volet tunnel de désenfumage à lame motorisé Marque : ALDES ou équivalent Type : PLAFONE - vent. électromagnétique - contacts FC&DC unipolaires - Stop'air : Moteur 1/2 Périmètre 450 mm | u | 301.43 |  | ALDES |  | VCF TM-P0450301.43 | VCF TM-P04504
| VCF TM-P0500 | Volet tunnel de désenfumage à lame motorisé Marque : ALDES ou équivalent Type : PLAFONE - vent. électromagnétique - contacts FC&DC unipolaires - Stop'air : Moteur 1/2 Périmètre 500 mm | u | 305.09 |  | ALDES |  | VCF TM-P0500305.09 | VCF TM-P05004
| VCF TM-P0550 | Volet tunnel de désenfumage à lame motorisé Marque : ALDES ou équivalent Type : PLAFONE - vent. électromagnétique - contacts FC&DC unipolaires - Stop'air : Moteur 1/2 Périmètre 550 mm | u | 308.53 |  | ALDES |  | VCF TM-P0550308.53 | VCF TM-P05504
| VCF TM-P0600 | Volet tunnel de désenfumage à lame motorisé Marque : ALDES ou équivalent Type : PLAFONE - vent. électromagnétique - contacts FC&DC unipolaires - Stop'air : Moteur 1/2 Périmètre 600 mm | u | 312.18 |  | ALDES |  | VCF TM-P0600312.18 | VCF TM-P06004
| VCF TM-P0650 | Volet tunnel de désenfumage à lame motorisé Marque : ALDES ou équivalent Type : PLAFONE - vent. électromagnétique - contacts FC&DC unipolaires - Stop'air : Moteur 1/2 Périmètre 650 mm | u | 315.62 |  | ALDES |  | VCF TM-P0650315.62 | VCF TM-P06504
| VCF TM-P0700 | Volet tunnel de désenfumage à lame motorisé Marque : ALDES ou équivalent Type : PLAFONE - vent. électromagnétique - contacts FC&DC unipolaires - Stop'air : Moteur 1/2 Périmètre 700 mm | u | 319.28 |  | ALDES |  | VCF TM-P0700319.28 | VCF TM-P07004
| VCF TM-P0750 | Volet tunnel de désenfumage à lame motorisé Marque : ALDES ou équivalent Type : PLAFONE - vent. électromagnétique - contacts FC&DC unipolaires - Stop'air : Moteur 1/2 Périmètre 750 mm | u | 322.72 |  | ALDES |  | VCF TM-P0750322.72 | VCF TM-P07504
| VCF TM-P0800 | Volet tunnel de désenfumage à lame motorisé Marque : ALDES ou équivalent Type : PLAFONE - vent. électromagnétique - contacts FC&DC unipolaires - Stop'air : Moteur 1/2 Périmètre 800 mm | u | 326.37 |  | ALDES |  | VCF TM-P0800326.37 | VCF TM-P08005
| VCF TM-P0850 | Volet tunnel de désenfumage à lame motorisé Marque : ALDES ou équivalent Type : PLAFONE - vent. électromagnétique - contacts FC&DC unipolaires - Stop'air : Moteur 1/2 Périmètre 850 mm | u | 330.03 |  | ALDES |  | VCF TM-P0850330.03 | VCF TM-P08505
| VCF TM-P0900 | Volet tunnel de désenfumage à lame motorisé Marque : ALDES ou équivalent Type : PLAFONE - vent. électromagnétique - contacts FC&DC unipolaires - Stop'air : Moteur 1/2 Périmètre 900 mm | u | 333.47 |  | ALDES |  | VCF TM-P0900333.47 | VCF TM-P09005
| VCF TM-P0950 | Volet tunnel de désenfumage à lame motorisé Marque : ALDES ou équivalent Type : PLAFONE - vent. électromagnétique - contacts FC&DC unipolaires - Stop'air : Moteur 1/2 Périmètre 950 mm | u | 337.12 |  | ALDES |  | VCF TM-P0950337.12 | VCF TM-P09505
| VCF TM-P1000 | Volet tunnel de désenfumage à lame motorisé Marque : ALDES ou équivalent Type : PLAFONE - vent. électromagnétique - contacts FC&DC unipolaires - Stop'air : Moteur 1/2 Périmètre 1000 mm | u | 340.56 |  | ALDES |  | VCF TM-P1000340.56 | VCF TM-P10005
| VCF TM-P1050 | Volet tunnel de désenfumage à lame motorisé Marque : ALDES ou équivalent Type : PLAFONE - vent. électromagnétique - contacts FC&DC unipolaires - Stop'air : Moteur 1/2 Périmètre 1050 mm | u | 344.22 |  | ALDES |  | VCF TM-P1050344.22 | VCF TM-P10505
| VCF TM-P1100 | Volet tunnel de désenfumage à lame motorisé Marque : ALDES ou équivalent Type : PLAFONE - vent. électromagnétique - contacts FC&DC unipolaires - Stop'air : Moteur 1/2 Périmètre 1100 mm | u | 347.66 |  | ALDES |  | VCF TM-P1100347.66 | VCF TM-P11005
| VCF TM-P1150 | Volet tunnel de désenfumage à lame motorisé Marque : ALDES ou équivalent Type : PLAFONE - vent. électromagnétique - contacts FC&DC unipolaires - Stop'air : Moteur 1/2 Périmètre 1150 mm | u | 351.31 |  | ALDES |  | VCF TM-P1150351.31 | VCF TM-P11505
| VCF TM-P1200 | Volet tunnel de désenfumage à lame motorisé Marque : ALDES ou équivalent Type : PLAFONE - vent. électromagnétique - contacts FC&DC unipolaires - Stop'air : Moteur 1/2 Périmètre 1200 mm | u | 354.75 |  | ALDES |  | VCF TM-P1200354.75 | VCF TM-P12007
| VCF TM-P1250 | Volet tunnel de désenfumage à lame motorisé Marque : ALDES ou équivalent Type : PLAFONE - vent. électromagnétique - contacts FC&DC unipolaires - Stop'air : Moteur 1/2 Périmètre 1250 mm | u | 358.41 |  | ALDES |  | VCF TM-P1250358.41 | VCF TM-P12507
| VCF TM-P1300 | Volet tunnel de désenfumage à lame motorisé Marque : ALDES ou équivalent Type : PLAFONE - vent. électromagnétique - contacts FC&DC unipolaires - Stop'air : Moteur 1/2 Périmètre 1300 mm | u | 362.06 |  | ALDES |  | VCF TM-P1300362.06 | VCF TM-P13007
| VCF TM-P1350 | Volet tunnel de désenfumage à lame motorisé Marque : ALDES ou équivalent Type : PLAFONE - vent. électromagnétique - contacts FC&DC unipolaires - Stop'air : Moteur 1/2 Périmètre 1350 mm | u | 365.5 |  | ALDES |  | VCF TM-P1350365.5 | VCF TM-P13507
| VCF TM-P1400 | Volet tunnel de désenfumage à lame motorisé Marque : ALDES ou équivalent Type : PLAFONE - vent. électromagnétique - contacts FC&DC unipolaires - Stop'air : Moteur 1/2 Périmètre 1400 mm | u | 369.16 |  | ALDES |  | VCF TM-P1400369.16 | VCF TM-P14007
| VCF TM-P1450 | Volet tunnel de désenfumage à lame motorisé Marque : ALDES ou équivalent Type : PLAFONE - vent. électromagnétique - contacts FC&DC unipolaires - Stop'air : Moteur 1/2 Périmètre 1450 mm | u | 372.6 |  | ALDES |  | VCF TM-P1450372.6 | VCF TM-P14507
| VCF TM-P1500 | Volet tunnel de désenfumage à lame motorisé Marque : ALDES ou équivalent Type : PLAFONE - vent. électromagnétique - contacts FC&DC unipolaires - Stop'air : Moteur 1/2 Périmètre 1500 mm | u | 376.25 |  | ALDES |  | VCF TM-P1500376.25 | VCF TM-P15007
| VCF TM-P1550 | Volet tunnel de désenfumage à lame motorisé Marque : ALDES ou équivalent Type : PLAFONE - vent. électromagnétique - contacts FC&DC unipolaires - Stop'air : Moteur 1/2 Périmètre 1550 mm | u | 379.69 |  | ALDES |  | VCF TM-P1550379.69 | VCF TM-P15507
| VCF TM-P1600 | Volet tunnel de désenfumage à lame motorisé Marque : ALDES ou équivalent Type : PLAFONE - vent. électromagnétique - contacts FC&DC unipolaires - Stop'air : Moteur 1/2 Périmètre 1600 mm | u | 383.35 |  | ALDES |  | VCF TM-P1600383.35 | VCF TM-P16008
| VCF TM-P1650 | Volet tunnel de désenfumage à lame motorisé Marque : ALDES ou équivalent Type : PLAFONE - vent. électromagnétique - contacts FC&DC unipolaires - Stop'air : Moteur 1/2 Périmètre 1650 mm | u | 386.79 |  | ALDES |  | VCF TM-P1650386.79 | VCF TM-P16508
| VCF TM-P1700 | Volet tunnel de désenfumage à lame motorisé Marque : ALDES ou équivalent Type : PLAFONE - vent. électromagnétique - contacts FC&DC unipolaires - Stop'air : Moteur 1/2 Périmètre 1700 mm | u | 390.44 |  | ALDES |  | VCF TM-P1700390.44 | VCF TM-P17008
| VCF TM-P1750 | Volet tunnel de désenfumage à lame motorisé Marque : ALDES ou équivalent Type : PLAFONE - vent. électromagnétique - contacts FC&DC unipolaires - Stop'air : Moteur 1/2 Périmètre 1750 mm | u | 394.1 |  | ALDES |  | VCF TM-P1750394.1 | VCF TM-P17508
| VCF TM-P1800 | Volet tunnel de désenfumage à lame motorisé Marque : ALDES ou équivalent Type : PLAFONE - vent. électromagnétique - contacts FC&DC unipolaires - Stop'air : Moteur 1/2 Périmètre 1800 mm | u | 397.54 |  | ALDES |  | VCF TM-P1800397.54 | VCF TM-P18008
| VCF TM-P1850 | Volet tunnel de désenfumage à lame motorisé Marque : ALDES ou équivalent Type : PLAFONE - vent. électromagnétique - contacts FC&DC unipolaires - Stop'air : Moteur 1/2 Périmètre 1850 mm | u | 401.19 |  | ALDES |  | VCF TM-P1850401.19 | VCF TM-P18508
| VCF TM-P1900 | Volet tunnel de désenfumage à lame motorisé Marque : ALDES ou équivalent Type : PLAFONE - vent. électromagnétique - contacts FC&DC unipolaires - Stop'air : Moteur 1/2 Périmètre 1900 mm | u | 404.63 |  | ALDES |  | VCF TM-P1900404.63 | VCF TM-P19008
| VCF TM-P1950 | Volet tunnel de désenfumage à lame motorisé Marque : ALDES ou équivalent Type : PLAFONE - vent. électromagnétique - contacts FC&DC unipolaires - Stop'air : Moteur 1/2 Périmètre 1950 mm | u | 408.29 |  | ALDES |  | VCF TM-P1950408.29 | VCF TM-P19508
| VCF TM-P2000 | Volet tunnel de désenfumage à lame motorisé Marque : ALDES ou équivalent Type : PLAFONE - vent. électromagnétique - contacts FC&DC unipolaires - Stop'air : Moteur 1/2 Périmètre 2 000 mm | u | 411.73 |  | ALDES |  | VCF TM-P2000411.73 | VCF TM-P20008
| VDM | Vidoir mural | u | 0 |  |  |  | VDM0 | VDM1.6
| VDR | Vide-ordures | u | 0 |  |  |  | VDR0 | VDR0.3
| VED | Ventilateur d'extraction de désenfumage Marque : Type : Débit : m³/h | u | 0 |  |  |  | VED0 | VED0
| VED XTR-10800/4600 | Ventilateur d'extraction désenfumage avec coffret de relayage monté câblé yc pieds, visière pare pluie 2 V Marque : France Air Type : DEFUMAIR XTR Taille : 630 Puiss. mot. (KW) : 2,2/0,55 Press.dispo.: 500 / 275 Pa Débit : 10 800/4 600 m³/h | u | 1946 |  | France AIR |  | VED XTR-10800/46001946 | VED XTR-10800/46008
| VED XTR-12960/5200 | Ventilateur d'extraction désenfumage avec coffret de relayage monté câblé yc pieds, visière pare pluie 2 V Marque : France Air Type : DEFUMAIR XTR Taille : 900 Puiss. mot. (KW) : 2,8/0,7 Press.dispo.: 400 / 250 Pa Débit : 12 960/5 200 m³/h | u | 2547.3 |  | France AIR |  | VED XTR-12960/52002547.3 | VED XTR-12960/520010
| VED XTR-12990/4400 | Ventilateur d'extraction désenfumage avec coffret de relayage monté câblé yc pieds, visière pare pluie 2 V Marque : France Air Type : DEFUMAIR XTR Taille : 710 Puiss. mot. (KW) : 2,8/0,7 Press.dispo.: 400 / 250 Pa Débit : 12 990/4 400 m³/h | u | 2138.15 |  | France AIR |  | VED XTR-12990/44002138.15 | VED XTR-12990/440010
| VED XTR-14400/6800 | Ventilateur d'extraction désenfumage avec coffret de relayage monté câblé yc pieds, visière pare pluie 2 V Marque : France Air Type : DEFUMAIR XTR Taille : 710 Puiss. mot. (KW) : 3,8/1 Press.dispo.: 500 / 275 Pa Débit : 14 400/6 800 m³/h | u | 2215.85 |  | France AIR |  | VED XTR-14400/68002215.85 | VED XTR-14400/680010
| VED XTR-14500/6300 | Ventilateur d'extraction désenfumage avec coffret de relayage monté câblé yc pieds, visière pare pluie 2 V Marque : France Air Type : DEFUMAIR XTR Taille : 630 Puiss. mot. (KW) : 3,8/1 Press.dispo.: 500 / 275 Pa Débit : 14 500/6 300 m³/h | u | 2072.7 |  | France AIR |  | VED XTR-14500/63002072.7 | VED XTR-14500/630010
| VED XTR-1500/600 | Ventilateur d'extraction désenfumage avec coffret de relayage monté câblé yc pieds, visière pare pluie 2 V Marque : France Air Type : DEFUMAIR XTR Taille : 400 Puiss. mot. (KW) : 0,6/0,15 Press.dispo. : 300 / 225 Pa Débit : 1 500 / 600 m³/h | u | 1480.5 |  | France AIR |  | VED XTR-1500/6001480.5 | VED XTR-1500/6005
| VED XTR-15120/6900 | Ventilateur d'extraction désenfumage avec coffret de relayage monté câblé yc pieds, visière pare pluie 2 V Marque : France Air Type : DEFUMAIR XTR Taille : 800 Puiss. mot. (KW) : 5/1,32 Press.dispo.: 600 / 300 Pa Débit : 15 120/6 900 m³/h | u | 2548.35 |  | France AIR |  | VED XTR-15120/69002548.35 | VED XTR-15120/690011
| VED XTR-15120/8100 | Ventilateur d'extraction désenfumage avec coffret de relayage monté câblé yc pieds, visière pare pluie 2 V Marque : France Air Type : DEFUMAIR XTR Taille : 800 Puiss. mot. (KW) : 7,5/1,8 Press.dispo.: 800 / 350 Pa Débit : 15 120/8 100 m³/h | u | 2582.3 |  | France AIR |  | VED XTR-15120/81002582.3 | VED XTR-15120/810011
| VED XTR-15800/10800 | Ventilateur d'extraction désenfumage avec coffret de relayage monté câblé yc pieds, visière pare pluie 2 V Marque : France Air Type : DEFUMAIR XTR Taille : 800 Puiss. mot. (KW) : 11/3 Press.dispo.: 1 000 / 400 Pa Débit : 15 800/10 800 m³/h | u | 2906.05 |  | France AIR |  | VED XTR-15800/108002906.05 | VED XTR-15800/1080011
| VED XTR-17500/6900 | Ventilateur d'extraction désenfumage avec coffret de relayage monté câblé yc pieds, visière pare pluie 2 V Marque : France Air Type : DEFUMAIR XTR Taille : 800 Puiss. mot. (KW) : 3,8/1 Press.dispo.: 400 / 250 Pa Débit : 17 500/6 900 m³/h | u | 2376.5 |  | France AIR |  | VED XTR-17500/69002376.5 | VED XTR-17500/690011
| VED XTR-17500/7500 | Ventilateur d'extraction désenfumage avec coffret de relayage monté câblé yc pieds, visière pare pluie 2 V Marque : France Air Type : DEFUMAIR XTR Taille : 710 Puiss. mot. (KW) : 7,5/1.8 Press.dispo.: 500 / 275 Pa Débit : 17 500/7 500 m³/h | u | 2420.95 |  | France AIR |  | VED XTR-17500/75002420.95 | VED XTR-17500/750011
| VED XTR-21600/8800 | Ventilateur d'extraction désenfumage avec coffret de relayage monté câblé yc pieds, visière pare pluie 2 V Marque : France Air Type : DEFUMAIR XTR Taille : 900 Puiss. mot. (KW) : 3,8/1 Press.dispo.: 450 / 262,5 Pa Débit : 21 600/8 800 m³/h | u | 2625.35 |  | France AIR |  | VED XTR-21600/88002625.35 | VED XTR-21600/880013
| VED XTR-2500/1300 | Ventilateur d'extraction désenfumage avec coffret de relayage monté câblé yc pieds, visière pare pluie 2 V Marque : France Air Type : DEFUMAIR XTR Taille : 400 Puiss. mot. (KW) : 1,2/0,3 Press.dispo. : 500 / 275 Pa Débit : 2 500 / 1 300 m³/h | u | 1433.95 |  | France AIR |  | VED XTR-2500/13001433.95 | VED XTR-2500/13006
| VED XTR-2500/800 | Ventilateur d'extraction désenfumage avec coffret de relayage monté câblé yc pieds, visière pare pluie 2 V Marque : France Air Type : DEFUMAIR XTR Taille : 500 Puiss. mot. (KW) : 0,6/0,15 Press.dispo.: 300 / 225 Pa Débit : 2 500/800 m³/h | u | 1565.2 |  | France AIR |  | VED XTR-2500/8001565.2 | VED XTR-2500/8006
| VED XTR-25920/12100 | Ventilateur d'extraction désenfumage avec coffret de relayage monté câblé yc pieds, visière pare pluie 2 V Marque : France Air Type : DEFUMAIR XTR Taille : 900 Puiss. mot. (KW) : 7,5/1,8 Press.dispo.: 600 / 300 Pa Débit : 25 920/12 100 m³/h | u | 2831.5 |  | France AIR |  | VED XTR-25920/121002831.5 | VED XTR-25920/1210014
| VED XTR-25920/15400 | Ventilateur d'extraction désenfumage avec coffret de relayage monté câblé yc pieds, visière pare pluie 2 V Marque : France Air Type : DEFUMAIR XTR Taille : 900 Puiss. mot. (KW) : 11/3 Press.dispo.: 750 / 337,5 Pa Débit : 25 920/15 400 m³/h | u | 3104.85 |  | France AIR |  | VED XTR-25920/154003104.85 | VED XTR-25920/1540014
| VED XTR-25920/7.5 | Ventilateur d'extraction désenfumage avec coffret de relayage monté câblé yc pieds, visière pare pluie Marque : France Air Type : DEFUMAIR XTR Taille : 900 Puissance moteur (KW) : 7,5 Pression disponible : 600 Pa Débit : 25 920 m³/h | u | 2481.5 |  | France AIR |  | VED XTR-25920/7.52481.5 | VED XTR-25920/7.514
| VED XTR-3000/1500 | Ventilateur d'extraction désenfumage avec coffret de relayage monté câblé yc pieds, visière pare pluie 2 V Marque : France Air Type : DEFUMAIR XTR Taille : 400 Puiss. mot. (KW) : 1,6/0,4 Press.dispo. : 500 / 275 Pa Débit : 3 000 / 1 500 m³/h | u | 1409.45 |  | France AIR |  | VED XTR-3000/15001409.45 | VED XTR-3000/15006
| VED XTR-3500/1700 | Ventilateur d'extraction désenfumage avec coffret de relayage monté câblé yc pieds, visière pare pluie 2 V Marque : France Air Type : DEFUMAIR XTR Taille : 400 Puiss. mot. (KW) : 2,2/0,55 Press.dispo. : 500 / 275 Pa Débit : 3 500 / 1 700 m³/h | u | 1456.7 |  | France AIR |  | VED XTR-3500/17001456.7 | VED XTR-3500/17006
| VED XTR-400/1500-0.55 | Ventilateur d'extraction désenfumage avec coffret de relayage monté câblé yc pieds, visière pare pluie Marque : France Air Type : DEFUMAIR XTR Taille : 400 Puissance moteur (KW) : 0,55 Pression disponible : 300 Pa Débit : 1 500 m³/h | u | 1045.1 |  | France AIR |  | VED XTR-400/1500-0.551045.1 | VED XTR-400/1500-0.555
| VED XTR-400/2000-0.75 | Ventilateur d'extraction désenfumage avec coffret de relayage monté câblé yc pieds, visière pare pluie Marque : France Air Type : DEFUMAIR XTR Taille : 400 Puissance moteur (KW) : 0,75 Pression disponible : 350 Pa Débit : 2 000 m³/h | u | 1074.85 |  | France AIR |  | VED XTR-400/2000-0.751074.85 | VED XTR-400/2000-0.755
| VED XTR-400/2500-1.1 | Ventilateur d'extraction désenfumage avec coffret de relayage monté câblé yc pieds, visière pare pluie Marque : France Air Type : DEFUMAIR XTR Taille : 400 Puissance moteur (KW) : 1,1 Pression disponible : 500 Pa Débit : 2 500 m³/h | u | 1051.05 |  | France AIR |  | VED XTR-400/2500-1.11051.05 | VED XTR-400/2500-1.16
| VED XTR-400/3000-1.5 | Ventilateur d'extraction désenfumage avec coffret de relayage monté câblé yc pieds, visière pare pluie Marque : France Air Type : DEFUMAIR XTR Taille : 400 Puissance moteur (KW) : 1,5 Pression disponible : 500 Pa Débit : 3 000 m³/h | u | 1079.4 |  | France AIR |  | VED XTR-400/3000-1.51079.4 | VED XTR-400/3000-1.56
| VED XTR-400/3500-2.2 | Ventilateur d'extraction désenfumage avec coffret de relayage monté câblé yc pieds, visière pare pluie Marque : France Air Type : DEFUMAIR XTR Taille : 400 Puissance moteur (KW) : 2,2 Pression disponible : 500 Pa Débit : 3 500 m³/h | u | 1108.45 |  | France AIR |  | VED XTR-400/3500-2.21108.45 | VED XTR-400/3500-2.26
| VED XTR-4320/1500 | Ventilateur d'extraction désenfumage avec coffret de relayage monté câblé yc pieds, visière pare pluie 2 V Marque : France Air Type : DEFUMAIR XTR Taille : 450 Puiss. mot. (KW) : 1,2/0,3 Press.dispo.: 350 / 237,5 Pa Débit : 4 320 / 1 500 m³/h | u | 1492.93 |  | France AIR |  | VED XTR-4320/15001492.93 | VED XTR-4320/15007
| VED XTR-4320/2100 | Ventilateur d'extraction désenfumage avec coffret de relayage monté câblé yc pieds, visière pare pluie 2 V Marque : France Air Type : DEFUMAIR XTR Taille : 450 Puiss. mot. (KW) : 1,6/0,4 Press.dispo.: 520 / 280 Pa Débit : 4 320 / 2 100 m³/h | u | 1513.23 |  | France AIR |  | VED XTR-4320/21001513.23 | VED XTR-4320/21007
| VED XTR-4320/2200 | Ventilateur d'extraction désenfumage avec coffret de relayage monté câblé yc pieds, visière pare pluie 2 V Marque : France Air Type : DEFUMAIR XTR Taille : 450 Puiss. mot. (KW) : 2,2/0,55 Press.dispo.: 550 / 287,5 Pa Débit : 4 320/2 200 m³/h | u | 1560.13 |  | France AIR |  | VED XTR-4320/22001560.13 | VED XTR-4320/22007
| VED XTR-450/3500-1.1 | Ventilateur d'extraction désenfumage avec coffret de relayage monté câblé yc pieds, visière pare pluie Marque : France Air Type : DEFUMAIR XTR Taille : 450 Puissance moteur (KW) : 1,1 Pression disponible : 450 Pa Débit : 3 500 m³/h | u | 1157.28 |  | France AIR |  | VED XTR-450/3500-1.11157.28 | VED XTR-450/3500-1.16
| VED XTR-450/4320-1.1 | Ventilateur d'extraction désenfumage avec coffret de relayage monté câblé yc pieds, visière pare pluie Marque : France Air Type : DEFUMAIR XTR Taille : 450 Puissance moteur (KW) : 1,1 Pression disponible : 350 Pa Débit : 4 320 m³/h | u | 1157.28 |  | France AIR |  | VED XTR-450/4320-1.11157.28 | VED XTR-450/4320-1.17
| VED XTR-450/4320-1.5 | Ventilateur d'extraction désenfumage avec coffret de relayage monté câblé yc pieds, visière pare pluie Marque : France Air Type : DEFUMAIR XTR Taille : 450 Puissance moteur (KW) : 1,5 Pression disponible : 520 Pa Débit : 4 320 m³/h | u | 1183.53 |  | France AIR |  | VED XTR-450/4320-1.51183.53 | VED XTR-450/4320-1.57
| VED XTR-450/4320-2.2 | Ventilateur d'extraction désenfumage avec coffret de relayage monté câblé yc pieds, visière pare pluie Marque : France Air Type : DEFUMAIR XTR Taille : 450 Puissance moteur (KW) : 2,2 Pression disponible : 550 Pa Débit : 4 320 m³/h | u | 1212.58 |  | France AIR |  | VED XTR-450/4320-2.21212.58 | VED XTR-450/4320-2.27
| VED XTR-450/4500-1.5 | Ventilateur d'extraction désenfumage avec coffret de relayage monté câblé yc pieds, visière pare pluie Marque : France Air Type : DEFUMAIR XTR Taille : 450 Puissance moteur (KW) : 1,5 Pression disponible : 500 Pa Débit : 4 500 m³/h | u | 1183.53 |  | France AIR |  | VED XTR-450/4500-1.51183.53 | VED XTR-450/4500-1.57
| VED XTR-450/5500-2.2 | Ventilateur d'extraction désenfumage avec coffret de relayage monté câblé yc pieds, visière pare pluie Marque : France Air Type : DEFUMAIR XTR Taille : 450 Puissance moteur (KW) : 2,2 Pression disponible : 600 Pa Débit : 5 500 m³/h | u | 1212.58 |  | France AIR |  | VED XTR-450/5500-2.21212.58 | VED XTR-450/5500-2.27
| VED XTR-500/2500-0.55 | Ventilateur d'extraction désenfumage avec coffret de relayage monté câblé yc pieds, visière pare pluie Marque : France Air Type : DEFUMAIR XTR Taille : 500 Puissance moteur (KW) : 0,55 Pression disponible : 300 Pa Débit : 2 500 m³/h | u | 1225 |  | France AIR |  | VED XTR-500/2500-0.551225 | VED XTR-500/2500-0.556
| VED XTR-500/4500-1.5 | Ventilateur d'extraction désenfumage avec coffret de relayage monté câblé yc pieds, visière pare pluie Marque : France Air Type : DUFUMAIR XTR Taille : 500 Puissance moteur (KW) : 1,5 Pression disponible : 500 Pa Débit : 4 500 m³/h | u | 1284.15 |  | France AIR |  | VED XTR-500/4500-1.51284.15 | VED XTR-500/4500-1.57
| VED XTR-500/6480-1.5 | Ventilateur d'extraction désenfumage avec coffret de relayage monté câblé yc pieds, visière pare pluie Marque : France Air Type : DEFUMAIR XTR Taille : 500 Puissance moteur (KW) : 1,5 Pression disponible : 300 Pa Débit : 6 480 m³/h | u | 1284.15 |  | France AIR |  | VED XTR-500/6480-1.51284.15 | VED XTR-500/6480-1.57
| VED XTR-500/6480-2.2 | Ventilateur d'extraction désenfumage avec coffret de relayage monté câblé yc pieds, visière pare pluie Marque : France Air Type : DEFUMAIR XTR Taille : 500 Puissance moteur (KW) : 2,2 Pression disponible : 500 Pa Débit : 6 480 m³/h | u | 1333.5 |  | France AIR |  | VED XTR-500/6480-2.21333.5 | VED XTR-500/6480-2.27
| VED XTR-500/6500-2.2 | Ventilateur d'extraction désenfumage avec coffret de relayage monté câblé yc pieds, visière pare pluie Marque : France Air Type : DEFUMAIR XTR Taille : 500 Puissance moteur (KW) : 2,2 Pression disponible : 500 Pa Débit : 6 500 m³/h | u | 1333.5 |  | France AIR |  | VED XTR-500/6500-2.21333.5 | VED XTR-500/6500-2.27
| VED XTR-500/7000-3 | Ventilateur d'extraction désenfumage avec coffret de relayage monté câblé yc pieds, visière pare pluie Marque : France Air Type : DEFUMAIR XTR Taille : 500 Puissance moteur (KW) : 3,0 Pression disponible : 500 Pa Débit : 7 000 m³/h | u | 1371.3 |  | France AIR |  | VED XTR-500/7000-31371.3 | VED XTR-500/7000-37
| VED XTR-5500/1900 | Ventilateur d'extraction désenfumage avec coffret de relayage monté câblé yc pieds, visière pare pluie 2 V Marque : France Air Type : DEFUMAIR XTR Taille : 560 Puiss. mot. (KW) : 1,2/0,3 Press.dispo.: 300 / 225 Pa Débit : 5 500/1 900 m³/h | u | 1658.65 |  | France AIR |  | VED XTR-5500/19001658.65 | VED XTR-5500/19007
| VED XTR-560/5500-1.1 | Ventilateur d'extraction désenfumage avec coffret de relayage monté câblé yc pieds, visière pare pluie Marque : France Air Type : DEFUMAIR XTR Taille : 560 Puissance moteur (KW) : 1,1 Pression disponible : 300 Pa Débit : 5 500 m³/h | u | 1336.65 |  | France AIR |  | VED XTR-560/5500-1.11336.65 | VED XTR-560/5500-1.17
| VED XTR-560/6500-2.2 | Ventilateur d'extraction désenfumage avec coffret de relayage monté câblé yc pieds, visière pare pluie Marque : France Air Type : DEFUMAIR XTR Taille : 560 Puissance moteur (KW) : 2,2 Pression disponible : 500 Pa Débit : 6 500 m³/h | u | 1381.1 |  | France AIR |  | VED XTR-560/6500-2.21381.1 | VED XTR-560/6500-2.27
| VED XTR-560/7500-3 | Ventilateur d'extraction désenfumage avec coffret de relayage monté câblé yc pieds, visière pare pluie Marque : France Air Type : DEFUMAIR XTR Taille : 560 Puissance moteur (KW) : 3,0 Pression disponible : 300 Pa Débit : 7 500 m³/h | u | 1425.9 |  | France AIR |  | VED XTR-560/7500-31425.9 | VED XTR-560/7500-37
| VED XTR-560/9000-4 | Ventilateur d'extraction désenfumage avec coffret de relayage monté câblé yc pieds, visière pare pluie Marque : France Air Type : DEFUMAIR XTR Taille : 560 Puissance moteur (KW) : 4,0 Pression disponible : 500 Pa Débit : 9 000 m³/h | u | 1486.1 |  | France AIR |  | VED XTR-560/9000-41486.1 | VED XTR-560/9000-48
| VED XTR-630/10800-2.2 | Ventilateur d'extraction désenfumage avec coffret de relayage monté câblé yc pieds, visière pare pluie Marque : France Air Type : DEFUMAIR XTR Taille : 630 Puissance moteur (KW) : 2,2 Pression disponible : 400 Pa Débit : 10 800 m³/h | u | 1599.85 |  | France AIR |  | VED XTR-630/10800-2.21599.85 | VED XTR-630/10800-2.28
| VED XTR-630/10800-4 | Ventilateur d'extraction désenfumage avec coffret de relayage monté câblé yc pieds, visière pare pluie Marque : France Air Type : DEFUMAIR XTR Taille : 630 Puissance moteur (KW) : 4,0 Pression disponible : 800 Pa Débit : 10 800 m³/h | u | 1740.2 |  | France AIR |  | VED XTR-630/10800-41740.2 | VED XTR-630/10800-48
| VED XTR-630/14500-4 | Ventilateur d'extraction désenfumage avec coffret de relayage monté câblé yc pieds, visière pare pluie Marque : France Air Type : DEFUMAIR XTR Taille : 630 Puissance moteur (KW) : 4,0 Pression disponible : 500 Pa Débit : 14 500 m³/h | u | 1740.2 |  | France AIR |  | VED XTR-630/14500-41740.2 | VED XTR-630/14500-410
| VED XTR-630/6500-1.1 | Ventilateur d'extraction désenfumage avec coffret de relayage monté câblé yc pieds, visière pare pluie Marque : France Air Type : DEFUMAIR XTR Taille : 630 Puissance moteur (KW) : 1,1 Pression disponible : 400 Pa Débit : 6 500 m³/h | u | 1555.4 |  | France AIR |  | VED XTR-630/6500-1.11555.4 | VED XTR-630/6500-1.17
| VED XTR-630/8500-2.2 | Ventilateur d'extraction désenfumage avec coffret de relayage monté câblé yc pieds, visière pare pluie Marque : France Air Type : DEFUMAIR XTR Taille : 630 Puissance moteur (KW) : 2,2 Pression disponible : 500 Pa Débit : 8 500 m³/h | u | 1599.85 |  | France AIR |  | VED XTR-630/8500-2.21599.85 | VED XTR-630/8500-2.28
| VED XTR-630/8640-2.2 | Ventilateur d'extraction désenfumage avec coffret de relayage monté câblé yc pieds, visière pare pluie Marque : France Air Type : DEFUMAIR XTR Taille : 630 Puissance moteur (KW) : 2,2 Pression disponible : 500 Pa Débit : 8 640 m³/h | u | 1599.85 |  | France AIR |  | VED XTR-630/8640-2.21599.85 | VED XTR-630/8640-2.28
| VED XTR-630/8640-4 | Ventilateur d'extraction désenfumage avec coffret de relayage monté câblé yc pieds, visière pare pluie Marque : France Air Type : DEFUMAIR XTR Taille : 630 Puissance moteur (KW) : 4,0 Pression disponible : 900 Pa Débit : 8 640 m³/h | u | 1740.2 |  | France AIR |  | VED XTR-630/8640-41740.2 | VED XTR-630/8640-48
| VED XTR-6480/1500 | Ventilateur d'extraction désenfumage avec coffret de relayage monté câblé yc pieds, visière pare pluie 2 V Marque : France Air Type : DEFUMAIR XTR Taille : 500 Puiss. mot. (KW) : 1,6/0,3 Press.dispo.: 300 / 225 Pa Débit : 6 480/1 500 m³/h | u | 1613.15 |  | France AIR |  | VED XTR-6480/15001613.15 | VED XTR-6480/15007
| VED XTR-6480/2900 | Ventilateur d'extraction désenfumage avec coffret de relayage monté câblé yc pieds, visière pare pluie 2 V Marque : France Air Type : DEFUMAIR XTR Taille : 500 Puiss. mot. (KW) : 2,2/0,55 Press.dispo.: 500 / 275 Pa Débit : 6 480/2 900 m³/h | u | 1680.7 |  | France AIR |  | VED XTR-6480/29001680.7 | VED XTR-6480/29007
| VED XTR-6500/2800 | Ventilateur d'extraction désenfumage avec coffret de relayage monté câblé yc pieds, visière pare pluie 2 V Marque : France Air Type : DEFUMAIR XTR Taille : 630 Puiss. mot. (KW) : 1,2/0,3 Press.dispo.: 400 / 250 Pa Débit : 6 500/2 800 m³/h | u | 1876.7 |  | France AIR |  | VED XTR-6500/28001876.7 | VED XTR-6500/28007
| VED XTR-6500/2900 | Ventilateur d'extraction désenfumage avec coffret de relayage monté câblé yc pieds, visière pare pluie 2 V Marque : France Air Type : DEFUMAIR XTR Taille : 560 Puiss. mot. (KW) : 2,2/0,55 Press.dispo.: 500 / 275 Pa Débit : 6 500/2 900 m³/h | u | 1727.95 |  | France AIR |  | VED XTR-6500/29001727.95 | VED XTR-6500/29007
| VED XTR-7000/2900 | Ventilateur d'extraction désenfumage avec coffret de relayage monté câblé yc pieds, visière pare pluie 2 V Marque : France Air Type : DEFUMAIR XTR Taille : 500 Puiss. mot. (KW) : 2,8/0,7 Press.dispo.: 500 / 275 Pa Débit : 7 000/2 900 m³/h | u | 1708.7 |  | France AIR |  | VED XTR-7000/29001708.7 | VED XTR-7000/29007
| VED XTR-710/12500-3 | Ventilateur d'extraction désenfumage avec coffret de relayage monté câblé yc pieds, visière pare pluie Marque : France Air Type : DEFUMAIR XTR Taille : 710 Puissance moteur (KW) : 3,0 Pression disponible : 400 Pa Débit : 12 500 m³/h | u | 1833.3 |  | France AIR |  | VED XTR-710/12500-31833.3 | VED XTR-710/12500-310
| VED XTR-710/12990-3 | Ventilateur d'extraction désenfumage avec coffret de relayage monté câblé yc pieds, visière pare pluie Marque : France Air Type : DEFUMAIR XTR Taille : 710 Puissance moteur (KW) : 3,0 Pression disponible : 400 Pa Débit : 12 990 m³/h | u | 1833.3 |  | France AIR |  | VED XTR-710/12990-31833.3 | VED XTR-710/12990-310
| VED XTR-710/12990-4 | Ventilateur d'extraction désenfumage avec coffret de relayage monté câblé yc pieds, visière pare pluie Marque : France Air Type : DEFUMAIR XTR Taille : 710 Puissance moteur (KW) : 4,0 Pression disponible : 500 Pa Débit : 12 990 m³/h | u | 1922.9 |  | France AIR |  | VED XTR-710/12990-41922.9 | VED XTR-710/12990-410
| VED XTR-710/12990-7.5 | Ventilateur d'extraction désenfumage avec coffret de relayage monté câblé yc pieds, visière pare pluie Marque : France Air Type : DEFUMAIR XTR Taille : 710 Puissance moteur (KW) : 7,5 Pression disponible : 700 Pa Débit : 12 990 m³/h | u | 2069.2 |  | France AIR |  | VED XTR-710/12990-7.52069.2 | VED XTR-710/12990-7.510
| VED XTR-710/14400-4 | Ventilateur d'extraction désenfumage avec coffret de relayage monté câblé yc pieds, visière pare pluie Marque : France Air Type : DEFUMAIR XTR Taille : 710 Puissance moteur (KW) : 4,0 Pression disponible : 500 Pa Débit : 14 400 m³/h | u | 1922.9 |  | France AIR |  | VED XTR-710/14400-41922.9 | VED XTR-710/14400-410
| VED XTR-710/17500-7.5 | Ventilateur d'extraction désenfumage avec coffret de relayage monté câblé yc pieds, visière pare pluie Marque : France Air Type : DEFUMAIR XTR Taille : 710 Puissance moteur (KW) : 7,5 Pression disponible : 500 Pa Débit : 17 500 m³/h | u | 2069.2 |  | France AIR |  | VED XTR-710/17500-7.52069.2 | VED XTR-710/17500-7.511
| VED XTR-710/9500-2.2 | Ventilateur d'extraction désenfumage avec coffret de relayage monté câblé yc pieds, visière pare pluie Marque : France Air Type : DEFUMAIR XTR Taille : 710 Puissance moteur (KW) : 2,2 Pression disponible : 400 Pa Débit : 9 500 m³/h | u | 1795.15 |  | France AIR |  | VED XTR-710/9500-2.21795.15 | VED XTR-710/9500-2.28
| VED XTR-7500/2700 | Ventilateur d'extraction désenfumage avec coffret de relayage monté câblé yc pieds, visière pare pluie 2 V Marque : France Air Type : DEFUMAIR XTR Taille : 560 Puiss. mot. (KW) : 2,8/0,7 Press.dispo.: 300 / 225 Pa Débit : 7 500/2 700 m³/h | u | 1763.3 |  | France AIR |  | VED XTR-7500/27001763.3 | VED XTR-7500/27007
| VED XTR-800/15120-4 | Ventilateur d'extraction désenfumage avec coffret de relayage monté câblé yc pieds, visière pare pluie Marque : France Air Type : DEFUMAIR XTR Taille : 800 Puissance moteur (KW) : 4,0 Pression disponible : 400 Pa Débit : 15 120 m³/h | u | 2088.1 |  | France AIR |  | VED XTR-800/15120-42088.1 | VED XTR-800/15120-411
| VED XTR-800/15120-5,5 | Ventilateur d'extraction désenfumage avec coffret de relayage monté câblé yc pieds, visière pare pluie Marque : France Air Type : DEFUMAIR XTR Taille : 800 Puissance moteur (KW) : 5,5 Pression disponible : 600 Pa Débit : 15 120 m³/h | u | 2156.35 |  | France AIR |  | VED XTR-800/15120-5,52156.35 | VED XTR-800/15120-5,511
| VED XTR-800/15120-7,5 | Ventilateur d'extraction désenfumage avec coffret de relayage monté câblé yc pieds, visière pare pluie Marque : France Air Type : DEFUMAIR XTR Taille : 800 Puissance moteur (KW) : 7,5 Pression disponible : 800 Pa Débit : 15 120 m³/h | u | 2231.25 |  | France AIR |  | VED XTR-800/15120-7,52231.25 | VED XTR-800/15120-7,511
| VED XTR-800/17500-4 | Ventilateur d'extraction désenfumage avec coffret de relayage monté câblé yc pieds, visière pare pluie Marque : France Air Type : DEFUMAIR XTR Taille : 800 Puissance moteur (KW) : 4,0 Pression disponible : 400 Pa Débit : 17 500 m³/h | u | 2088.1 |  | France AIR |  | VED XTR-800/17500-42088.1 | VED XTR-800/17500-411
| VED XTR-800/22500-7,5 | Ventilateur d'extraction désenfumage avec coffret de relayage monté câblé yc pieds, visière pare pluie Marque : France Air Type : DEFUMAIR XTR Taille : 800 Puissance moteur (KW) : 7,5 Pression disponible : 500 Pa Débit : 22 500 m³/h | u | 2231.25 |  | France AIR |  | VED XTR-800/22500-7,52231.25 | VED XTR-800/22500-7,513
| VED XTR-800/25000-9,2 | Ventilateur d'extraction désenfumage avec coffret de relayage monté câblé yc pieds, visière pare pluie Marque : France Air Type : DEFUMAIR XTR Taille : 800 Puissance moteur (KW) : 9,2 Pression disponible : 700 Pa Débit : 25 000 m³/h | u | 2276.75 |  | France AIR |  | VED XTR-800/25000-9,22276.75 | VED XTR-800/25000-9,214
| VED XTR-80019000-5,5 | Ventilateur d'extraction désenfumage avec coffret de relayage monté câblé yc pieds, visière pare pluie Marque : France Air Type : DEFUMAIR XTR Taille : 800 Puissance moteur (KW) : 5,5 Pression disponible : 500 Pa Débit : 19 000 m³/h | u | 2156.35 |  | France AIR |  | VED XTR-80019000-5,52156.35 | VED XTR-80019000-5,511
| VED XTR-900/12500-3 | Ventilateur d'extraction désenfumage avec coffret de relayage monté câblé yc pieds, visière pare pluie Marque : France Air Type : DEFUMAIR XTR Taille : 900 Puissance moteur (KW) : 3,0 Pression disponible : 400 Pa Débit : 12 500 m³/h | u | 2244.2 |  | France AIR |  | VED XTR-900/12500-32244.2 | VED XTR-900/12500-310
| VED XTR-900/19440-11 | Ventilateur d'extraction désenfumage avec coffret de relayage monté câblé yc pieds, visière pare pluie Marque : France Air Type : DEFUMAIR XTR Taille : 900 Puissance moteur (KW) : 11,0 Pression disponible : 800 Pa Débit : 19 440 m³/h | u | 2744.7 |  | France AIR |  | VED XTR-900/19440-112744.7 | VED XTR-900/19440-1111
| VED XTR-900/19440-3 | Ventilateur d'extraction désenfumage avec coffret de relayage monté câblé yc pieds, visière pare pluie Marque : France Air Type : DEFUMAIR XTR Taille : 900 Puissance moteur (KW) : 3,0 Pression disponible : 300 Pa Débit : 19 440 m³/h | u | 2244.2 |  | France AIR |  | VED XTR-900/19440-32244.2 | VED XTR-900/19440-311
| VED XTR-900/19440-4 | Ventilateur d'extraction désenfumage avec coffret de relayage monté câblé yc pieds, visière pare pluie Marque : France Air Type : DEFUMAIR XTR Taille : 900 Puissance moteur (KW) : 4,0 Pression disponible : 450 Pa Débit : 19 440 m³/h | u | 2328.55 |  | France AIR |  | VED XTR-900/19440-42328.55 | VED XTR-900/19440-411
| VED XTR-900/19440-7.5 | Ventilateur d'extraction désenfumage avec coffret de relayage monté câblé yc pieds, visière pare pluie Marque : France Air Type : DEFUMAIR XTR Taille : 900 Puissance moteur (KW) : 7,5 Pression disponible : 650 Pa Débit : 19 440 m³/h | u | 2481.5 |  | France AIR |  | VED XTR-900/19440-7.52481.5 | VED XTR-900/19440-7.511
| VED XTR-900/21600-11 | Ventilateur d'extraction désenfumage avec coffret de relayage monté câblé yc pieds, visière pare pluie Marque : France Air Type : DEFUMAIR XTR Taille : 900 Puissance moteur (KW) : 11,0 Pression disponible : 800 Pa Débit : 21 600 m³/h | u | 2744.7 |  | France AIR |  | VED XTR-900/21600-112744.7 | VED XTR-900/21600-1113
| VED XTR-900/21600-3 | Ventilateur d'extraction désenfumage avec coffret de relayage monté câblé yc pieds, visière pare pluie Marque : France Air Type : DEFUMAIR XTR Taille : 900 Puissance moteur (KW) : 3,0 Pression disponible : 300 Pa Débit : 21 600 m³/h | u | 2244.2 |  | France AIR |  | VED XTR-900/21600-32244.2 | VED XTR-900/21600-313
| VED XTR-900/21600-4 | Ventilateur d'extraction désenfumage avec coffret de relayage monté câblé yc pieds, visière pare pluie Marque : France Air Type : DEFUMAIR XTR Taille : 900 Puissance moteur (KW) : 4,0 Pression disponible : 450 Pa Débit : 21 600 m³/h | u | 2328.55 |  | France AIR |  | VED XTR-900/21600-42328.55 | VED XTR-900/21600-413
| VED XTR-900/21600-7.5 | Ventilateur d'extraction désenfumage avec coffret de relayage monté câblé yc pieds, visière pare pluie Marque : France Air Type : DEFUMAIR XTR Taille : 900 Puissance moteur (KW) : 7,5 Pression disponible : 650 Pa Débit : 21 600 m³/h | u | 2481.5 |  | France AIR |  | VED XTR-900/21600-7.52481.5 | VED XTR-900/21600-7.513
| VED XTR-900/22500-4 | Ventilateur d'extraction désenfumage avec coffret de relayage monté câblé yc pieds, visière pare pluie Marque : France Air Type : DEFUMAIR XTR Taille : 900 Puissance moteur (KW) : 4,0 Pression disponible : 400 Pa Débit : 22 500 m³/h | u | 2328.55 |  | France AIR |  | VED XTR-900/22500-42328.55 | VED XTR-900/22500-413
| VED XTR-900/25000-7.5 | Ventilateur d'extraction désenfumage avec coffret de relayage monté câblé yc pieds, visière pare pluie Marque : France Air Type : DEFUMAIR XTR Taille : 900 Puissance moteur (KW) : 7,5 Pression disponible : 600 Pa Débit : 25 000 m³/h | u | 2481.5 |  | France AIR |  | VED XTR-900/25000-7.52481.5 | VED XTR-900/25000-7.514
| VED XTR-900/25920-11 | Ventilateur d'extraction désenfumage avec coffret de relayage monté câblé yc pieds, visière pare pluie Marque : France Air Type : DEFUMAIR XTR Taille : 900 Puissance moteur (KW) : 11,0 Pression disponible : 750 Pa Débit : 25 920 m³/h | u | 2744.7 |  | France AIR |  | VED XTR-900/25920-112744.7 | VED XTR-900/25920-1114
| VED XTR-900/27500-11 | Ventilateur d'extraction désenfumage avec coffret de relayage monté câblé yc pieds, visière pare pluie Marque : France Air Type : DEFUMAIR XTR Taille : 900 Puissance moteur (KW) : 11,0 Pression disponible : 500 Pa Débit : 27 500 m³/h | u | 2744.7 |  | France AIR |  | VED XTR-900/27500-112744.7 | VED XTR-900/27500-1114
| VED XTR-9000/4200 | Ventilateur d'extraction désenfumage avec coffret de relayage monté câblé yc pieds, visière pare pluie 2 V Marque : France Air Type : DEFUMAIR XTR Taille : 560 Puiss. mot. (KW) : 3,8/1 Press.dispo.: 500 / 275 Pa Débit : 9 000/4 200 m³/h | u | 1834 |  | France AIR |  | VED XTR-9000/42001834 | VED XTR-9000/42008
| VED XTR-9500/3500 | Ventilateur d'extraction désenfumage avec coffret de relayage monté câblé yc pieds, visière pare pluie 2 V Marque : France Air Type : DEFUMAIR XTR Taille : 710 Puiss. mot. (KW) : 2,2/0,55 Press.dispo.: 400 / 250 Pa Débit : 9 500/3 500 m³/h | u | 2110.15 |  | France AIR |  | VED XTR-9500/35002110.15 | VED XTR-9500/35008
| VEN | Ventilateur Marque : Type : Débit : | u | 0 |  |  |  | VEN0 | VEN0
| VEN DST | Déstratificateur Marque : Type : Comprenant : - ventilateur hélicoïde - grille de protection hélice - grille de diffusion avec déflecteurs orientables Vitesse ventilateur (tr/mn) = T air ambiant (C°) = Débit d'air (m3/h) = | u | 0 |  |  |  | VEN DST0 | VEN DST0
| VEN VEG-160B | Ventilateur de gaine Marque : France AIR Type : Canal'air ECM 160B Débit : 400 m³/h Pression totale (Pa) : 300 | u | 180.6 |  | France AIR |  | VEN VEG-160B180.6 | VEN VEG-160B2
| VEN VEG-160C | Ventilateur de gaine Marque : France AIR Type : Canal'air ECM 160C Débit : 650 m³/h Pression totale (Pa) : 300 | u | 184.1 |  | France AIR |  | VEN VEG-160C184.1 | VEN VEG-160C2
| VEN VEG-200 | Ventilateur de gaine Marque : France AIR Type : Canal'air ECM 200 Débit : 800 m³/h Pression totale (Pa) : 300 | u | 187.25 |  | France AIR |  | VEN VEG-200187.25 | VEN VEG-2002
| VEN VEG-250 | Ventilateur de gaine Marque : France AIR Type : Canal'air ECM 250 Débit : 950 m³/h Pression totale (Pa) : 200 | u | 238 |  | France AIR |  | VEN VEG-250238 | VEN VEG-2502
| VEN VEG-315B | Ventilateur de gaine Marque : France AIR Type : Canal'air ECM 315B Débit : 1 000 m³/h Pression totale (Pa) : 200 | u | 354.27 |  | France AIR |  | VEN VEG-315B354.27 | VEN VEG-315B2
| VEN VEG-315C | Ventilateur de gaine Marque : France AIR Type : Canal'air ECM 315C Débit : 1 350 m³/h Pression totale (Pa) : 200 | u | 449.47 |  | France AIR |  | VEN VEG-315C449.47 | VEN VEG-315C2
| VEP | Ventilateur d'extraction parking Marque : Type : Débit : m³/h | u | 0 |  |  |  | VEP0 | VEP0
| VES | Ventilateur d'extraction sorbonne Marque : Type : Débit : m³/h | u | 0 |  |  |  | VES0 | VES0
| VEX | Vase d'expansion standard de capacité : l | u | 0 |  |  |  | VEX0 | VEX0
| VEX 008 | Vase d'expansion sous pression d'azote Capacité (l) < 8 | u | 11.75 |  | LRI |  | VEX 00811.75 | VEX 0082
| VEX 012 | Vase d'expansion sous pression d'azote Capacité (l) < 12 | u | 13.44 |  | LRI |  | VEX 01213.44 | VEX 0122
| VEX 018 | Vase d'expansion sous pression d'azote Capacité (l) < 18 | u | 15.4 |  | LRI |  | VEX 01815.4 | VEX 0182
| VEX 024 | Vase d'expansion sous pression d'azote Capacité (l) < 24 | u | 19.3 |  | LRI |  | VEX 02419.3 | VEX 0242
| VEX 035 | Vase d'expansion sous pression d'azote Capacité (l) < 35 | u | 29.39 |  | LRI |  | VEX 03529.39 | VEX 0353
| VEX 050 | Vase d'expansion sous pression d'azote Capacité (l) < 50 | u | 33.54 |  | LRI |  | VEX 05033.54 | VEX 0503
| VEX 080 | Vase d'expansion sous pression d'azote Capacité (l) < 80 | u | 59.67 |  | LRI |  | VEX 08059.67 | VEX 0803
| VEX 1000 | Vase d'expansion sous pression d'azote Capacité (l) < 1000 | u | 1146.91 |  | LRI |  | VEX 10001146.91 | VEX 10004
| VEX 105 | Vase d'expansion sous pression d'azote Capacité (l) < 105 | u | 67.37 |  | LRI |  | VEX 10567.37 | VEX 1053
| VEX 150 | Vase d'expansion sous pression d'azote Capacité (l) < 150 | u | 95.83 |  | LRI |  | VEX 15095.83 | VEX 1503
| VEX 200 | Vase d'expansion sous pression d'azote Capacité (l) < 200 | u | 116.28 |  | LRI |  | VEX 200116.28 | VEX 2003
| VEX 250 | Vase d'expansion sous pression d'azote Capacité (l) < 250 | u | 145.22 |  | LRI |  | VEX 250145.22 | VEX 2503
| VEX 300 | Vase d'expansion sous pression d'azote Capacité (l) < 300 | u | 193.77 |  | LRI |  | VEX 300193.77 | VEX 3003
| VEX 400 | Vase d'expansion sous pression d'azote Capacité (l) < 400 | u | 273.68 |  | LRI |  | VEX 400273.68 | VEX 4003
| VEX 500 | Vase d'expansion sous pression d'azote Capacité (l) < 500 | u | 310.86 |  | LRI |  | VEX 500310.86 | VEX 5003
| VEX 600 | Vase d'expansion sous pression d'azote Capacité (l) < 600 | u | 400.45 |  | LRI |  | VEX 600400.45 | VEX 6003
| VEX 700 | Vase d'expansion sous pression d'azote Capacité (l) < 700 | u | 535.02 |  | LRI |  | VEX 700535.02 | VEX 7004
| VEX C | Vase d'expansion sous pression d'air constante Marque : Type : Compris : - vase avec vessie caout. - compresseur d'air - soupape magn.de tarage - indic.de contenu - coffret élec. - pression de service = 4 bars Capacité (l) = | u | 0 |  |  |  | VEX C0 | VEX C0
| VHC | Vidoir d'hôpital avec robinet à chasse | u | 0 |  |  |  | VHC0 | VHC3.5
| VHR | Vidoir d'hôpital avec réservoir à chasse | u | 0 |  |  |  | VHR0 | VHR3
| VMC | Ventilateur VMC Marque : Type : Débit : m³/h | u | 0 |  |  |  | VMC0 | VMC0
| VMC C | Caisson d'extraction VMC Marque : Type : Caractéristiques : - installation en intérieur - installation en extérieur - à 1 vitesse - à 2 vitesses Débit (m3/h) = | u | 0 |  |  |  | VMC C0 | VMC C0
| VNC | Ventilo-convecteur Marque : Type : Débit : m³/h Puissance EG : kW Puissance EC : kW Puissance BE : kW | u | 0 |  |  |  | VNC0 | VNC0
| VNC APC | Pieds pour modèle carrossé | u | 19 |  | CARRIER |  | VNC APC19 | VNC APC0
| VNC APG | Pieds avec grille de reprise entre les pieds | u | 29 |  | CARRIER |  | VNC APG29 | VNC APG0
| VNC APN | Pieds pour modèle non carrossé | u | 19 |  | CARRIER |  | VNC APN19 | VNC APN0
| VNC C-2T/1030 | Ventilo-convecteur H ou V carrossé sans pieds Marque : CARRIER ou équivalent Type : 42NME - LEC Comprenant : - filtre - groupe moto-ventilateur - batterie de refroidissement à eau glacée Régime EG (°C) = P frigo (WS) < 1 030 | u | 290 |  | CARRIER |  | VNC C-2T/1030290 | VNC C-2T/10302
| VNC C-2T/1600 | Ventilo-convecteur H ou V carrossé sans pieds Marque : CARRIER ou équivalent Type : 42NME - LEC Comprenant : - filtre - groupe moto-ventilateur - batterie de refroidissement à eau glacée Régime EG (°C) = P frigo (WS) < 1 600 | u | 317 |  | CARRIER |  | VNC C-2T/1600317 | VNC C-2T/16002
| VNC C-2T/2350 | Ventilo-convecteur H ou V carrossé sans pieds Marque : CARRIER ou équivalent Type : 42NME - LEC Comprenant : - filtre - groupe moto-ventilateur - batterie de refroidissement à eau glacée Régime EG (°C) = P frigo (WS) < 2 350 | u | 363 |  | CARRIER |  | VNC C-2T/2350363 | VNC C-2T/23502
| VNC C-2T/3300 | Ventilo-convecteur H ou V carrossé sans pieds Marque : CARRIER ou équivalent Type : 42NME - LEC Comprenant : - filtre - groupe moto-ventilateur - batterie de refroidissement à eau glacée Régime EG (°C) = P frigo (WS) < 3 300 | u | 430 |  | CARRIER |  | VNC C-2T/3300430 | VNC C-2T/33002
| VNC C-2T/4110 | Ventilo-convecteur H ou V carrossé sans pieds Marque : CARRIER ou équivalent Type : 42NME - LEC Comprenant : - filtre - groupe moto-ventilateur - batterie de refroidissement à eau glacée Régime EG (°C) = P frigo (WS) < 4 110 | u | 471.5 |  | CARRIER |  | VNC C-2T/4110471.5 | VNC C-2T/41102
| VNC C-2T2F/1030 | Ventilo-convecteur H ou V carrossé sans pieds Marque : CARRIER ou équivalent Type : 42NME - LEC - filtre - ventilateur - batt.de chauffage électrique - batt.de refroidissement à eau glacée Régime EG (°C) = P frigo (WS) < 1 030 | u | 350 |  | CARRIER |  | VNC C-2T2F/1030350 | VNC C-2T2F/10302
| VNC C-2T2F/1600 | Ventilo-convecteur H ou V carrossé sans pieds Marque : CARRIER ou équivalent Type : 42NME - LEC - filtre - ventilateur - batt.de chauffage électrique - batt.de refroidissement à eau glacée Régime EG (°C) = P frigo (WS) < 1 600 | u | 377 |  | CARRIER |  | VNC C-2T2F/1600377 | VNC C-2T2F/16002
| VNC C-2T2F/2350 | Ventilo-convecteur H ou V carrossé sans pieds Marque : CARRIER ou équivalent Type : 42NME - LEC - filtre - ventilateur - batt.de chauffage électrique - batt.de refroidissement à eau glacée Régime EG (°C) = P frigo (WS) < 2 350 | u | 435.5 |  | CARRIER |  | VNC C-2T2F/2350435.5 | VNC C-2T2F/23502
| VNC C-2T2F/3300 | Ventilo-convecteur H ou V carrossé sans pieds Marque : CARRIER ou équivalent Type : 42NME - LEC - filtre - ventilateur - batt.de chauffage électrique - batt.de refroidissement à eau glacée Régime EG (°C) = P frigo (WS) < 3 300 | u | 502.5 |  | CARRIER |  | VNC C-2T2F/3300502.5 | VNC C-2T2F/33002
| VNC C-2T2F/4110 | Ventilo-convecteur H ou V carrossé sans pieds Marque : CARRIER ou équivalent Type : 42NME - LEC - filtre - ventilateur - batt.de chauffage électrique - batt.de refroidissement à eau glacée Régime EG (°C) = P frigo (WS) < 4 110 | u | 544.5 |  | CARRIER |  | VNC C-2T2F/4110544.5 | VNC C-2T2F/41102
| VNC C-4T/1010 | Ventilo-convecteur H ou V carrossé sans pieds Marque : CARRIER ou équivalent Type : 42NME - LEC - filtre - ventilateur - batt.de chauffage à EC - batt.de refroidissement à EG Régime EC (°C) = Régime EG (°C) = P frigo (WS) < 1 010 | u | 322 |  | CARRIER |  | VNC C-4T/1010322 | VNC C-4T/10102
| VNC C-4T/1410 | Ventilo-convecteur H ou V carrossé sans pieds Marque : CARRIER ou équivalent Type : 42NME - LEC - filtre - ventilateur - batt.de chauffage à EC - batt.de refroidissement à EG Régime EC (°C) = Régime EG (°C) = P frigo (WS) < 1 410 | u | 350 |  | CARRIER |  | VNC C-4T/1410350 | VNC C-4T/14102
| VNC C-4T/2220 | Ventilo-convecteur H ou V carrossé sans pieds Marque : CARRIER ou équivalent Type : 42NME - LEC - filtre - ventilateur - batt.de chauffage à EC - batt.de refroidissement à EG Régime EC (°C) = Régime EG (°C) = P frigo (WS) < 2 220 | u | 395.5 |  | CARRIER |  | VNC C-4T/2220395.5 | VNC C-4T/22202
| VNC C-4T/3150 | Ventilo-convecteur H ou V carrossé sans pieds Marque : CARRIER ou équivalent Type : 42NME - LEC - filtre - ventilateur - batt.de chauffage à EC - batt.de refroidissement à EG Régime EC (°C) = Régime EG (°C) = P frigo (WS) < 3 150 | u | 462.5 |  | CARRIER |  | VNC C-4T/3150462.5 | VNC C-4T/31502
| VNC C-4T/4110 | Ventilo-convecteur H ou V carrossé sans pieds Marque : CARRIER ou équivalent Type : 42NME - LEC - filtre - ventilateur - batt.de chauffage à EC - batt.de refroidissement à EG Régime EC (°C) = Régime EG (°C) = P frigo (WS) < 4 110 | u | 504.5 |  | CARRIER |  | VNC C-4T/4110504.5 | VNC C-4T/41102
| VNC NC-2T/1030 | Ventilo-convecteur H ou V non carrossé sans pieds Marque : CARRIER ou équivalent Type : 42NFE - LEC Comprenant : - filtre - groupe moto-ventilateur - batterie de refroidissement à eau glacée Régime EG (°C) = P frigo (WS) < 1 030 | u | 297.5 |  | CARRIER |  | VNC NC-2T/1030297.5 | VNC NC-2T/10302
| VNC NC-2T/1600 | Ventilo-convecteur H ou V non carrossé sans pieds Marque : CARRIER ou équivalent Type : 42NFE - LEC Comprenant : - filtre - groupe moto-ventilateur - batterie de refroidissement à eau glacée Régime EG (°C) = P frigo (WS) < 1 600 | u | 325 |  | CARRIER |  | VNC NC-2T/1600325 | VNC NC-2T/16002
| VNC NC-2T/2350 | Ventilo-convecteur H ou V non carrossé sans pieds Marque : CARRIER ou équivalent Type : 42NFE - LEC Comprenant : - filtre - groupe moto-ventilateur - batterie de refroidissement à eau glacée Régime EG (°C) = P frigo (WS) < 2 350 | u | 357.5 |  | CARRIER |  | VNC NC-2T/2350357.5 | VNC NC-2T/23502
| VNC NC-2T/3300 | Ventilo-convecteur H ou V non carrossé sans pieds Marque : CARRIER ou équivalent Type : 42NFE - LEC Comprenant : - filtre - groupe moto-ventilateur - batterie de refroidissement à eau glacée Régime EG (°C) = P frigo (WS) < 3 300 | u | 402.5 |  | CARRIER |  | VNC NC-2T/3300402.5 | VNC NC-2T/33002
| VNC NC-2T/4110 | Ventilo-convecteur H ou V non carrossé sans pieds Marque : CARRIER ou équivalent Type : 42NFE - LEC Comprenant : - filtre - groupe moto-ventilateur - batterie de refroidissement à eau glacée Régime EG (°C) = P frigo (WS) < 4 110 | u | 445 |  | CARRIER |  | VNC NC-2T/4110445 | VNC NC-2T/41102
| VNC NC-2T2F/1030 | Ventilo-convecteur H ou V non carrossé sans pieds Marque : CARRIER ou équivalent Type : 42NFE - LEC - filtre - ventilateur - batt.de chauffage électrique - batt.de refroidissement à EG Régime EG (°C) = P frigo (WS) < 1 030 | u | 355 |  | CARRIER |  | VNC NC-2T2F/1030355 | VNC NC-2T2F/10302
| VNC NC-2T2F/1600 | Ventilo-convecteur H ou V non carrossé sans pieds Marque : CARRIER ou équivalent Type : 42NFE - LEC - filtre - ventilateur - batt.de chauffage électrique - batt.de refroidissement à EG Régime EG (°C) = P frigo (WS) < 1 600 | u | 380 |  | CARRIER |  | VNC NC-2T2F/1600380 | VNC NC-2T2F/16002
| VNC NC-2T2F/2350 | Ventilo-convecteur H ou V non carrossé sans pieds Marque : CARRIER ou équivalent Type : 42NFE - LEC - filtre - ventilateur - batt.de chauffage électrique - batt.de refroidissement à EG Régime EG (°C) = P frigo (WS) < 2 350 | u | 422.5 |  | CARRIER |  | VNC NC-2T2F/2350422.5 | VNC NC-2T2F/23502
| VNC NC-2T2F/3300 | Ventilo-convecteur H ou V non carrossé sans pieds Marque : CARRIER ou équivalent Type : 42NFE - LEC - filtre - ventilateur - batt.de chauffage électrique - batt.de refroidissement à EG Régime EG (°C) = P frigo (WS) < 3 300 | u | 470 |  | CARRIER |  | VNC NC-2T2F/3300470 | VNC NC-2T2F/33002
| VNC NC-2T2F/4110 | Ventilo-convecteur H ou V non carrossé sans pieds Marque : CARRIER ou équivalent Type : 42NFE - LEC - filtre - ventilateur - batt.de chauffage électrique - batt.de refroidissement à EG Régime EG (°C) = P frigo (WS) < 4 110 | u | 525 |  | CARRIER |  | VNC NC-2T2F/4110525 | VNC NC-2T2F/41102
| VNC NC-4T/1010 | Ventilo-convecteur H ou V non carrossé sans pieds Marque : CARRIER ou équivalent Type : 42NFE - LEC - filtre - ventilateur - batt.de chauffage à EC - batt.de refroid. à EG Régime EC (°C) = Régime EG (°C) = P frigo (WS) < 1 010 | u | 310 |  | CARRIER |  | VNC NC-4T/1010310 | VNC NC-4T/10102
| VNC NC-4T/1410 | Ventilo-convecteur H ou V non carrossé sans pieds Marque : CARRIER ou équivalent Type : 42NFE - LEC - filtre - ventilateur - batt.de chauffage à EC - batt.de refroid. à EG Régime EC (°C) = Régime EG (°C) = P frigo (WS) < 1 410 | u | 331 |  | CARRIER |  | VNC NC-4T/1410331 | VNC NC-4T/14102
| VNC NC-4T/2220 | Ventilo-convecteur H ou V non carrossé sans pieds Marque : CARRIER ou équivalent Type : 42NFE - LEC - filtre - ventilateur - batt.de chauffage à EC - batt.de refroid. à EG Régime EC (°C) = Régime EG (°C) = P frigo (WS) < 2 220 | u | 374 |  | CARRIER |  | VNC NC-4T/2220374 | VNC NC-4T/22202
| VNC NC-4T/3150 | Ventilo-convecteur H ou V non carrossé sans pieds Marque : CARRIER ou équivalent Type : 42NFE - LEC - filtre - ventilateur - batt.de chauffage à EC - batt.de refroid. à EG Régime EC (°C) = Régime EG (°C) = P frigo (WS) < 3 150 | u | 434 |  | CARRIER |  | VNC NC-4T/3150434 | VNC NC-4T/31502
| VNC NC-4T/3910 | Ventilo-convecteur H ou V non carrossé sans pieds Marque : CARRIER ou équivalent Type : 42NFE - LEC - filtre - ventilateur - batt.de chauffage à EC - batt.de refroid. à EG Régime EC (°C) = Régime EG (°C) = P frigo (WS) < 3 910 | u | 475 |  | CARRIER |  | VNC NC-4T/3910475 | VNC NC-4T/39102
| VNC PR | Pose régulation pour ventilo-convecteur | u | 0 |  |  |  | VNC PR0 | VNC PR0
| VNC PR/2T | Pose régulation pour ventilo-convecteur 2 Tubes | u | 0 |  |  |  | VNC PR/2T0 | VNC PR/2T0
| VNC PR/4T | Pose régulation pour ventilo-convecteur 4 Tubes | u | 0 |  |  |  | VNC PR/4T0 | VNC PR/4T0
| VPC | Ventilateur PVC Marque : Type : Débit : m³/h | u | 0 |  |  |  | VPC0 | VPC0
| VPD | Vanne à pression différentielle | u | 0 |  |  |  | VPD0 | VPD0
| VPD 1-015 | Régulateur de pression différentielle DN 15 y compris vanne d'équilibrage | u | 210.27 |  | IMI HYDRONICS |  | VPD 1-015210.27 | VPD 1-0150.8
| VPD 1-020 | Régulateur de pression différentielle DN 20 y compris vanne d'équilibrage | u | 180.57 |  | IMI HYDRONICS |  | VPD 1-020180.57 | VPD 1-0201
| VPD 1-025 | Régulateur de pression différentielle DN 25 y compris vanne d'équilibrage | u | 201.46 |  | IMI HYDRONICS |  | VPD 1-025201.46 | VPD 1-0251
| VPD 1-032 | Régulateur de pression différentielle DN 32 y compris vanne d'équilibrage | u | 243.49 |  | IMI HYDRONICS |  | VPD 1-032243.49 | VPD 1-0321.2
| VPD 1-040 | Régulateur de pression différentielle DN 40 y compris vanne d'équilibrage | u | 297.93 |  | IMI HYDRONICS |  | VPD 1-040297.93 | VPD 1-0401.2
| VPD 1-050 | Régulateur de pression différentielle DN 50 y compris vanne d'équilibrage | u | 365.7 |  | IMI HYDRONICS |  | VPD 1-050365.7 | VPD 1-0501.4
| VPD 1-065 | Vanne à pression différentielle DN 65 y compris vanne d'équilibrage | u | 1316.23 |  | IMI HYDRONICS |  | VPD 1-0651316.23 | VPD 1-0653.4
| VPD 1-080 | Vanne à pression différentielle DN 80 y compris vanne d'équilibrage | u | 1536.39 |  | IMI HYDRONICS |  | VPD 1-0801536.39 | VPD 1-0804
| VPD 1-100 | Vanne à pression différentielle DN 100 y compris vanne d'équilibrage | u | 1753.54 |  | IMI HYDRONICS |  | VPD 1-1001753.54 | VPD 1-1004.6
| VPD 1-125 | Vanne à pression différentielle DN 125 y compris vanne d'équilibrage | u | 0 |  | TA HYDRONICS |  | VPD 1-1250 | VPD 1-1255.8
| VPD 1-150 | Vanne à pression différentielle DN 150 y compris vanne d'équilibrage | u | 0 |  | TA HYDRONICS |  | VPD 1-1500 | VPD 1-1507
| VPD 1-200 | Vanne à pression différentielle DN 200 y compris vanne d'équilibrage | u | 0 |  | TA HYDRONICS |  | VPD 1-2000 | VPD 1-2009
| VPD 2-015 | Vanne à pression différentielle DN 15 y compris vanne d'équilibrage | u | 155.42 |  | LRI |  | VPD 2-015155.42 | VPD 2-0150.8
| VPD 2-020 | Vanne à pression différentielle DN 20 y compris vanne d'équilibrage | u | 163.79 |  | LRI |  | VPD 2-020163.79 | VPD 2-0201
| VPD 2-025 | Vanne à pression différentielle DN 25 y compris vanne d'équilibrage | u | 170.02 |  | LRI |  | VPD 2-025170.02 | VPD 2-0251
| VPD 2-032 | Vanne à pression différentielle DN 32 y compris vanne d'équilibrage | u | 224.41 |  | LRI |  | VPD 2-032224.41 | VPD 2-0321.2
| VPD 2-040 | Vanne à pression différentielle DN 40 y compris vanne d'équilibrage | u | 247.43 |  | LRI |  | VPD 2-040247.43 | VPD 2-0401.2
| VPD 2-050 | Vanne à pression différentielle DN 50 y compris vanne d'équilibrage | u | 321.62 |  | LRI |  | VPD 2-050321.62 | VPD 2-0501.4
| VPD 2-065 | Vanne à pression différentielle DN 65 y compris vanne d'équilibrage | u | 1142.09 |  | LRI |  | VPD 2-0651142.09 | VPD 2-0653.4
| VPD 2-080 | Vanne à pression différentielle DN 80 y compris vanne d'équilibrage | u | 1326.44 |  | LRI |  | VPD 2-0801326.44 | VPD 2-0804
| VPD 2-100 | Vanne à pression différentielle DN 100 y compris vanne d'équilibrage | u | 1630.76 |  | LRI |  | VPD 2-1001630.76 | VPD 2-1004.6
| VPD 2-125 | Vanne à pression différentielle DN 125 y compris vanne d'équilibrage | u | 2730.87 |  | LRI |  | VPD 2-1252730.87 | VPD 2-1254.6
| VPD 2-150 | Vanne à pression différentielle DN 150 y compris vanne d'équilibrage | u | 4183.21 |  | LRI |  | VPD 2-1504183.21 | VPD 2-1507
| VPD 2-200 | Vanne à pression différentielle DN 200 y compris vanne d'équilibrage | u | 0 |  | LRI |  | VPD 2-2000 | VPD 2-2009
| VPL | Vanne papillon | u | 0 |  |  |  | VPL0 | VPL0
| VPL 065 | Vanne papillon DN 65 | u | 35.58 |  | LRI |  | VPL 06535.58 | VPL 0651.7
| VPL 080 | Vanne papillon DN 80 | u | 42.65 |  | LRI |  | VPL 08042.65 | VPL 0802
| VPL 100 | Vanne papillon DN 100 | u | 48.05 |  | LRI |  | VPL 10048.05 | VPL 1002.3
| VPL 125 | Vanne papillon DN 125 | u | 64.33 |  | LRI |  | VPL 12564.33 | VPL 1252.9
| VPL 150 | Vanne papillon DN 150 | u | 82.36 |  | LRI |  | VPL 15082.36 | VPL 1503.5
| VPL ACS-065 | Vanne papillon DN 65 ACS | u | 37.59 |  | LRI |  | VPL ACS-06537.59 | VPL ACS-0651.7
| VPL ACS-080 | Vanne papillon DN 80 ACS | u | 48.24 |  | LRI |  | VPL ACS-08048.24 | VPL ACS-0802
| VPL ACS-100 | Vanne papillon DN 100 ACS | u | 54.93 |  | LRI |  | VPL ACS-10054.93 | VPL ACS-1002.3
| VPL ACS-125 | Vanne papillon DN 125 ACS | u | 72.94 |  | LRI |  | VPL ACS-12572.94 | VPL ACS-1252.9
| VPL ACS-150 | Vanne papillon DN 150 ACS | u | 95.39 |  | LRI |  | VPL ACS-15095.39 | VPL ACS-1503.5
| VPL ACS-R200 | Vanne papillon DN 200 ACS | u | 186.56 |  | LRI |  | VPL ACS-R200186.56 | VPL ACS-R2004.5
| VPL ACS-R250 | Vanne papillon DN 250 ACS | u | 282.31 |  | LRI |  | VPL ACS-R250282.31 | VPL ACS-R2505.5
| VPL ACS-R300 | Vanne papillon DN 300 ACS | u | 411.62 |  | LRI |  | VPL ACS-R300411.62 | VPL ACS-R3006.5
| VPL P20-R200 | Vanne papillon avec réducteur DN 200 - PN20 | u | 959.83 |  | DANFOSS SOCLA |  | VPL P20-R200959.83 | VPL P20-R2004.5
| VPL P20-R250 | Vanne papillon avec réducteur DN 250 - PN20 | u | 1413.97 |  | DANFOSS SOCLA |  | VPL P20-R2501413.97 | VPL P20-R2505.5
| VPL P20-R300 | Vanne papillon avec réducteur DN 300 - PN20 | u | 1902.59 |  | DANFOSS SOCLA |  | VPL P20-R3001902.59 | VPL P20-R3006.5
| VPL P25-065 | Vanne papillon DN 65 - PN25 | u | 279.08 |  | DANFOSS SOCLA |  | VPL P25-065279.08 | VPL P25-0651.7
| VPL P25-080 | Vanne papillon DN 80 - PN25 | u | 293.16 |  | DANFOSS SOCLA |  | VPL P25-080293.16 | VPL P25-0802
| VPL P25-100 | Vanne papillon DN 100 - PN25 | u | 342.61 |  | DANFOSS SOCLA |  | VPL P25-100342.61 | VPL P25-1002.3
| VPL P25-125 | Vanne papillon DN 125 - PN25 | u | 507.44 |  | DANFOSS SOCLA |  | VPL P25-125507.44 | VPL P25-1252.9
| VPL P25-150 | Vanne papillon DN 150 - PN25 | u | 482.23 |  | DANFOSS SOCLA |  | VPL P25-150482.23 | VPL P25-1503.5
| VPL P25-R200 | Vanne papillon avec réducteur DN 200 - PN25 | u | 3717.96 |  | DANFOSS SOCLA |  | VPL P25-R2003717.96 | VPL P25-R2004.5
| VPL P25-R250 | Vanne papillon avec réducteur DN 250 - PN25 | u | 4543.05 |  | DANFOSS SOCLA |  | VPL P25-R2504543.05 | VPL P25-R2505.5
| VPL R-200 | Vanne papillon avec réducteur DN 200 | u | 167.34 |  | LRI |  | VPL R-200167.34 | VPL R-2004.5
| VPL R-250 | Vanne papillon avec réducteur DN 250 | u | 268.75 |  | LRI |  | VPL R-250268.75 | VPL R-2505.5
| VPL R-300 | Vanne papillon avec réducteur DN 300 | u | 377.63 |  | LRI |  | VPL R-300377.63 | VPL R-3006.5
| VPL R-350 | Vanne papillon avec réducteur DN 350 | u | 1475.15 |  | DANFOSS SOCLA |  | VPL R-3501475.15 | VPL R-3507.5
| VPL R-400 | Vanne papillon avec réducteur DN 400 | u | 1857.92 |  | DANFOSS SOCLA |  | VPL R-4001857.92 | VPL R-4008.5
| VPL R-450 | Vanne papillon avec réducteur DN 450 | u | 3483.24 |  | DANFOSS SOCLA |  | VPL R-4503483.24 | VPL R-4509.5
| VPL Z-065 | Vanne d'isolement pour GAZ Type : vanne papillon (PS < 4 b) DN 65 | u | 58.74 |  | LRI |  | VPL Z-06558.74 | VPL Z-0651.7
| VPL Z-080 | Vanne d'isolement pour GAZ Type : vanne papillon (PS < 4 b) DN 80 | u | 65.05 |  | LRI |  | VPL Z-08065.05 | VPL Z-0802
| VPL Z-100 | Vanne d'isolement pour GAZ Type : vanne papillon (PS < 4 b) DN 100 | u | 82.46 |  | LRI |  | VPL Z-10082.46 | VPL Z-1002.3
| VPL Z-125 | Vanne d'isolement pour GAZ Type : vanne papillon (PS < 4 b) DN 125 | u | 106.57 |  | LRI |  | VPL Z-125106.57 | VPL Z-1252.9
| VPL Z-150 | Vanne d'isolement pour GAZ Type : vanne papillon (PS < 4 b) DN 150 | u | 131.66 |  | LRI |  | VPL Z-150131.66 | VPL Z-1503.5
| VPL ZR-200 | Vanne papillon gaz avec réducteur DN 200 | u | 420.51 |  | DANFOSS SOCLA |  | VPL ZR-200420.51 | VPL ZR-2004.5
| VPS | Vanne pressostatique | u | 0 |  |  |  | VPS0 | VPS0
| VPS 015 | Vanne pressostatique DN 15 | u | 47.88 |  | LRI |  | VPS 01547.88 | VPS 0150.4
| VPS 020 | Vanne pressostatique DN 20 | u | 56.28 |  | LRI |  | VPS 02056.28 | VPS 0200.5
| VPS 025 | Vanne pressostatique DN 25 | u | 67.2 |  | LRI |  | VPS 02567.2 | VPS 0250.5
| VPS 032 | Vanne pressostatique DN 32 | u | 110.04 |  | LRI |  | VPS 032110.04 | VPS 0320.6
| VQL | Vanne d'équilibrage | u | 0 |  |  |  | VQL0 | VQL0
| VQL 012 | Vanne d'équilibrage DN 12 | u | 32.38 |  | LRI |  | VQL 01232.38 | VQL 0120.4
| VQL 015 | Vanne d'équilibrage DN 15 | u | 32.38 |  | LRI |  | VQL 01532.38 | VQL 0150.4
| VQL 020 | Vanne d'équilibrage DN 20 | u | 35.2 |  | LRI |  | VQL 02035.2 | VQL 0200.5
| VQL 025 | Vanne d'équilibrage DN 25 | u | 41.13 |  | LRI |  | VQL 02541.13 | VQL 0250.5
| VQL 032 | Vanne d'équilibrage DN 32 | u | 50.78 |  | LRI |  | VQL 03250.78 | VQL 0320.6
| VQL 040 | Vanne d'équilibrage DN 40 | u | 62.08 |  | LRI |  | VQL 04062.08 | VQL 0400.6
| VQL 050 | Vanne d'équilibrage DN 50 | u | 78.54 |  | LRI |  | VQL 05078.54 | VQL 0500.7
| VQL 065 | Vanne d'équilibrage DN 65 | u | 216.68 |  | LRI |  | VQL 065216.68 | VQL 0651.7
| VQL 080 | Vanne d'équilibrage DN 80 | u | 375.83 |  | LRI |  | VQL 080375.83 | VQL 0802
| VQL 100 | Vanne d'équilibrage DN 100 | u | 530.5 |  | LRI |  | VQL 100530.5 | VQL 1002.3
| VQL 125 | Vanne d'équilibrage DN 125 | u | 822.37 |  | LRI |  | VQL 125822.37 | VQL 1252.9
| VQL 150 | Vanne d'équilibrage DN 150 | u | 1081.15 |  | CGR |  | VQL 1501081.15 | VQL 1503.5
| VQL 200 | Vanne d'équilibrage DN 200 | u | 2293.77 |  | CGR |  | VQL 2002293.77 | VQL 2004.5
| VQL 250 | Vanne d'équilibrage DN 250 | u | 3566.85 |  | CGR |  | VQL 2503566.85 | VQL 2505.5
| VQL 300 | Vanne d'équilibrage DN 200 | u | 2361.58 |  | LRI |  | VQL 3002361.58 | VQL 3004.5
| VQL ACS-015 | Vanne d'équilibrage ECS DN 15 ACS | u | 73.49 |  | OVENTROP |  | VQL ACS-01573.49 | VQL ACS-0150.4
| VQL ACS-015 AUTO | Stabilisateur automatique de débit DN 15 en Y sans vanne type AUTOFLOW | u | 57.48 |  | CALEFFI |  | VQL ACS-015 AUTO57.48 | VQL ACS-015 AUTO0.4
| VQL ACS-020 | Vanne d'équilibrage ECS DN 20 ACS | u | 77.26 |  | OVENTROP |  | VQL ACS-02077.26 | VQL ACS-0200.5
| VQL ACS-020 AUTO | Stabilisateur automatique de débit DN 20 en Y sans vanne type AUTOFLOW | u | 62.04 |  | CALEFFI |  | VQL ACS-020 AUTO62.04 | VQL ACS-020 AUTO0.5
| VQL ACS-025 | Vanne d'équilibrage ECS DN 25 ACS | u | 85.28 |  | OVENTROP |  | VQL ACS-02585.28 | VQL ACS-0250.5
| VQL ACS-025 AUTO | Stabilisateur automatique de débit DN 25 en Y sans vanne type AUTOFLOW | u | 85.74 |  | CALEFFI |  | VQL ACS-025 AUTO85.74 | VQL ACS-025 AUTO0.5
| VQL ACS-032 | Vanne d'équilibrage ECS DN 32 ACS | u | 94.7 |  | OVENTROP |  | VQL ACS-03294.7 | VQL ACS-0320.6
| VQL ACS-032 AUTO | Stabilisateur automatique de débit DN 32 en Y sans vanne type AUTOFLOW | u | 91.3 |  | CALEFFI |  | VQL ACS-032 AUTO91.3 | VQL ACS-032 AUTO0.6
| VQL ACS-040 AUTO | Stabilisateur automatique de débit DN 40 en Y sans vanne type AUTOFLOW | u | 211.53 |  | CALEFFI |  | VQL ACS-040 AUTO211.53 | VQL ACS-040 AUTO0.6
| VQL ACS-050 AUTO | Stabilisateur automatique de débit DN 50 en Y sans vanne type AUTOFLOW | u | 248.11 |  | CALEFFI |  | VQL ACS-050 AUTO248.11 | VQL ACS-050 AUTO0.7
| VQL STAB-012 | Vanne d'équilibrage DN 12 | u | 23.46 |  | LRI |  | VQL STAB-01223.46 | VQL STAB-0120.4
| VQL STAB-015 | Vanne d'équilibrage DN 15 | u | 20.24 |  | LRI |  | VQL STAB-01520.24 | VQL STAB-0150.4
| VQL STAB-020 | Vanne d'équilibrage DN 20 | u | 20.24 |  | LRI |  | VQL STAB-02020.24 | VQL STAB-0200.5
| VQL STAB-025 | Vanne d'équilibrage DN 25 | u | 23.69 |  | LRI |  | VQL STAB-02523.69 | VQL STAB-0250.5
| VQL STAB-032 | Vanne d'équilibrage DN 32 | u | 30.14 |  | LRI |  | VQL STAB-03230.14 | VQL STAB-0320.6
| VQL STAB-040 | Vanne d'équilibrage DN 40 | u | 42.79 |  | LRI |  | VQL STAB-04042.79 | VQL STAB-0400.6
| VQL STAB-050 | Vanne d'équilibrage DN 50 | u | 49 |  | LRI |  | VQL STAB-05049 | VQL STAB-0500.7
| VRF | Variateur de fréquences | u | 0 |  |  |  | VRF0 | VRF0
| VRF 01.1 | Variateur de fréquences, P= 1.1 kW - Format IP 55 | u | 256 |  | DANFOSS |  | VRF 01.1256 | VRF 01.11
| VRF 01.1 IP20 | Variateur de fréquences, P= 1.1 kW - Format IP 20 | U | 212 |  | DANFOSS |  | VRF 01.1 IP20212 | VRF 01.1 IP201
| VRF 01.5 | Variateur de fréquences, P= 1.5 kW - Format IP 55 | u | 287 |  | DANFOSS |  | VRF 01.5287 | VRF 01.51
| VRF 01.5 IP20 | Variateur de fréquences, P= 1.5 kW - Format IP 20 | U | 243 |  | DANFOSS |  | VRF 01.5 IP20243 | VRF 01.5 IP201
| VRF 02.2 | Variateur de fréquences, P= 2.2 kW - Format IP 55 | u | 337 |  | DANFOSS |  | VRF 02.2337 | VRF 02.21
| VRF 02.2 IP20 | Variateur de fréquences, P= 2.2 kW - Format IP 20 | U | 292 |  | DANFOSS |  | VRF 02.2 IP20292 | VRF 02.2 IP201
| VRF 03.0 | Variateur de fréquences, P= 3.0 kW - Format IP 55 | u | 370 |  | DANFOSS |  | VRF 03.0370 | VRF 03.01
| VRF 03.0 IP20 | Variateur de fréquences, P= 3.0 kW - Format IP 20 | U | 325 |  | DANFOSS |  | VRF 03.0 IP20325 | VRF 03.0 IP201
| VRF 04.0 | Variateur de fréquences, P= 4.0 kW - Format IP 55 | u | 392 |  | DANFOSS |  | VRF 04.0392 | VRF 04.01
| VRF 04.0 IP20 | Variateur de fréquences, P= 4.0 kW - Format IP 20 | U | 348 |  | DANFOSS |  | VRF 04.0 IP20348 | VRF 04.0 IP201
| VRF 05.5 | Variateur de fréquences, P= 5.5 KW - Format IP 55 | u | 447 |  | DANFOSS |  | VRF 05.5447 | VRF 05.51
| VRF 05.5 IP20 | Variateur de fréquences, P= 5.5 KW - Format IP 20 | U | 401 |  | DANFOSS |  | VRF 05.5 IP20401 | VRF 05.5 IP201
| VRF 07.5 | Variateur de fréquences, P= 7.5 kW - Format IP 55 | u | 495 |  | DANFOSS |  | VRF 07.5495 | VRF 07.51
| VRF 07.5 IP20 | Variateur de fréquences, P= 7.5 kW - Format IP 20 | U | 451 |  | DANFOSS |  | VRF 07.5 IP20451 | VRF 07.5 IP201
| VRF 11.0 | Variateur de fréquences, P= 11.0 kW - Format IP 55 | u | 654 |  | DANFOSS |  | VRF 11.0654 | VRF 11.01
| VRF 11.0 IP20 | Variateur de fréquences, P= 11.0 kW - Format IP 20 | U | 581 |  | DANFOSS |  | VRF 11.0 IP20581 | VRF 11.0 IP201
| VRF 110.0 | Variateur de fréquences, P= 110.0 kW - Format IP 54 | u | 3294 |  | DANFOSS |  | VRF 110.03294 | VRF 110.02
| VRF 132.0 | Variateur de fréquences, P= 132.0 kW - Format IP 54 | u | 3977 |  | DANFOSS |  | VRF 132.03977 | VRF 132.02
| VRF 15.0 | Variateur de fréquences, P= 15.0 kW - Format IP 55 | u | 740 |  | DANFOSS |  | VRF 15.0740 | VRF 15.01
| VRF 15.0 IP20 | Variateur de fréquences, P= 15.0 kW - Format IP 20 | U | 655 |  | DANFOSS |  | VRF 15.0 IP20655 | VRF 15.0 IP201
| VRF 160.0 | Variateur de fréquences, P= 160.0 kW - Format IP 54 | u | 4860 |  | DANFOSS |  | VRF 160.04860 | VRF 160.02
| VRF 18.5 | Variateur de fréquences, P= 18.5 kW - Format IP 55 | u | 920 |  | DANFOSS |  | VRF 18.5920 | VRF 18.51
| VRF 18.5 IP20 | Variateur de fréquences, P= 18.5 kW - Format IP 20 | U | 816 |  | DANFOSS |  | VRF 18.5 IP20816 | VRF 18.5 IP201
| VRF 200.0 | Variateur de fréquences, P= 200.0 kW - Format IP 54 | u | 5804 |  | DANFOSS |  | VRF 200.05804 | VRF 200.02
| VRF 22.0 | Variateur de fréquences, P= 22.0 kW - Format IP 55 | u | 1073 |  | DANFOSS |  | VRF 22.01073 | VRF 22.01
| VRF 22.0 IP20 | Variateur de fréquences, P= 22.0 kW - Format IP 20 | U | 956 |  | DANFOSS |  | VRF 22.0 IP20956 | VRF 22.0 IP201
| VRF 250.0 | Variateur de fréquences, P= 250.0 kW - Format IP 54 | u | 7330 |  | DANFOSS |  | VRF 250.07330 | VRF 250.02
| VRF 30.0 | Variateur de fréquences, P= 30.0 kW - Format IP 55 | u | 1246 |  | DANFOSS |  | VRF 30.01246 | VRF 30.01
| VRF 30.0 IP20 | Variateur de fréquences, P= 30.0 kW - Format IP 20 | U | 1109 |  | DANFOSS |  | VRF 30.0 IP201109 | VRF 30.0 IP201
| VRF 37.0 | Variateur de fréquences, P= 37.0 kW - Format IP 55 | u | 1476 |  | DANFOSS |  | VRF 37.01476 | VRF 37.01
| VRF 37.0 IP20 | Variateur de fréquences, P= 37.0 kW - Format IP 20 | U | 1337 |  | DANFOSS |  | VRF 37.0 IP201337 | VRF 37.0 IP201
| VRF 45.0 | Variateur de fréquences, P= 45.0 kW - Format IP 55 | u | 1799 |  | DANFOSS |  | VRF 45.01799 | VRF 45.01
| VRF 45.0 IP20 | Variateur de fréquences, P= 45.0 kW - Format IP 20 | U | 1630 |  | DANFOSS |  | VRF 45.0 IP201630 | VRF 45.0 IP201
| VRF 55.0 | Variateur de fréquences, P= 55.0 kW - Format IP 55 | u | 2174 |  | DANFOSS |  | VRF 55.02174 | VRF 55.01
| VRF 55.0 IP20 | Variateur de fréquences, P= 55.0 kW - Format IP 20 | U | 1970 |  | DANFOSS |  | VRF 55.0 IP201970 | VRF 55.0 IP201
| VRF 75.0 | Variateur de fréquences, P= 75.0 kW - Format IP 55 | u | 2502 |  | DANFOSS |  | VRF 75.02502 | VRF 75.01
| VRF 75.0 IP20 | Variateur de fréquences, P= 75.0 kW - Format IP 20 | U | 2270 |  | DANFOSS |  | VRF 75.0 IP202270 | VRF 75.0 IP201
| VRF 90.0 | Variateur de fréquences, P= 90.0 kW - Format IP 55 | u | 2890 |  | DANFOSS |  | VRF 90.02890 | VRF 90.01
| VRF 90.0 IP20 | Variateur de fréquences, P= 90.0 kW - Format IP 20 | U | 2656 |  | DANFOSS |  | VRF 90.0 IP202656 | VRF 90.0 IP201
| VSC | Ventilateur spécial Marque : Type : Débit : m³/h | u | 0 |  |  |  | VSC0 | VSC0
| VSD | Ventilateur de soufflage de désenfumage Marque : Type : Débit : m³/h | u | 0 |  |  |  | VSD0 | VSD0
| VSD 10500 | Ventilateur de soufflage de désenfumage monté câblé Marque : France AIR Type : PRIMERO Modèle : 15/15 Débit : 10 500 m³/h yc : - coffret relayage ORDINYS - visière pare pluie Pression disponible (Pa) : 300 Puissance moteur (kW) : 3,0 Débit : 10 500 m³/h | u | 1440.96 |  | France AIR |  | VSD 105001440.96 | VSD 105008
| VSD 11700 | Ventilateur de soufflage de désenfumage monté câblé Marque : France AIR Type : PRIMERO Modèle : 15/15 Débit : 11 700 m³/h yc : - coffret relayage ORDINYS - visière pare pluie Pression disponible (Pa) : 300 Puissance moteur (kW) : 4,0 Débit : 11 700 m³/h | u | 1510.12 |  | France AIR |  | VSD 117001510.12 | VSD 117008
| VSD 13000 | Ventilateur de soufflage de désenfumage monté câblé Marque : France AIR Type : PRIMERO Modèle : 18/18 Débit : 13 000 m³/h yc : - coffret relayage ORDINYS - visière pare pluie Pression disponible (Pa) : 300 Puissance moteur (kW) : 5,5 Débit : 13 000 m³/h | u | 1790.56 |  | France AIR |  | VSD 130001790.56 | VSD 1300010
| VSD 15600 | Ventilateur de soufflage de désenfumage monté câblé Marque : France AIR Type : PRIMERO Modèle : 18/18 Débit : 15 600 m³/h yc : - coffret relayage ORDINYS - visière pare pluie Pression disponible (Pa) : 200 Puissance moteur (kW) : 5,5 Débit : 15 600 m³/h | u | 1790.56 |  | France AIR |  | VSD 156001790.56 | VSD 1560011
| VSD 2600 | Ventilateur de soufflage de désenfumage monté câblé Marque : France AIR Type : PRIMERO Modèle : 9/9 Débit : 2 600 m³/h yc : - coffret relayage ORDINYS - visière pare pluie Pression disponible (Pa) : 450 Puissance moteur (kW) : 1,1 Débit : 2 600 m³/h | u | 1060.2 |  | France AIR |  | VSD 26001060.2 | VSD 26006
| VSD 3900 | Ventilateur de soufflage de désenfumage monté câblé Marque : France AIR Type : PRIMERO Modèle : 10/10 Débit : 3 900 m³/h yc : - coffret relayage ORDINYS - visière pare pluie Pression disponible (Pa) : 450 Puissance moteur (kW) : 1,5 Débit : 3 900 m³/h | u | 1152.92 |  | France AIR |  | VSD 39001152.92 | VSD 39006
| VSD 5200 | Ventilateur de soufflage de désenfumage monté câblé Marque : France AIR Type : PRIMERO Modèle : 12/12 Débit : 5 200 m³/h yc : - coffret relayage ORDINYS - visière pare pluie Pression disponible (Pa) : 300 Puissance moteur (kW) : 1,5 Débit : 5 200 m³/h | u | 1246.78 |  | France AIR |  | VSD 52001246.78 | VSD 52007
| VSD 6200 | Ventilateur de soufflage de désenfumage monté câblé Marque : France AIR Type : PRIMERO Modèle : 12/12 Débit : 6 200 m³/h yc : - coffret relayage ORDINYS - visière pare pluie Pression disponible (Pa) : 350 Puissance moteur (kW) : 2,2 Débit : 6 200 m³/h | u | 1290.86 |  | France AIR |  | VSD 62001290.86 | VSD 62007
| VSD 7800 | Ventilateur de soufflage de désenfumage monté câblé Marque : France AIR Type : PRIMERO Modèle : 15/15 Débit : 7 800 m³/h yc : - coffret relayage ORDINYS - visière pare pluie Pression disponible (Pa) : 300 Puissance moteur (kW) : 2,2 Débit : 7 800 m³/h | u | 1407.9 |  | France AIR |  | VSD 78001407.9 | VSD 78007
| VSD 9100 | Ventilateur de soufflage de désenfumage monté câblé Marque : France AIR Type : PRIMERO Modèle : 15/15 Débit : 9 100 m³/h yc : - coffret relayage ORDINYS - visière pare pluie Pression disponible (Pa) : 350 Puissance moteur (kW) : 3,0 Débit : 9 100 m³/h | u | 1440.96 |  | France AIR |  | VSD 91001440.96 | VSD 91008
| VSP | Ventilateur de soufflage parking Marque : Type : Débit : m³/h | u | 0 |  |  |  | VSP0 | VSP0
| VSQ | Vasque | u | 0 |  |  |  | VSQ0 | VSQ1.2
| VSQ VS | Vasque à encastrer sous plan de toilette Marque : Comprenant : - vasque avec vidage, siphon - robinetterie mélangeuse ou mitigeur | u | 0 |  |  |  | VSQ VS0 | VSQ VS1.85
| WCP | WC sur pied avec robinet à chasse | u | 0 |  |  |  | WCP0 | WCP1.9
| WCS | WC mural avec robinet à chasse | u | 0 |  |  |  | WCS0 | WCS2.5
| WCT | WC à la turque | u | 0 |  |  |  | WCT0 | WCT3.5
| WRP | WC sur pieds avec réservoir de chasse Marque : Comprenant : - cuvette posée au sol avec abattant double - réservoir attenant avec robinet d'arrêt | u | 0 |  |  |  | WRP0 | WRP1.9
| WRS | WC suspendu avec réservoir encastré Marque : Comprenant : - réservoir suspendu avec abattant double - bâti support - réservoir encastré derrière cloison - commande mécanique par plaque murale | u | 0 |  |  |  | WRS0 | WRS3
| YCC | Contrôle de chauffe | u | 0 |  |  |  | YCC0 | YCC1
| YCD | Contrôleur de débit | u | 0 |  |  |  | YCD0 | YCD1
| YCP | Afficheur pression | u | 0 |  |  |  | YCP0 | YCP1
| YDG | Détection | u | 0 |  |  |  | YDG0 | YDG0
| YDG E | Détection de présence d'eau Marque : Type : | ens | 0 |  |  |  | YDG E0 | YDG E1
| YDG F | Détection de fumée Marque : FINSECUR Type : DAD CARAIBES Classe 2 - 1W2C (Spécial Clim) yc Boitier détecteur de gaine + Détecteur conventionnel | ens | 177.83 |  | FINSECUR |  | YDG F177.83 | YDG F2
| YDG G | Détection de gaz Marque : Type : | ens | 0 |  |  |  | YDG G0 | YDG G2
| YDG P | Détection de gaz pour parking Marque : Type : Comprenant : - centrale d'analyse - capteurs - tuyauteries de liaison | ens | 0 |  |  |  | YDG P0 | YDG P2
| YDM | Débitmètre indicateur | u | 0 |  |  |  | YDM0 | YDM0
| YIE | Indicateur enregistreur | u | 0 |  |  |  | YIE0 | YIE0
| YSD | Sondes | u | 0 |  |  |  | YSD0 | YSD0
| YTH | Thermostat | u | 0 |  |  |  | YTH0 | YTH0
| YVP | Vanne de régulation | u | 0 |  |  |  | YVP0 | YVP0
| ZAG | Raccord Zag | u | 0 |  |  |  | ZAG0 | ZAG0
| ZAG R | Raccord Zag avec tampon de fermeture | u | 138.58 |  | LRI |  | ZAG R138.58 | ZAG R0.5
|  | 1 03718 Fourniture CONE FONTE SMU S REDUIT DN 125-150 | UNT | 0.05 |  | 1,03 1,03
|  | 1 66353 Fourniture COLLIER MUPRO EUROQUICK A VIS M8/M10 159-163 REF 132141 | UNT | 0.65 |  | 1,48 1,48 | 1900-02-15 03:50
|  | Collecteur d'évacuation EP en tuyau fonte SMU Ø 150 | ML | 1 |  | 57.83 | 1900-01-20 14:24
|  | 1 MOPB Ouvrage | HRS | 1.35 |  |  | 0.28
|  | Main d'oeuvre plomberie |  |  |  |  | 0.17
|  | 2 PLOMBIER Main d'oeuvre | HRS | 1 |  |  | 0.11
|  | Compagnon Plombier |  |  |  |  | 0.03
|  | 1 13125 Fourniture GOUJON MALE A FRAPPER N 8/35 AGREE SOCOTEC | PIE | 0.4 |  | 0,28 0,28 | 1900-01-11 22:05
|  | 1 13125 Fourniture GOUJON MALE A FRAPPER N 8/35 AGREE SOCOTEC | PIE | 0.25 |  | 0,17 0,17 | 1900-01-01 23:46
|  | 1 10134 Fourniture TIGE FILETEE ZINGUEE DE 8*125 | ML | 0.25 |  | 0,11 0,11 | 1899-12-31 16:19
|  | 1 14396 Fourniture ECROU 6 PANS Zg DE 8 | PIE | 1.3 |  | 0,03 0,03 | 0.17
|  | 1 03890 Fourniture TUYAU FONTE SMU S DN 150 (BOUT DE 3 Ml) | UNT | 0.35 |  | 32,55 32,55 | 0.22
|  | 1 03792 Fourniture CULOTTE FONTE SMU S SIMPLE 45° DN 150 | UNT | 0.05 |  | 2,42 2,42 | 1900-01-02 09:50
|  | 1 03751 Fourniture COUDE FONTE SMU S 45° DN 150 | UNT | 0.2 |  | 4,26 4,26 | 0.34
|  | 1 03752 Fourniture COUDE FONTE SMU S 68° DN 150 | UNT | 0.02 |  | 0,47 0,47 | 1900-01-02 06:14
|  | 1 03750 Fourniture COUDE FONTE SMU S 22° DN 150 | UNT | 0.02 |  | 0,46 0,46 | 1900-02-10 05:02
|  | 1 14233 Fourniture JOINT FONTE SMU S RAPID 2 DN 150 | UNT | 0.7 |  | 5,24 5,24 | 1900-01-19 06:00
|  | 1 03819 Fourniture BRANCHEMENT FONTE SMU S SIMPLE 45° 150-125 | UNT | 0.025 |  | 1,24 1,24 | 0.28
|  | 1 03877 Fourniture TE FONTE SMU S A PLAQUE HERMETIQUE DN 150 | UNT | 0.1 |  | 8,09 8,09 | 0.17
|  | 1 03718 Fourniture CONE FONTE SMU S REDUIT DN 125-150 | UNT | 0.05 |  | 1,03 1,03 | 0.11
|  | 1 66353 Fourniture COLLIER MUPRO EUROQUICK A VIS M8/M10 159-163 REF 132141 | UNT | 0.65 |  | 1,48 1,48 | 0.03
|  | Collecteur d'évacuation en tuyau fonte SMU Ø 150 posé en vide sanitaire | ML | 1 |  | 69.73 | 1900-01-11 22:05
|  | 1 MOPB Ouvrage | HRS | 2.3 |  |  | 0.15
|  | Main d'oeuvre plomberie |  |  |  |  | 1899-12-31 16:19
|  | 2 PLOMBIER Main d'oeuvre | HRS | 1 |  |  | 0.17
|  | Compagnon Plombier |  |  |  |  | 0.22
|  | 1 13125 Fourniture GOUJON MALE A FRAPPER N 8/35 AGREE SOCOTEC | PIE | 0.4 |  | 0,28 0,28 | 1900-01-01 15:36
|  | 1 13125 Fourniture GOUJON MALE A FRAPPER N 8/35 AGREE SOCOTEC | PIE | 0.25 |  | 0,17 0,17 | 0.34
|  | 1 10134 Fourniture TIGE FILETEE ZINGUEE DE 8*125 | ML | 0.25 |  | 0,11 0,11 | 1900-01-02 06:14
|  | 1 14396 Fourniture ECROU 6 PANS Zg DE 8 | PIE | 1.3 |  | 0,03 0,03 | 1900-02-20 20:10
|  | 1 03890 Fourniture TUYAU FONTE SMU S DN 150 (BOUT DE 3 Ml) | UNT | 0.35 |  | 32,55 32,55 | 1900-01-20 14:24
|  | 1 03792 Fourniture CULOTTE FONTE SMU S SIMPLE 45° DN 150 | UNT | 0.1 |  | 4,85 4,85 | 0.28
|  | 1 03751 Fourniture COUDE FONTE SMU S 45° DN 150 | UNT | 0.2 |  | 4,26 4,26 | 0.17
|  | 1 03752 Fourniture COUDE FONTE SMU S 68° DN 150 | UNT | 0.02 |  | 0,47 0,47 | 0.11
|  | 1 03750 Fourniture COUDE FONTE SMU S 22° DN 150 | UNT | 0.02 |  | 0,46 0,46 | 0.03
|  | 1 14233 Fourniture JOINT FONTE SMU S RAPID 2 DN 150 | UNT | 1.8 |  | 13,48 13,48 | 1900-01-15 09:07
|  | 1 03819 Fourniture BRANCHEMENT FONTE SMU S SIMPLE 45° 150-125 | UNT | 0.05 |  | 2,47 2,47 | 1900-01-02 05:46
|  | 1 03877 Fourniture TE FONTE SMU S A PLAQUE HERMETIQUE DN 150 | UNT | 0.1 |  | 8,09 8,09 | 1900-01-01 01:12
|  | 1 03718 Fourniture CONE FONTE SMU S REDUIT DN 125-150 | UNT | 0.05 |  | 1,03 1,03 | 0.21
|  | 1 66353 Fourniture COLLIER MUPRO EUROQUICK A VIS M8/M10 159-163 REF 132141 | UNT | 0.65 |  | 1,48 1,48 | 0.22
|  | Collecteur d'évacuation en tuyau fonte SMU Ø 200 | ML | 1 |  | 115.31 | 1900-01-03 00:58
|  | 1 MOPB Ouvrage | HRS | 2 |  |  | 0.51
|  | Main d'oeuvre plomberie |  |  |  |  | 1900-01-02 11:31
|  | 2 PLOMBIER Main d'oeuvre | HRS | 1 |  |  | 0.54
|  | Compagnon Plombier |  |  |  |  | 1900-02-15 12:29
|  | 1 13125 Fourniture GOUJON MALE A FRAPPER N 8/35 AGREE SOCOTEC | PIE | 0.4 |  | 0,28 0,28 | 1900-01-19 06:00
|  | 1 13125 Fourniture GOUJON MALE A FRAPPER N 8/35 AGREE SOCOTEC | PIE | 0.25 |  | 0,17 0,17
|  | 1 10134 Fourniture TIGE FILETEE ZINGUEE DE 8*125 | ML | 0.25 |  | 0,11 0,11 | 1900-01-19 06:00
|  | 1 14396 Fourniture ECROU 6 PANS Zg DE 8 | PIE | 1.3 |  | 0,03 0,03
|  | 1 03892 Fourniture TUYAU FONTE SMU S DN 200 (BOUT DE 3 Ml) | UNT | 0.35 |  | 52,28 52,28 | 0.28
|  | 1 03796 Fourniture CULOTTE FONTE SMU S SIMPLE 45° DN 200 | UNT | 0.1 |  | 10,22 10,22 | 0.17
|  | 1 03756 Fourniture COUDE FONTE SMU S 45° DN 200 | UNT | 0.2 |  | 8,28 8,28 | 0.11
|  | 1 03757 Fourniture COUDE FONTE SMU S 68° DN 200 | UNT | 0.02 |  | 0,99 0,99 | 0.03
|  | 1 03757 Fourniture COUDE FONTE SMU S 68° DN 200 | UNT | 0.02 |  | 0,99 0,99 | 1900-01-15 09:07
|  | 1 14234 Fourniture JOINT FONTE SMU S RAPID 2 DN 200 | UNT | 1 |  | 15,51 15,51 | 0.16
|  | 1 03824 Fourniture BRANCHEMENT FONTE SMU S SIMPLE 45° 200-150 | UNT | 0.05 |  | 5,17 5,17 | 1900-01-01 01:12
|  | 1 03878 Fourniture TE FONTE SMU S A PLAQUE HERMETIQUE DN 200 | UNT | 0.1 |  | 12,91 12,91 | 0.21
|  | 1 03720 Fourniture CONE FONTE SMU S REDUIT DN 150-200 | UNT | 0.05 |  | 2,04 2,04 | 0.22
|  | 1 68088 Fourniture COLLIER MUPRO LOURD A VIS M12 DGL 212 MM REF 122151 | UNT | 0.65 |  | 6,33 6,33 | 1900-01-02 03:22
|  | Collecteur d'évacuation EP en tuyau fonte SMU Ø 200 | ML | 1 |  | 102.96 | 0.51
|  | Collecteur d'évacuation EP en tuyau fonte SMU Ø 200 |  |  |  |  | 1900-01-02 11:31
|  | 1 MOPB Ouvrage | HRS | 1.8 |  |  | 0.54
|  | Main d'oeuvre plomberie |  |  |  |  | 1900-02-26 05:31
|  | 2 PLOMBIER Main d'oeuvre | HRS | 1 |  |  | 1900-01-21 22:48
Compagnon Plombier
|  | 1 13125 Fourniture GOUJON MALE A FRAPPER N 8/35 AGREE SOCOTEC | PIE | 0.4 |  | 0,28 0,28 | 1900-01-21 22:48
|  | 1 13125 Fourniture GOUJON MALE A FRAPPER N 8/35 AGREE SOCOTEC | PIE | 0.25 |  | 0,17 0,17
|  | 1 10134 Fourniture TIGE FILETEE ZINGUEE DE 8*125 | ML | 0.25 |  | 0,11 0,11 | 0.28
|  | 1 14396 Fourniture ECROU 6 PANS Zg DE 8 | PIE | 1.3 |  | 0,03 0,03 | 0.17
|  | 1 03892 Fourniture TUYAU FONTE SMU S DN 200 (BOUT DE 3 Ml) | UNT | 0.35 |  | 52,28 52,28 | 0.11
|  | 1 03796 Fourniture CULOTTE FONTE SMU S SIMPLE 45° DN 200 | UNT | 0.05 |  | 5,11 5,11 | 0.03
|  | 1 03756 Fourniture COUDE FONTE SMU S 45° DN 200 | UNT | 0.2 |  | 8,28 8,28 | 1900-01-15 09:07
|  | 1 03757 Fourniture COUDE FONTE SMU S 68° DN 200 | UNT | 0.02 |  | 0,99 0,99 | 1900-01-02 05:46
|  | 1 03757 Fourniture COUDE FONTE SMU S 68° DN 200 | UNT | 0.02 |  | 0,99 0,99 | 1900-01-01 01:12
|  | 1 14234 Fourniture JOINT FONTE SMU S RAPID 2 DN 200 | UNT | 0.7 |  | 10,86 10,86 | 0.21
|  | 1 03824 Fourniture BRANCHEMENT FONTE SMU S SIMPLE 45° 200-150 | UNT | 0.025 |  | 2,58 2,58 | 0.22
|  | 1 03878 Fourniture TE FONTE SMU S A PLAQUE HERMETIQUE DN 200 | UNT | 0.1 |  | 12,91 12,91 | 1900-01-07 01:41
|  | 1 03720 Fourniture CONE FONTE SMU S REDUIT DN 150-200 | UNT | 0.05 |  | 2,04 2,04 | 0.51
|  | 1 68088 Fourniture COLLIER MUPRO LOURD A VIS M12 DGL 212 MM REF 122151 | UNT | 0.65 |  | 6,33 6,33 | 1900-01-02 11:31
|  | Collecteur d'évacuation en tuyau fonte SMU Ø 200 posé en vide sanitaire | ML | 1 |  | 127.72 | 0.54
|  | 1 MOPB Ouvrage | HRS | 3.25 |  |  | 1900-03-01 02:38
|  | Main d'oeuvre plomberie |  |  |  |  | 1900-01-26
|  | 2 PLOMBIER Main d'oeuvre | HRS | 1
|  | Compagnon Plombier |  |  |  |  | 1900-01-26
|  | 1 13125 Fourniture GOUJON MALE A FRAPPER N 8/35 AGREE SOCOTEC | PIE | 0.4 |  | 0,28 0,28
|  | 1 13125 Fourniture GOUJON MALE A FRAPPER N 8/35 AGREE SOCOTEC | PIE | 0.25 |  | 0,17 0,17 | 0.28
|  | 1 10134 Fourniture TIGE FILETEE ZINGUEE DE 8*125 | ML | 0.25 |  | 0,11 0,11 | 0.17
|  | 1 14396 Fourniture ECROU 6 PANS Zg DE 8 | PIE | 1.3 |  | 0,03 0,03 | 0.11
|  | 1 03892 Fourniture TUYAU FONTE SMU S DN 200 (BOUT DE 3 Ml) | UNT | 0.35 |  | 52,28 52,28 | 0.03
|  | 1 03796 Fourniture CULOTTE FONTE SMU S SIMPLE 45° DN 200 | UNT | 0.1 |  | 10,22 10,22 | 1900-01-17 01:41
|  | 1 03756 Fourniture COUDE FONTE SMU S 45° DN 200 | UNT | 0.2 |  | 8,28 8,28 | 1899-12-31 21:50
|  | 1 03757 Fourniture COUDE FONTE SMU S 68° DN 200 | UNT | 0.02 |  | 0,99 0,99 | 1900-01-01 01:41
|  | 1 03757 Fourniture COUDE FONTE SMU S 68° DN 200 | UNT | 0.02 |  | 0,99 0,99 | 0.22
|  | 1 14234 Fourniture JOINT FONTE SMU S RAPID 2 DN 200 | UNT | 1.8 |  | 27,92 27,92 | 0.22
|  | 1 03824 Fourniture BRANCHEMENT FONTE SMU S SIMPLE 45° 200-150 | UNT | 0.05 |  | 5,17 5,17 | 1900-01-03 23:46
|  | 1 03878 Fourniture TE FONTE SMU S A PLAQUE HERMETIQUE DN 200 | UNT | 0.1 |  | 12,91 12,91 | 1899-12-31 01:12
|  | 1 03720 Fourniture CONE FONTE SMU S REDUIT DN 150-200 | UNT | 0.05 |  | 2,04 2,04 | 1900-01-02 16:05
|  | 1 68088 Fourniture COLLIER MUPRO LOURD A VIS M12 DGL 212 MM REF 122151 | UNT | 0.65 |  | 6,33 6,33 | 0.66
|  | Collecteur d'évacuation en tuyau fonte SMU Ø 250 | ML | 1 |  | 211.35 | 0.66
|  | 1 MOPB Ouvrage | HRS | 2.5 |  |  | 1900-02-23 10:19
|  | Main d'oeuvre plomberie |  |  |  |  | 1900-01-23 07:12
|  | 2 PLOMBIER Main d'oeuvre | HRS | 1
|  | Compagnon Plombier |  |  |  |  | 1900-01-23 07:12
|  | 1 13125 Fourniture GOUJON MALE A FRAPPER N 8/35 AGREE SOCOTEC | PIE | 0.4 |  | 0,28 0,28
|  | 1 13125 Fourniture GOUJON MALE A FRAPPER N 8/35 AGREE SOCOTEC | PIE | 0.25 |  | 0,17 0,17 | 0.28
|  | 1 10134 Fourniture TIGE FILETEE ZINGUEE DE 8*125 | ML | 0.25 |  | 0,11 0,11 | 0.17
|  | 1 14396 Fourniture ECROU 6 PANS Zg DE 8 | PIE | 1.3 |  | 0,03 0,03 | 0.11
|  | 1 03894 Fourniture TUYAU FONTE SMU S DN 250 (BOUT DE 3 Ml) | UNT | 0.35 |  | 80,12 80,12 | 0.03
|  | 1 03800 Fourniture CULOTTE FONTE SMU S SIMPLE 45° DN 250 | UNT | 0.1 |  | 25,71 25,71 | 1900-01-17 01:41
|  | 1 03761 Fourniture COUDE FONTE SMU S 45° DN 250 | UNT | 0.2 |  | 18,12 18,12 | 0.96
|  | 1 03762 Fourniture COUDE FONTE SMU S 68° DN 250 | UNT | 0.02 |  | 2,12 2,12 | 1900-01-01 01:41
|  | 1 03762 Fourniture COUDE FONTE SMU S 68° DN 250 | UNT | 0.02 |  | 2,12 2,12 | 0.22
|  | 1 14235 Fourniture JOINT FONTE SMU RAPID 2 TOUT INOX DN 250 | UNT | 1 |  | 40,88 40,88 | 0.22
|  | 1 03827 Fourniture BRANCHEMENT FONTE SMU S SIMPLE 45° 250-200 | UNT | 0.05 |  | 12,33 12,33 | 1900-01-02 11:46
|  | 1 03879 Fourniture TE FONTE SMU S A PLAQUE HERMETIQUE DN 250 | UNT | 0.1 |  | 16,93 16,93 | 0.52
|  | 1 03723 Fourniture CONE FONTE SMU S REDUIT DN 200-250 | UNT | 0.05 |  | 4,08 4,08 | 1900-01-02 16:05
|  | 1 68089 Fourniture COLLIER MUPRO LOURD A VIS M12 DGL 267 MM REF 122234 | UNT | 0.65 |  | 8,35 8,35 | 0.66
|  | Collecteur d'évacuation EP en tuyau fonte SMU Ø 250 | ML | 1 |  | 180.06 | 0.66
|  | Collecteur d'évacuation EP en tuyau fonte SMU Ø 250 |  |  |  |  | 1900-03-13 04:48
|  | 1 MOPB Ouvrage | HRS | 2.3 |  |  | 1900-02-03 02:24
Main d'oeuvre plomberie
|  | 2 PLOMBIER Main d'oeuvre | HRS | 1 |  |  | 1900-02-03 02:24
Compagnon Plombier
|  | 1 13125 Fourniture GOUJON MALE A FRAPPER N 8/35 AGREE SOCOTEC | PIE | 0.4 |  | 0,28 0,28 | 0.28
|  | 1 13125 Fourniture GOUJON MALE A FRAPPER N 8/35 AGREE SOCOTEC | PIE | 0.25 |  | 0,17 0,17 | 0.17
|  | 1 10134 Fourniture TIGE FILETEE ZINGUEE DE 8*125 | ML | 0.25 |  | 0,11 0,11 | 0.11
|  | 1 14396 Fourniture ECROU 6 PANS Zg DE 8 | PIE | 1.3 |  | 0,03 0,03 | 0.03
|  | 1 03894 Fourniture TUYAU FONTE SMU S DN 250 (BOUT DE 3 Ml) | UNT | 0.35 |  | 80,12 80,12 | 1900-01-17 01:41
|  | 1 03800 Fourniture CULOTTE FONTE SMU S SIMPLE 45° DN 250 | UNT | 0.05 |  | 12,85 12,85 | 1899-12-31 21:50
|  | 1 03761 Fourniture COUDE FONTE SMU S 45° DN 250 | UNT | 0.2 |  | 18,12 18,12 | 1900-01-01 01:41
|  | 1 03762 Fourniture COUDE FONTE SMU S 68° DN 250 | UNT | 0.02 |  | 2,12 2,12 | 0.22
|  | 1 03762 Fourniture COUDE FONTE SMU S 68° DN 250 | UNT | 0.02 |  | 2,12 2,12 | 0.22
|  | 1 14235 Fourniture JOINT FONTE SMU RAPID 2 TOUT INOX DN 250 | UNT | 0.7 |  | 28,62 28,62 | 1900-01-07 23:31
|  | 1 03827 Fourniture BRANCHEMENT FONTE SMU S SIMPLE 45° 250-200 | UNT | 0.025 |  | 6,16 6,16 | 1899-12-31 01:12
|  | 1 03879 Fourniture TE FONTE SMU S A PLAQUE HERMETIQUE DN 250 | UNT | 0.1 |  | 16,93 16,93 | 1900-01-02 16:05
|  | 1 03723 Fourniture CONE FONTE SMU S REDUIT DN 200-250 | UNT | 0.05 |  | 4,08 4,08 | 0.66
|  | 1 68089 Fourniture COLLIER MUPRO LOURD A VIS M12 DGL 267 MM REF 122234 | UNT | 0.65 |  | 8,35 8,35 | 0.66
|  | Collecteur d'évacuation en tuyau fonte SMU Ø 250 posé en vide sanitaire | ML | 1 |  | 244.06 | 1900-03-24 06:00
|  | 1 MOPB Ouvrage | HRS | 3.75 |  |  | 1900-02-01 18:00
Main d'oeuvre plomberie
|  | 2 PLOMBIER Main d'oeuvre | HRS | 1 |  |  | 1900-02-01 18:00
Compagnon Plombier
|  | 1 13125 Fourniture GOUJON MALE A FRAPPER N 8/35 AGREE SOCOTEC | PIE | 0.4 |  | 0,28 0,28 | 0.28
|  | 1 13125 Fourniture GOUJON MALE A FRAPPER N 8/35 AGREE SOCOTEC | PIE | 0.25 |  | 0,17 0,17 | 0.17
|  | 1 10134 Fourniture TIGE FILETEE ZINGUEE DE 8*125 | ML | 0.25 |  | 0,11 0,11 | 0.11
|  | 1 14396 Fourniture ECROU 6 PANS Zg DE 8 | PIE | 1.3 |  | 0,03 0,03 | 0.03
|  | 1 03894 Fourniture TUYAU FONTE SMU S DN 250 (BOUT DE 3 Ml) | UNT | 0.35 |  | 80,12 80,12 | 1900-01-25 04:48
|  | 1 03800 Fourniture CULOTTE FONTE SMU S SIMPLE 45° DN 250 | UNT | 0.1 |  | 25,71 25,71 | 1900-01-02 07:41
|  | 1 03761 Fourniture COUDE FONTE SMU S 45° DN 250 | UNT | 0.2 |  | 18,12 18,12 | 1900-01-02 08:38
|  | 1 03762 Fourniture COUDE FONTE SMU S 68° DN 250 | UNT | 0.02 |  | 2,12 2,12 | 0.34
|  | 1 03762 Fourniture COUDE FONTE SMU S 68° DN 250 | UNT | 0.02 |  | 2,12 2,12 | 0.35
|  | 1 14235 Fourniture JOINT FONTE SMU RAPID 2 TOUT INOX DN 250 | UNT | 1.8 |  | 73,59 73,59 | 1900-01-05 07:26
|  | 1 03827 Fourniture BRANCHEMENT FONTE SMU S SIMPLE 45° 250-200 | UNT | 0.05 |  | 12,33 12,33 | 1899-12-31 16:19
|  | 1 03879 Fourniture TE FONTE SMU S A PLAQUE HERMETIQUE DN 250 | UNT | 0.1 |  | 16,93 16,93 | 1900-01-05 09:36
|  | 1 03723 Fourniture CONE FONTE SMU S REDUIT DN 200-250 | UNT | 0.05 |  | 4,08 4,08 | 0.76
|  | 1 68089 Fourniture COLLIER MUPRO LOURD A VIS M12 DGL 267 MM REF 122234 | UNT | 0.65 |  | 8,35 8,35 | 1899-12-31 04:48
|  | Collecteur d'évacuation en tuyau fonte SMU Ø 300 | ML | 1 |  | 267.79 | 1900-03-15 19:26
|  | 1 MOPB Ouvrage | HRS | 3.5 |  |  | 1900-01-28 16:48
Main d'oeuvre plomberie
|  | 2 PLOMBIER Main d'oeuvre | HRS | 1 |  |  | 1900-01-28 16:48
Compagnon Plombier
|  | 1 13125 Fourniture GOUJON MALE A FRAPPER N 8/35 AGREE SOCOTEC | PIE | 0.4 |  | 0,28 0,28 | 0.28
|  | 1 13125 Fourniture GOUJON MALE A FRAPPER N 8/35 AGREE SOCOTEC | PIE | 0.25 |  | 0,17 0,17 | 0.17
|  | 1 10134 Fourniture TIGE FILETEE ZINGUEE DE 8*125 | ML | 0.25 |  | 0,11 0,11 | 0.11
|  | 1 14396 Fourniture ECROU 6 PANS Zg DE 8 | PIE | 1.3 |  | 0,03 0,03 | 0.03
|  | 1 03896 Fourniture TUYAU FONTE SMU S DN 300 (BOUT DE 3 Ml) | UNT | 0.35 |  | 100,99 100,99 | 1900-01-25 04:48
|  | 1 03803 Fourniture CULOTTE FONTE SMU S SIMPLE 45° DN 300 | UNT | 0.1 |  | 32,85 32,85 | 1899-12-31 15:50
|  | 1 03764 Fourniture COUDE FONTE SMU S 45° DN 300 | UNT | 0.2 |  | 25,09 25,09 | 1900-01-02 08:38
|  | 1 03765 Fourniture COUDE FONTE SMU S 68° DN 300 | UNT | 0.02 |  | 2,93 2,93 | 0.34
|  | 1 03765 Fourniture COUDE FONTE SMU S 68° DN 300 | UNT | 0.02 |  | 2,93 2,93 | 0.35
|  | 1 14236 Fourniture JOINT FONTE SMU RAPID 2 TOUT INOX DN 300 | UNT | 1 |  | 46,08 46,08 | 1900-01-03 10:05
|  | 1 03829 Fourniture BRANCHEMENT FONTE SMU S SIMPLE 45° 300-250 | UNT | 0.05 |  | 15,76 15,76 | 0.84
|  | 1 03880 Fourniture TE FONTE SMU S A PLAQUE HERMETIQUE DN 300 | UNT | 0.1 |  | 22,11 22,11 | 1900-01-05 09:36
|  | 1 68090 Fourniture COLLIER MUPRO LOURD A VIS M12 DGL 323 MM REF 122305 | UNT | 0.65 |  | 12,67 12,67 | 0.76
|  | 1 03725 Fourniture CONE FONTE SMU S REDUIT DN 250-300 | UNT | 0.05 |  | 5,79 5,79 | 1899-12-31 04:48
|  | Collecteur d'évacuation EP en tuyau fonte SMU Ø 300 | ML | 1 |  | 229.67 | 1900-04-09 02:24
|  | Collecteur d'évacuation EP en tuyau fonte SMU Ø 300 |  |  |  |  | 1900-02-12 13:12
|  | 1 MOPB Ouvrage | HRS | 2.8
|  | Main d'oeuvre plomberie |  |  |  |  | 1900-02-12 13:12
|  | 2 PLOMBIER Main d'oeuvre | HRS | 1
|  | Compagnon Plombier |  |  |  |  | 0.28
|  | 1 13125 Fourniture GOUJON MALE A FRAPPER N 8/35 AGREE SOCOTEC | PIE | 0.4 |  | 0,28 0,28 | 0.17
|  | 1 13125 Fourniture GOUJON MALE A FRAPPER N 8/35 AGREE SOCOTEC | PIE | 0.25 |  | 0,17 0,17 | 0.11
|  | 1 10134 Fourniture TIGE FILETEE ZINGUEE DE 8*125 | ML | 0.25 |  | 0,11 0,11 | 0.03
|  | 1 14396 Fourniture ECROU 6 PANS Zg DE 8 | PIE | 1.3 |  | 0,03 0,03 | 1900-01-25 04:48
|  | 1 03896 Fourniture TUYAU FONTE SMU S DN 300 (BOUT DE 3 Ml) | UNT | 0.35 |  | 100,99 100,99 | 1900-01-02 07:41
|  | 1 03803 Fourniture CULOTTE FONTE SMU S SIMPLE 45° DN 300 | UNT | 0.05 |  | 16,43 16,43 | 1900-01-02 08:38
|  | 1 03764 Fourniture COUDE FONTE SMU S 45° DN 300 | UNT | 0.2 |  | 25,09 25,09 | 0.34
|  | 1 03765 Fourniture COUDE FONTE SMU S 68° DN 300 | UNT | 0.02 |  | 2,93 2,93 | 0.35
|  | 1 03765 Fourniture COUDE FONTE SMU S 68° DN 300 | UNT | 0.02 |  | 2,93 2,93 | 1900-01-10 08:38
|  | 1 14236 Fourniture JOINT FONTE SMU RAPID 2 TOUT INOX DN 300 | UNT | 0.7 |  | 32,26 32,26 | 1899-12-31 16:19
|  | 1 03829 Fourniture BRANCHEMENT FONTE SMU S SIMPLE 45° 300-250 | UNT | 0.025 |  | 7,88 7,88 | 1900-01-05 09:36
|  | 1 03880 Fourniture TE FONTE SMU S A PLAQUE HERMETIQUE DN 300 | UNT | 0.1 |  | 22,11 22,11 | 0.76
|  | 1 03725 Fourniture CONE FONTE SMU S REDUIT DN 250-300 | UNT | 0.05 |  | 5,79 5,79 | 1899-12-31 04:48
|  | 1 68090 Fourniture COLLIER MUPRO LOURD A VIS M12 DGL 323 MM REF 122305 | UNT | 0.65 |  | 12,67 12,67 | 1900-04-13 05:46
|  | Collecteur d'évacuation en tuyau fonte SMU Ø 300 posé en sanitaire | ML | 1 |  | 304.65 | 1900-02-08 12:00
|  | 1 MOPB Ouvrage | HRS | 6
|  | Main d'oeuvre plomberie |  |  |  |  | 1900-02-08 12:00
|  | 2 PLOMBIER Main d'oeuvre | HRS | 1
|  | Compagnon Plombier |  |  |  |  | 0.28
|  | 1 13125 Fourniture GOUJON MALE A FRAPPER N 8/35 AGREE SOCOTEC | PIE | 0.4 |  | 0,28 0,28 | 0.17
|  | 1 13125 Fourniture GOUJON MALE A FRAPPER N 8/35 AGREE SOCOTEC | PIE | 0.25 |  | 0,17 0,17 | 0.11
|  | 1 10134 Fourniture TIGE FILETEE ZINGUEE DE 8*125 | ML | 0.25 |  | 0,11 0,11 | 0.03
|  | 1 14396 Fourniture ECROU 6 PANS Zg DE 8 | PIE | 1.3 |  | 0,03 0,03 | 1900-01-31 13:12
|  | 1 03896 Fourniture TUYAU FONTE SMU S DN 300 (BOUT DE 3 Ml) | UNT | 0.35 |  | 100,99 100,99 | 1900-01-03 20:24
|  | 1 03803 Fourniture CULOTTE FONTE SMU S SIMPLE 45° DN 300 | UNT | 0.1 |  | 32,85 32,85 | 1900-01-03 06:14
|  | 1 03764 Fourniture COUDE FONTE SMU S 45° DN 300 | UNT | 0.2 |  | 25,09 25,09 | 0.47
|  | 1 03765 Fourniture COUDE FONTE SMU S 68° DN 300 | UNT | 0.02 |  | 2,93 2,93 | 0.46
|  | 1 03765 Fourniture COUDE FONTE SMU S 68° DN 300 | UNT | 0.02 |  | 2,93 2,93 | 1900-01-06 11:46
|  | 1 14236 Fourniture JOINT FONTE SMU RAPID 2 TOUT INOX DN 300 | UNT | 1.8 |  | 82,94 82,94 | 1900-01-01 11:17
|  | 1 03829 Fourniture BRANCHEMENT FONTE SMU S SIMPLE 45° 300-250 | UNT | 0.05 |  | 15,76 15,76 | 1900-01-07 02:10
|  | 1 03880 Fourniture TE FONTE SMU S A PLAQUE HERMETIQUE DN 300 | UNT | 0.1 |  | 22,11 22,11 | 1899-12-31 00:43
|  | 1 03725 Fourniture CONE FONTE SMU S REDUIT DN 250-300 | UNT | 0.05 |  | 5,79 5,79 | 1899-12-31 11:31
|  | 1 68090 Fourniture COLLIER MUPRO LOURD A VIS M12 DGL 323 MM REF 122305 | UNT | 0.65 |  | 12,67 12,67 | 1900-04-03 06:43
|  | Collecteur d'évacuation en tuyau fonte SMU Plus Ø 50 | ML | 1 |  | 36.16 | 1900-02-04 10:48
|  | 1 MOPB Ouvrage | HRS | 0.8
|  | Main d'oeuvre plomberie |  |  |  |  | 1900-02-04 10:48
|  | 2 PLOMBIER Main d'oeuvre | HRS | 1
|  | Compagnon Plombier |  |  |  |  | 0.28
|  | 1 13125 Fourniture GOUJON MALE A FRAPPER N 8/35 AGREE SOCOTEC | PIE | 0.4 |  | 0,28 0,28 | 0.17
|  | 1 10134 Fourniture TIGE FILETEE ZINGUEE DE 8*125 | ML | 0.25 |  | 0,11 0,11 | 0.11
|  | 1 14396 Fourniture ECROU 6 PANS Zg DE 8 | PIE | 1.3 |  | 0,03 0,03 | 0.03
|  | 1 17805 Fourniture TUYAU FONTE SMU PLUS DN 50 (BOUT DE 3 Ml) | UNT | 0.35 |  | 19,12 19,12 | 1900-01-31 13:12
|  | 1 17810 Fourniture COUDE FONTE SMU PLUS 22° DN 50 | UNT | 0.02 |  | 0,29 0,29 | 1900-01-01 10:05
|  | 1 17815 Fourniture COUDE FONTE SMU PLUS 45° DN 50 | UNT | 0.2 |  | 2,75 2,75 | 1900-01-03 06:14
|  | 1 17820 Fourniture COUDE FONTE SMU PLUS 68° DN 50 | UNT | 0.02 |  | 0,29 0,29 | 0.47
|  | 1 17830 Fourniture CULOTTE FONTE SMU PLUS 45° DN 50 | UNT | 0.2 |  | 4,72 4,72 | 0.46
|  | 1 14229 Fourniture JOINT FONTE SMU S RAPID 2 DN 50 | UNT | 0.8 |  | 3,03 3,03 | 1900-01-04 05:46
|  | 1 60180 Fourniture COLLIER MUPRO EUROQUICK A VIS M8 54-58 REF 132129 | UNT | 0.65 |  | 0,34 0,34 | 1899-12-31 05:46
|  | 1 17867 Fourniture TE FONTE SMU PLUS A PLAQUE HERMETIQUE DN 50 | UNT | 0.1 |  | 5,20 5,20 | 1900-01-07 02:10
|  | Collecteur d'évacuation en tuyau fonte SMU Plus Ø 75 | ML | 1 |  | 44.66 | 1899-12-31 00:43
|  | 1 MOPB Ouvrage | HRS | 0.8 |  |  | 1899-12-31 11:31
|  | Main d'oeuvre plomberie |  |  |  |  | 1900-05-10 19:55
|  | 2 PLOMBIER Main d'oeuvre | HRS | 1 |  |  | 1900-03-02 02:24
Compagnon Plombier
|  | 1 17831 Fourniture CULOTTE FONTE SMU PLUS 45° DN 75 | UNT | 0.2 |  | 5,24 5,24 | 1900-03-02 02:24
|  | 1 17811 Fourniture COUDE FONTE SMU PLUS 22° DN 75 | UNT | 0.02 |  | 0,38 0,38
|  | 1 17816 Fourniture COUDE FONTE SMU PLUS 45° DN 75 | UNT | 0.2 |  | 3,49 3,49 | 0.28
|  | 1 17821 Fourniture COUDE FONTE SMU PLUS 68° DN 75 | UNT | 0.02 |  | 0,38 0,38 | 0.17
|  | 1 13125 Fourniture GOUJON MALE A FRAPPER N 8/35 AGREE SOCOTEC | PIE | 0.4 |  | 0,28 0,28 | 0.11
|  | 1 10134 Fourniture TIGE FILETEE ZINGUEE DE 8*125 | ML | 0.25 |  | 0,11 0,11 | 0.03
|  | 1 14396 Fourniture ECROU 6 PANS Zg DE 8 | PIE | 1.3 |  | 0,03 0,03 | 1900-01-31 13:12
|  | 1 17806 Fourniture TUYAU FONTE SMU PLUS DN 75 (BOUT DE 3 Ml) | UNT | 0.35 |  | 24,11 24,11 | 1900-01-03 20:24
|  | 1 14230 Fourniture JOINT FONTE SMU S RAPID 2 DN 75 | UNT | 0.8 |  | 3,59 3,59 | 1900-01-03 06:14
|  | 1 60181 Fourniture COLLIER MUPRO EUROQUICK A VIS M8/M10 78-86 REF 132133 | UNT | 0.65 |  | 0,51 0,51 | 0.47
|  | 1 17868 Fourniture TE FONTE SMU PLUS A PLAQUE HERMETIQUE DN 75 | UNT | 0.1 |  | 5,57 5,57 | 0.46
|  | 1 17877 Fourniture CONE FONTE SMU PLUS REDUIT DN 75-50 | UNT | 0.05 |  | 0,97 0,97 | 1900-01-12 11:31
|  | Collecteur d'évacuation en tuyau fonte SMU Plus Ø 100 | ML | 1 |  | 45.05 | 1900-01-01 11:17
|  | 1 MOPB Ouvrage | HRS | 1 |  |  | 1900-01-07 02:10
|  | Main d'oeuvre plomberie |  |  |  |  | 1899-12-31 00:43
|  | 2 PLOMBIER Main d'oeuvre | HRS | 1 |  |  | 1899-12-31 11:31
|  | Compagnon Plombier |  |  |  |  | 1900-06-17 07:26
|  | 1 13125 Fourniture GOUJON MALE A FRAPPER N 8/35 AGREE SOCOTEC | PIE | 0.4 |  | 0,28 0,28 | 1900-02-22
|  | 1 10134 Fourniture TIGE FILETEE ZINGUEE DE 8*125 | ML | 0.25 |  | 0,11 0,11
|  | 1 14396 Fourniture ECROU 6 PANS Zg DE 8 | PIE | 1.3 |  | 0,03 0,03 | 1900-02-22
|  | 1 17807 Fourniture TUYAU FONTE SMU PLUS DN 100 (BOUT DE 3 Ml) | UNT | 0.35 |  | 26,21 26,21
|  | 1 17812 Fourniture COUDE FONTE SMU PLUS 22° DN 100 | UNT | 0.02 |  | 0,38 0,38 | 0.28
|  | 1 17817 Fourniture COUDE FONTE SMU PLUS 45° DN 100 | UNT | 0.2 |  | 3,53 3,53 | 0.17
|  | 1 17822 Fourniture COUDE FONTE SMU PLUS 68° DN 100 | UNT | 0.02 |  | 0,38 0,38 | 0.11
|  | 1 17855 Fourniture BRANCHEMENT FONTE SMU PLUS SIMPLE 45° 100-75 | UNT | 0.05 |  | 1,75 1,75 | 0.03
|  | 1 17869 Fourniture TE FONTE SMU PLUS A PLAQUE HERMETIQUE DN 100 | UNT | 0.1 |  | 6,18 6,18 | 1900-02-20 06:43
|  | 1 17879 Fourniture CONE FONTE SMU PLUS REDUIT DN 100-75 | UNT | 0.05 |  | 1,05 1,05 | 1900-01-09 05:17
|  | 1 14231 Fourniture JOINT FONTE SMU S RAPID 2 DN 100 | UNT | 0.9 |  | 4,49 4,49 | 1900-01-07 06:43
|  | 1 33572 Fourniture COLLIER MUPRO EUROQUICK A VIS M8/M10 108-115 REF 132136 | UNT | 0.65 |  | 0,66 0,66 | 0.99
|  | Collecteur d'évacuation en tuyau fonte SMU Plus Ø 125 | ML | 1 |  | 71.26 | 0.99
|  | 1 MOPB Ouvrage | HRS | 1.25 |  |  | 1900-01-14 12:14
|  | Main d'oeuvre plomberie |  |  |  |  | 1900-01-04 04:05
|  | 2 PLOMBIER Main d'oeuvre | HRS | 1 |  |  | 1900-01-11 21:50
|  | Compagnon Plombier |  |  |  |  | 1900-01-01 00:58
|  | 1 13125 Fourniture GOUJON MALE A FRAPPER N 8/35 AGREE SOCOTEC | PIE | 0.4 |  | 0,28 0,28 | 1900-01-05 07:55
|  | 1 10134 Fourniture TIGE FILETEE ZINGUEE DE 8*125 | ML | 0.25 |  | 0,11 0,11 | 1900-05-30 13:26
|  | 1 14396 Fourniture ECROU 6 PANS Zg DE 8 | PIE | 1.3 |  | 0,03 0,03
|  | 1 17808 Fourniture TUYAU FONTE SMU PLUS DN 125 (BOUT DE 3 Ml) | UNT | 0.35 |  | 37,74 37,74 | 1900-02-16 14:24
|  | 1 17813 Fourniture COUDE FONTE SMU PLUS 22° DN 125 | UNT | 0.02 |  | 0,57 0,57
|  | 1 17818 Fourniture COUDE FONTE SMU PLUS 45° DN 125 | UNT | 0.2 |  | 5,45 5,45 | 1900-02-16 14:24
|  | 1 17823 Fourniture COUDE FONTE SMU PLUS 68° DN 125 | UNT | 0.02 |  | 0,57 0,57
|  | 1 17833 Fourniture CULOTTE FONTE SMU PLUS 45° DN 125 | UNT | 0.1 |  | 5,46 5,46 | 0.28
|  | 1 17857 Fourniture BRANCHEMENT FONTE SMU PLUS SIMPLE 45° 125-100 | UNT | 0.05 |  | 2,73 2,73 | 0.17
|  | 1 17870 Fourniture TE FONTE SMU PLUS A PLAQUE HERMETIQUE DN 125 | UNT | 0.1 |  | 10,27 10,27 | 0.11
|  | 1 17881 Fourniture CONE FONTE SMU PLUS REDUIT DN 125-100 | UNT | 0.05 |  | 1,17 1,17 | 0.03
|  | 1 14232 Fourniture JOINT FONTE SMU S RAPID 2 DN 125 | UNT | 0.9 |  | 5,68 5,68 | 1900-02-20 06:43
|  | 1 66352 Fourniture COLLIER MUPRO EUROQUICK A VIS M8/M10 137-142 REF 132140 | UNT | 0.65 |  | 1,20 1,20 | 1900-01-04 02:38
|  | Collecteur d'évacuation en tuyau fonte SMU Plus Ø 150 | ML | 1 |  | 90.21 | 1900-01-07 06:43
|  | 1 MOPB Ouvrage | HRS | 1.5 |  |  | 0.99
|  | Main d'oeuvre plomberie |  |  |  |  | 0.99
|  | 2 PLOMBIER Main d'oeuvre | HRS | 1 |  |  | 1900-01-09 20:38
|  | Compagnon Plombier |  |  |  |  | 1900-01-01 13:55
|  | 1 13125 Fourniture GOUJON MALE A FRAPPER N 8/35 AGREE SOCOTEC | PIE | 0.4 |  | 0,28 0,28 | 1900-01-11 21:50
|  | 1 10134 Fourniture TIGE FILETEE ZINGUEE DE 8*125 | ML | 0.25 |  | 0,11 0,11 | 1900-01-01 00:58
|  | 1 14396 Fourniture ECROU 6 PANS Zg DE 8 | PIE | 1.3 |  | 0,03 0,03 | 1900-01-05 07:55
|  | 1 17809 Fourniture TUYAU FONTE SMU PLUS DN 150 (BOUT DE 3 Ml) | UNT | 0.35 |  | 46,66 46,66 | 1900-08-02 11:17
|  | 1 17814 Fourniture COUDE FONTE SMU PLUS 22° DN 150 | UNT | 0.02 |  | 0,68 0,68 | 1900-03-27 18:00
|  | 1 17819 Fourniture COUDE FONTE SMU PLUS 45° DN 150 | UNT | 0.2 |  | 6,52 6,52
|  | 1 17824 Fourniture COUDE FONTE SMU PLUS 68° DN 150 | UNT | 0.02 |  | 0,68 0,68 | 1900-03-27 18:00
|  | 1 17858 Fourniture BRANCHEMENT FONTE SMU PLUS SIMPLE 45° 150-125 | UNT | 0.05 |  | 4,22 4,22
|  | 1 17871 Fourniture TE FONTE SMU PLUS A PLAQUE HERMETIQUE DN 150 | UNT | 0.1 |  | 12,97 12,97 | 0.28
|  | 1 17884 Fourniture CONE FONTE SMU PLUS REDUIT DN 150-125 | UNT | 0.05 |  | 1,73 1,73 | 0.17
|  | 1 17834 Fourniture CULOTTE FONTE SMU PLUS 45° DN 150 | UNT | 0.1 |  | 8,11 8,11 | 0.11
|  | 1 14233 Fourniture JOINT FONTE SMU S RAPID 2 DN 150 | UNT | 0.9 |  | 6,74 6,74 | 0.03
|  | 1 66353 Fourniture COLLIER MUPRO EUROQUICK A VIS M8/M10 159-163 REF 132141 | UNT | 0.65 |  | 1,48 1,48 | 1900-02-20 06:43
|  | Collecteur d'évacuation en tuyau fonte SMU Plus Ø 200 | ML | 1 |  | 164.97 | 1900-01-09 05:17
|  | 1 MOPB Ouvrage | HRS | 2 |  |  | 1900-01-07 06:43
|  | Main d'oeuvre plomberie |  |  |  |  | 0.99
|  | 2 PLOMBIER Main d'oeuvre | HRS | 1 |  |  | 0.99
|  | Compagnon Plombier |  |  |  |  | 1900-01-26 22:05
|  | 1 13125 Fourniture GOUJON MALE A FRAPPER N 8/35 AGREE SOCOTEC | PIE | 0.4 |  | 0,28 0,28 | 1900-01-04 04:05
|  | 1 10134 Fourniture TIGE FILETEE ZINGUEE DE 8*125 | ML | 0.25 |  | 0,11 0,11 | 1900-01-11 21:50
|  | 1 14396 Fourniture ECROU 6 PANS Zg DE 8 | PIE | 1.3 |  | 0,03 0,03 | 1900-01-01 00:58
|  | 1 32968 Fourniture COUDE FONTE SMU PLUS 45° DN 200 | UNT | 0.2 |  | 14,59 14,59 | 1900-01-05 07:55
|  | 1 32971 Fourniture COUDE FONTE SMU PLUS 68° DN 200 | UNT | 0.04 |  | 3,05 3,05 | 1900-10-04 19:55
|  | 1 32977 Fourniture CULOTTE FONTE SMU PLUS 45° DN 200 | UNT | 0.1 |  | 17,57 17,57 | 1900-03-07 12:00
|  | 1 32987 Fourniture TE FONTE SMU PLUS A PLAQUE HERMETIQUE DN 200 | UNT | 0.1 |  | 21,51 21,51
|  | 1 32993 Fourniture CONE FONTE SMU PLUS REDUIT DN 200-150 | UNT | 0.05 |  | 3,32 3,32 | 1900-03-07 12:00
|  | 1 33002 Fourniture TUYAU FONTE SMU PLUS DN 200 (BOUT DE 3 Ml) | UNT | 0.35 |  | 75,27 75,27
|  | 1 33006 Fourniture BRANCHEMENT FONTE SMU PLUS SIMPLE 45° 200-150 | UNT | 0.05 |  | 9,13 9,13 | 0.28
|  | 1 14234 Fourniture JOINT FONTE SMU S RAPID 2 DN 200 | UNT | 0.9 |  | 13,96 13,96 | 0.17
|  | 1 68656 Fourniture COLLIER MUPRO LOURD A VIS M12 DGL 200 MM REF 122123 | UNT | 0.65 |  | 6,15 6,15 | 0.11
|  | Chute en fonte SMU Plus Ø 50 | ML | 1 |  | 29.6789 | 0.03
|  | Main d'oeuvre plomberie | HRS | 0.5 |  |  | 1900-03-20 02:53
|  | Bout de 3 ml | UNT | 0.26 |  | 13.3536 | 1900-01-24 17:02
|  | Culotte simple fonte | UNT | 0.33 |  | 7.3293 | 1900-01-17 02:53
|  | Joint caoutchouc | UNT | 1 |  | 7.61 | 1900-01-01 02:53
|  | Fixation | ENS | 0.66 |  | 1.386 | 1900-01-01 02:53
|  | Chute en fonte SMU Plus Ø 75 | ML | 1 |  | 34.2074 | 1900-02-08 21:07
|  | Main d'oeuvre plomberie | HRS | 0.55 |  |  | 1900-01-11 07:55
|  | Bout de 3 ml | UNT | 0.26 |  | 16.8402 | 1900-01-15 22:19
|  | Culotte simple fonte | UNT | 0.33 |  | 8.1312 | 1900-01-03 01:55
|  | Joint caoutchouc | UNT | 1 |  | 7.85 | 1900-01-07 08:24
|  | Fixation | ENS | 0.66 |  | 1.386 | 1900-08-29 03:36
|  | Chute en fonte SMU Plus Ø 100 | ML | 1 |  | 39.5577
|  | Main d'oeuvre plomberie | HRS | 0.6 |  |  | 1900-03-02 02:24
|  | Bout de 3 ml | UNT | 0.26 |  | 18.3014
|  | Culotte simple fonte | UNT | 0.33 |  | 10.2003 | 1900-03-02 02:24
|  | Joint caoutchouc | UNT | 1 |  | 9.67
|  | Fixation | ENS | 0.66 |  | 1.386 | 0.28
|  | Chute en fonte SMU Plus Ø 125 | ML | 1 |  | 56.0019 | 0.17
|  | Main d'oeuvre plomberie | HRS | 0.65 |  |  | 0.11
|  | Bout de 3 ml | UNT | 0.26 |  | 26.3536 | 0.03
|  | Culotte simple fonte | UNT | 0.33 |  | 16.9323 | 1900-03-20 02:53
|  | Joint caoutchouc | UNT | 1 |  | 11.33 | 1900-01-11 20:24
|  | Fixation | ENS | 0.66 |  | 1.386 | 1900-01-17 02:53
|  | Chute en fonte SMU Plus Ø 250 | ML | 1 |  | 253.4187 | 1900-01-01 02:53
|  | Main d'oeuvre plomberie | HRS | 2.5 |  |  | 1900-01-01 02:53
|  | Bout de 3 ml | UNT | 0.26 |  | 82.7294 | 1900-01-27 14:53
|  | Culotte simple fonte | UNT | 0.33 |  | 133.1253 | 1900-01-05 03:50
|  | Joint caoutchouc | UNT | 1 |  | 32.35 | 1900-01-15 22:19
|  | Fixation | ENS | 0.66 |  | 5.214 | 1900-01-03 01:55
|  | Chute en fonte SMU Plus Ø 300 | ML | 1 |  | 317.1687 | 1900-01-07 08:24
|  | Main d'oeuvre plomberie | HRS | 3 |  |  | 1900-12-10 06:58
|  | Bout de 3 ml | UNT | 0.26 |  | 105.482 | 1900-04-10 06:00
|  | Culotte simple fonte | UNT | 0.33 |  | 169.6761
|  | Joint caoutchouc | UNT | 1 |  | 36.46 | 1900-04-10 06:00
|  | Fixation | ENS | 0.66 |  | 5.5506
|  | 1 13125 Fourniture GOUJON MALE A FRAPPER N 8/35 AGREE SOCOTEC | PIE | 0.4 |  | 0,28 0,28 | 0.28
|  | 1 13125 Fourniture GOUJON MALE A FRAPPER N 8/35 AGREE SOCOTEC | PIE | 0.25 |  | 0,17 0,17 | 0.17
|  | 1 10134 Fourniture TIGE FILETEE ZINGUEE DE 8*125 | ML | 0.25 |  | 0,11 0,11 | 0.11
|  | 1 14396 Fourniture ECROU 6 PANS Zg DE 8 | PIE | 1.3 |  | 0,03 0,03 | 0.03
|  | 1 03894 Fourniture TUYAU FONTE SMU S DN 250 (BOUT DE 3 Ml) | UNT | 0.35 |  | 80,12 80,12 | 1900-03-20 02:53
|  | 1 03800 Fourniture CULOTTE FONTE SMU S SIMPLE 45° DN 250 | UNT | 0.1 |  | 25,71 25,71 | 1900-01-24 17:02
|  | 1 03761 Fourniture COUDE FONTE SMU S 45° DN 250 | UNT | 0.2 |  | 18,12 18,12 | 1900-01-17 02:53
|  | 1 03762 Fourniture COUDE FONTE SMU S 68° DN 250 | UNT | 0.02 |  | 2,12 2,12 | 1900-01-01 02:53
|  | 1 03762 Fourniture COUDE FONTE SMU S 68° DN 250 | UNT | 0.02 |  | 2,12 2,12 | 1900-01-01 02:53
|  | 1 14235 Fourniture JOINT FONTE SMU RAPID 2 TOUT INOX DN 250 | UNT | 1.8 |  | 73,59 73,59 | 1900-03-13 14:10
|  | 1 03827 Fourniture BRANCHEMENT FONTE SMU S SIMPLE 45° 250-200 | UNT | 0.05 |  | 12,33 12,33 | 1900-01-11 07:55
|  | 1 03879 Fourniture TE FONTE SMU S A PLAQUE HERMETIQUE DN 250 | UNT | 0.1 |  | 16,93 16,93 | 1900-01-15 22:19
|  | 1 03723 Fourniture CONE FONTE SMU S REDUIT DN 200-250 | UNT | 0.05 |  | 4,08 4,08 | 1900-01-03 01:55
|  | 1 68089 Fourniture COLLIER MUPRO LOURD A VIS M12 DGL 267 MM REF 122234 | UNT | 0.65 |  | 8,35 8,35 | 1900-01-07 08:24
|  | Collecteur d'évacuation en tuyau fonte SMU Ø 300 | ML | 1 |  | 267.79 | 1900-12-27 06:58
|  | 1 MOPB Ouvrage | HRS | 3.5 |  |  | 1900-04-03 12:00
Main d'oeuvre plomberie
|  | 2 PLOMBIER Main d'oeuvre | HRS | 1 |  |  | 1900-04-03 12:00
Compagnon Plombier
|  | 1 13125 Fourniture GOUJON MALE A FRAPPER N 8/35 AGREE SOCOTEC | PIE | 0.4 |  | 0,28 0,28 | 0.28
|  | 1 13125 Fourniture GOUJON MALE A FRAPPER N 8/35 AGREE SOCOTEC | PIE | 0.25 |  | 0,17 0,17 | 0.17
|  | 1 10134 Fourniture TIGE FILETEE ZINGUEE DE 8*125 | ML | 0.25 |  | 0,11 0,11 | 0.11
|  | 1 14396 Fourniture ECROU 6 PANS Zg DE 8 | PIE | 1.3 |  | 0,03 0,03 | 0.03
|  | 1 03896 Fourniture TUYAU FONTE SMU S DN 300 (BOUT DE 3 Ml) | UNT | 0.35 |  | 100,99 100,99 | 1900-04-09 23:46
|  | 1 03803 Fourniture CULOTTE FONTE SMU S SIMPLE 45° DN 300 | UNT | 0.1 |  | 32,85 32,85 | 1900-01-31 20:24
|  | 1 03764 Fourniture COUDE FONTE SMU S 45° DN 300 | UNT | 0.2 |  | 25,09 25,09 | 1900-01-24 02:10
|  | 1 03765 Fourniture COUDE FONTE SMU S 68° DN 300 | UNT | 0.02 |  | 2,93 2,93 | 1900-01-01 22:19
|  | 1 03765 Fourniture COUDE FONTE SMU S 68° DN 300 | UNT | 0.02 |  | 2,93 2,93 | 1900-01-01 22:19
|  | 1 14236 Fourniture JOINT FONTE SMU RAPID 2 TOUT INOX DN 300 | UNT | 1 |  | 46,08 46,08 | 1900-02-14 01:55
|  | 1 03829 Fourniture BRANCHEMENT FONTE SMU S SIMPLE 45° 300-250 | UNT | 0.05 |  | 15,76 15,76 | 1900-01-14 18:14
|  | 1 03880 Fourniture TE FONTE SMU S A PLAQUE HERMETIQUE DN 300 | UNT | 0.1 |  | 22,11 22,11 | 1900-01-21 02:38
|  | 1 68090 Fourniture COLLIER MUPRO LOURD A VIS M12 DGL 323 MM REF 122305 | UNT | 0.65 |  | 12,67 12,67 | 1900-01-11 16:05
|  | 1 03725 Fourniture CONE FONTE SMU S REDUIT DN 250-300 | UNT | 0.05 |  | 5,79 5,79 | 1900-01-04 18:58
|  | Collecteur d'évacuation EP en tuyau fonte SMU Ø 300 | ML | 1 |  | 229.67 | 1900-10-31 06:14
Collecteur d'évacuation EP en tuyau fonte SMU Ø 300
|  | 1 MOPB Ouvrage | HRS | 2.8 |  |  | 1900-03-15 14:24
Main d'oeuvre plomberie
|  | 2 PLOMBIER Main d'oeuvre | HRS | 1 |  |  | 1900-03-15 14:24
Compagnon Plombier
|  | 1 13125 Fourniture GOUJON MALE A FRAPPER N 8/35 AGREE SOCOTEC | PIE | 0.4 |  | 0,28 0,28 | 0.28
|  | 1 13125 Fourniture GOUJON MALE A FRAPPER N 8/35 AGREE SOCOTEC | PIE | 0.25 |  | 0,17 0,17 | 0.17
|  | 1 10134 Fourniture TIGE FILETEE ZINGUEE DE 8*125 | ML | 0.25 |  | 0,11 0,11 | 0.11
|  | 1 14396 Fourniture ECROU 6 PANS Zg DE 8 | PIE | 1.3 |  | 0,03 0,03 | 0.03
|  | 1 03896 Fourniture TUYAU FONTE SMU S DN 300 (BOUT DE 3 Ml) | UNT | 0.35 |  | 100,99 100,99 | 1900-04-09 23:46
|  | 1 03803 Fourniture CULOTTE FONTE SMU S SIMPLE 45° DN 300 | UNT | 0.05 |  | 16,43 16,43 | 1900-01-15 10:19
|  | 1 03764 Fourniture COUDE FONTE SMU S 45° DN 300 | UNT | 0.2 |  | 25,09 25,09 | 1900-01-24 02:10
|  | 1 03765 Fourniture COUDE FONTE SMU S 68° DN 300 | UNT | 0.02 |  | 2,93 2,93 | 1900-01-01 22:19
|  | 1 03765 Fourniture COUDE FONTE SMU S 68° DN 300 | UNT | 0.02 |  | 2,93 2,93 | 1900-01-01 22:19
|  | 1 14236 Fourniture JOINT FONTE SMU RAPID 2 TOUT INOX DN 300 | UNT | 0.7 |  | 32,26 32,26 | 1900-01-31 06:14
|  | 1 03829 Fourniture BRANCHEMENT FONTE SMU S SIMPLE 45° 300-250 | UNT | 0.025 |  | 7,88 7,88 | 1900-01-06 21:07
|  | 1 03880 Fourniture TE FONTE SMU S A PLAQUE HERMETIQUE DN 300 | UNT | 0.1 |  | 22,11 22,11 | 1900-01-21 02:38
|  | 1 03725 Fourniture CONE FONTE SMU S REDUIT DN 250-300 | UNT | 0.05 |  | 5,79 5,79 | 1900-01-04 18:58
|  | 1 68090 Fourniture COLLIER MUPRO LOURD A VIS M12 DGL 323 MM REF 122305 | UNT | 0.65 |  | 12,67 12,67 | 1900-01-11 16:05
|  | Collecteur d'évacuation en tuyau fonte SMU Ø 300 posé en sanitaire | ML | 1 |  | 304.65 | 1901-04-10 15:50
|  | 1 MOPB Ouvrage | HRS | 6 |  |  | 1900-06-10
Main d'oeuvre plomberie
|  | 2 PLOMBIER Main d'oeuvre | HRS | 1 |  |  | 1900-06-10
Compagnon Plombier
|  | 1 13125 Fourniture GOUJON MALE A FRAPPER N 8/35 AGREE SOCOTEC | PIE | 0.4 |  | 0,28 0,28 | 0.28
|  | 1 13125 Fourniture GOUJON MALE A FRAPPER N 8/35 AGREE SOCOTEC | PIE | 0.25 |  | 0,17 0,17 | 0.17
|  | 1 10134 Fourniture TIGE FILETEE ZINGUEE DE 8*125 | ML | 0.25 |  | 0,11 0,11 | 0.11
|  | 1 14396 Fourniture ECROU 6 PANS Zg DE 8 | PIE | 1.3 |  | 0,03 0,03 | 0.03
|  | 1 03896 Fourniture TUYAU FONTE SMU S DN 300 (BOUT DE 3 Ml) | UNT | 0.35 |  | 100,99 100,99 | 1900-04-09 23:46
|  | 1 03803 Fourniture CULOTTE FONTE SMU S SIMPLE 45° DN 300 | UNT | 0.1 |  | 32,85 32,85 | 1900-01-31 20:24
|  | 1 03764 Fourniture COUDE FONTE SMU S 45° DN 300 | UNT | 0.2 |  | 25,09 25,09 | 1900-01-24 02:10
|  | 1 03765 Fourniture COUDE FONTE SMU S 68° DN 300 | UNT | 0.02 |  | 2,93 2,93 | 1900-01-01 22:19
|  | 1 03765 Fourniture COUDE FONTE SMU S 68° DN 300 | UNT | 0.02 |  | 2,93 2,93 | 1900-01-01 22:19
|  | 1 14236 Fourniture JOINT FONTE SMU RAPID 2 TOUT INOX DN 300 | UNT | 1.8 |  | 82,94 82,94 | 1900-03-22 22:34
|  | 1 03829 Fourniture BRANCHEMENT FONTE SMU S SIMPLE 45° 300-250 | UNT | 0.05 |  | 15,76 15,76 | 1900-01-14 18:14
|  | 1 03880 Fourniture TE FONTE SMU S A PLAQUE HERMETIQUE DN 300 | UNT | 0.1 |  | 22,11 22,11 | 1900-01-21 02:38
|  | 1 03725 Fourniture CONE FONTE SMU S REDUIT DN 250-300 | UNT | 0.05 |  | 5,79 5,79 | 1900-01-04 18:58
|  | 1 68090 Fourniture COLLIER MUPRO LOURD A VIS M12 DGL 323 MM REF 122305 | UNT | 0.65 |  | 12,67 12,67 | 1900-01-11 16:05
|  | Collecteur d'évacuation en tuyau fonte SMU Plus Ø 50 | ML | 1 |  | 36.16 | 1900-02-25 17:46
|  | 1 MOPB Ouvrage | HRS | 0.8 |  |  | 1900-01-20 14:24
Main d'oeuvre plomberie
|  | 2 PLOMBIER Main d'oeuvre | HRS | 1 |  |  | 1900-01-20 14:24
Compagnon Plombier
|  | 1 13125 Fourniture GOUJON MALE A FRAPPER N 8/35 AGREE SOCOTEC | PIE | 0.4 |  | 0,28 0,28 | 0.28
|  | 1 10134 Fourniture TIGE FILETEE ZINGUEE DE 8*125 | ML | 0.25 |  | 0,11 0,11 | 0.11
|  | 1 14396 Fourniture ECROU 6 PANS Zg DE 8 | PIE | 1.3 |  | 0,03 0,03 | 0.03
|  | 1 17805 Fourniture TUYAU FONTE SMU PLUS DN 50 (BOUT DE 3 Ml) | UNT | 0.35 |  | 19,12 19,12 | 1900-01-18 02:53
|  | 1 17810 Fourniture COUDE FONTE SMU PLUS 22° DN 50 | UNT | 0.02 |  | 0,29 0,29 | 0.29
|  | 1 17815 Fourniture COUDE FONTE SMU PLUS 45° DN 50 | UNT | 0.2 |  | 2,75 2,75 | 1900-01-01 18:00
|  | 1 17820 Fourniture COUDE FONTE SMU PLUS 68° DN 50 | UNT | 0.02 |  | 0,29 0,29 | 0.29
|  | 1 17830 Fourniture CULOTTE FONTE SMU PLUS 45° DN 50 | UNT | 0.2 |  | 4,72 4,72 | 1900-01-03 17:17
|  | 1 14229 Fourniture JOINT FONTE SMU S RAPID 2 DN 50 | UNT | 0.8 |  | 3,03 3,03 | 1900-01-02 00:43
|  | 1 60180 Fourniture COLLIER MUPRO EUROQUICK A VIS M8 54-58 REF 132129 | UNT | 0.65 |  | 0,34 0,34 | 0.34
|  | 1 17867 Fourniture TE FONTE SMU PLUS A PLAQUE HERMETIQUE DN 50 | UNT | 0.1 |  | 5,20 5,20 | 1900-01-04 04:48
|  | Collecteur d'évacuation en tuyau fonte SMU Plus Ø 75 | ML | 1 |  | 44.66 | 1900-03-06 05:46
|  | 1 MOPB Ouvrage | HRS | 0.8 |  |  | 1900-01-20 14:24
Main d'oeuvre plomberie
|  | 2 PLOMBIER Main d'oeuvre | HRS | 1 |  |  | 1900-01-20 14:24
Compagnon Plombier
|  | 1 17831 Fourniture CULOTTE FONTE SMU PLUS 45° DN 75 | UNT | 0.2 |  | 5,24 5,24 | 1900-01-04 05:46
|  | 1 17811 Fourniture COUDE FONTE SMU PLUS 22° DN 75 | UNT | 0.02 |  | 0,38 0,38 | 0.38
|  | 1 17816 Fourniture COUDE FONTE SMU PLUS 45° DN 75 | UNT | 0.2 |  | 3,49 3,49 | 1900-01-02 11:46
|  | 1 17821 Fourniture COUDE FONTE SMU PLUS 68° DN 75 | UNT | 0.02 |  | 0,38 0,38 | 0.38
|  | 1 13125 Fourniture GOUJON MALE A FRAPPER N 8/35 AGREE SOCOTEC | PIE | 0.4 |  | 0,28 0,28 | 0.28
|  | 1 10134 Fourniture TIGE FILETEE ZINGUEE DE 8*125 | ML | 0.25 |  | 0,11 0,11 | 0.11
|  | 1 14396 Fourniture ECROU 6 PANS Zg DE 8 | PIE | 1.3 |  | 0,03 0,03 | 0.03
|  | 1 17806 Fourniture TUYAU FONTE SMU PLUS DN 75 (BOUT DE 3 Ml) | UNT | 0.35 |  | 24,11 24,11 | 1900-01-23 02:38
|  | 1 14230 Fourniture JOINT FONTE SMU S RAPID 2 DN 75 | UNT | 0.8 |  | 3,59 3,59 | 1900-01-02 14:10
|  | 1 60181 Fourniture COLLIER MUPRO EUROQUICK A VIS M8/M10 78-86 REF 132133 | UNT | 0.65 |  | 0,51 0,51 | 0.51
|  | 1 17868 Fourniture TE FONTE SMU PLUS A PLAQUE HERMETIQUE DN 75 | UNT | 0.1 |  | 5,57 5,57 | 1900-01-04 13:41
|  | 1 17877 Fourniture CONE FONTE SMU PLUS REDUIT DN 75-50 | UNT | 0.05 |  | 0,97 0,97 | 0.97
|  | Collecteur d'évacuation en tuyau fonte SMU Plus Ø 100 | ML | 1 |  | 45.05 | 1900-03-12 00:43
|  | 1 MOPB Ouvrage | HRS | 1 |  |  | 1900-01-26
Main d'oeuvre plomberie
|  | 2 PLOMBIER Main d'oeuvre | HRS | 1 |  |  | 1900-01-26
Compagnon Plombier
|  | 1 13125 Fourniture GOUJON MALE A FRAPPER N 8/35 AGREE SOCOTEC | PIE | 0.4 |  | 0,28 0,28 | 0.28
|  | 1 10134 Fourniture TIGE FILETEE ZINGUEE DE 8*125 | ML | 0.25 |  | 0,11 0,11 | 0.11
|  | 1 14396 Fourniture ECROU 6 PANS Zg DE 8 | PIE | 1.3 |  | 0,03 0,03 | 0.03
|  | 1 17807 Fourniture TUYAU FONTE SMU PLUS DN 100 (BOUT DE 3 Ml) | UNT | 0.35 |  | 26,21 26,21 | 1900-01-25 05:02
|  | 1 17812 Fourniture COUDE FONTE SMU PLUS 22° DN 100 | UNT | 0.02 |  | 0,38 0,38 | 0.38
|  | 1 17817 Fourniture COUDE FONTE SMU PLUS 45° DN 100 | UNT | 0.2 |  | 3,53 3,53 | 1900-01-02 12:43
|  | 1 17822 Fourniture COUDE FONTE SMU PLUS 68° DN 100 | UNT | 0.02 |  | 0,38 0,38 | 0.38
|  | 1 17855 Fourniture BRANCHEMENT FONTE SMU PLUS SIMPLE 45° 100-75 | UNT | 0.05 |  | 1,75 1,75 | 1899-12-31 18:00
|  | 1 17869 Fourniture TE FONTE SMU PLUS A PLAQUE HERMETIQUE DN 100 | UNT | 0.1 |  | 6,18 6,18 | 1900-01-05 04:19
|  | 1 17879 Fourniture CONE FONTE SMU PLUS REDUIT DN 100-75 | UNT | 0.05 |  | 1,05 1,05 | 1899-12-31 01:12
|  | 1 14231 Fourniture JOINT FONTE SMU S RAPID 2 DN 100 | UNT | 0.9 |  | 4,49 4,49 | 1900-01-03 11:46
|  | 1 33572 Fourniture COLLIER MUPRO EUROQUICK A VIS M8/M10 108-115 REF 132136 | UNT | 0.65 |  | 0,66 0,66 | 0.66
|  | Collecteur d'évacuation en tuyau fonte SMU Plus Ø 125 | ML | 1 |  | 71.26 | 1900-04-13 23:46
|  | 1 MOPB Ouvrage | HRS | 1.25 |  |  | 1900-02-01 18:00
Main d'oeuvre plomberie
|  | 2 PLOMBIER Main d'oeuvre | HRS | 1 |  |  | 1900-02-01 18:00
Compagnon Plombier
|  | 1 13125 Fourniture GOUJON MALE A FRAPPER N 8/35 AGREE SOCOTEC | PIE | 0.4 |  | 0,28 0,28 | 0.28
|  | 1 10134 Fourniture TIGE FILETEE ZINGUEE DE 8*125 | ML | 0.25 |  | 0,11 0,11 | 0.11
|  | 1 14396 Fourniture ECROU 6 PANS Zg DE 8 | PIE | 1.3 |  | 0,03 0,03 | 0.03
|  | 1 17808 Fourniture TUYAU FONTE SMU PLUS DN 125 (BOUT DE 3 Ml) | UNT | 0.35 |  | 37,74 37,74 | 1900-02-05 17:46
|  | 1 17813 Fourniture COUDE FONTE SMU PLUS 22° DN 125 | UNT | 0.02 |  | 0,57 0,57 | 0.57
|  | 1 17818 Fourniture COUDE FONTE SMU PLUS 45° DN 125 | UNT | 0.2 |  | 5,45 5,45 | 1900-01-04 10:48
|  | 1 17823 Fourniture COUDE FONTE SMU PLUS 68° DN 125 | UNT | 0.02 |  | 0,57 0,57 | 0.57
|  | 1 17833 Fourniture CULOTTE FONTE SMU PLUS 45° DN 125 | UNT | 0.1 |  | 5,46 5,46 | 1900-01-04 11:02
|  | 1 17857 Fourniture BRANCHEMENT FONTE SMU PLUS SIMPLE 45° 125-100 | UNT | 0.05 |  | 2,73 2,73 | 1900-01-01 17:31
|  | 1 17870 Fourniture TE FONTE SMU PLUS A PLAQUE HERMETIQUE DN 125 | UNT | 0.1 |  | 10,27 10,27 | 1900-01-09 06:29
|  | 1 17881 Fourniture CONE FONTE SMU PLUS REDUIT DN 125-100 | UNT | 0.05 |  | 1,17 1,17 | 1899-12-31 04:05
|  | 1 14232 Fourniture JOINT FONTE SMU S RAPID 2 DN 125 | UNT | 0.9 |  | 5,68 5,68 | 1900-01-04 16:19
|  | 1 66352 Fourniture COLLIER MUPRO EUROQUICK A VIS M8/M10 137-142 REF 132140 | UNT | 0.65 |  | 1,20 1,20 | 1899-12-31 04:48
|  | Collecteur d'évacuation en tuyau fonte SMU Plus Ø 150 | ML | 1 |  | 90.21 | 1900-05-09 16:34
|  | 1 MOPB Ouvrage | HRS | 1.5 |  |  | 1900-02-08 12:00
Main d'oeuvre plomberie
|  | 2 PLOMBIER Main d'oeuvre | HRS | 1 |  |  | 1900-02-08 12:00
Compagnon Plombier
|  | 1 13125 Fourniture GOUJON MALE A FRAPPER N 8/35 AGREE SOCOTEC | PIE | 0.4 |  | 0,28 0,28 | 0.28
|  | 1 10134 Fourniture TIGE FILETEE ZINGUEE DE 8*125 | ML | 0.25 |  | 0,11 0,11 | 0.11
|  | 1 14396 Fourniture ECROU 6 PANS Zg DE 8 | PIE | 1.3 |  | 0,03 0,03 | 0.03
|  | 1 17809 Fourniture TUYAU FONTE SMU PLUS DN 150 (BOUT DE 3 Ml) | UNT | 0.35 |  | 46,66 46,66 | 1900-02-14 15:50
|  | 1 17814 Fourniture COUDE FONTE SMU PLUS 22° DN 150 | UNT | 0.02 |  | 0,68 0,68 | 0.68
|  | 1 17819 Fourniture COUDE FONTE SMU PLUS 45° DN 150 | UNT | 0.2 |  | 6,52 6,52 | 1900-01-05 12:29
|  | 1 17824 Fourniture COUDE FONTE SMU PLUS 68° DN 150 | UNT | 0.02 |  | 0,68 0,68 | 0.68
|  | 1 17858 Fourniture BRANCHEMENT FONTE SMU PLUS SIMPLE 45° 150-125 | UNT | 0.05 |  | 4,22 4,22 | 1900-01-03 05:17
|  | 1 17871 Fourniture TE FONTE SMU PLUS A PLAQUE HERMETIQUE DN 150 | UNT | 0.1 |  | 12,97 12,97 | 1900-01-11 23:17
|  | 1 17884 Fourniture CONE FONTE SMU PLUS REDUIT DN 150-125 | UNT | 0.05 |  | 1,73 1,73 | 1899-12-31 17:31
|  | 1 17834 Fourniture CULOTTE FONTE SMU PLUS 45° DN 150 | UNT | 0.1 |  | 8,11 8,11 | 1900-01-07 02:38
|  | 1 14233 Fourniture JOINT FONTE SMU S RAPID 2 DN 150 | UNT | 0.9 |  | 6,74 6,74 | 1900-01-05 17:46
|  | 1 66353 Fourniture COLLIER MUPRO EUROQUICK A VIS M8/M10 159-163 REF 132141 | UNT | 0.65 |  | 1,48 1,48 | 1899-12-31 11:31
|  | Collecteur d'évacuation en tuyau fonte SMU Plus Ø 200 | ML | 1 |  | 164.97 | 1900-08-05 23:17
|  | 1 MOPB Ouvrage | HRS | 2 |  |  | 1900-02-22
Main d'oeuvre plomberie
|  | 2 PLOMBIER Main d'oeuvre | HRS | 1 |  |  | 1900-02-22
Compagnon Plombier
|  | 1 13125 Fourniture GOUJON MALE A FRAPPER N 8/35 AGREE SOCOTEC | PIE | 0.4 |  | 0,28 0,28 | 0.28
|  | 1 10134 Fourniture TIGE FILETEE ZINGUEE DE 8*125 | ML | 0.25 |  | 0,11 0,11 | 0.11
|  | 1 14396 Fourniture ECROU 6 PANS Zg DE 8 | PIE | 1.3 |  | 0,03 0,03 | 0.03
|  | 1 32968 Fourniture COUDE FONTE SMU PLUS 45° DN 200 | UNT | 0.2 |  | 14,59 14,59 | 1900-01-13 14:10
|  | 1 32971 Fourniture COUDE FONTE SMU PLUS 68° DN 200 | UNT | 0.04 |  | 3,05 3,05 | 1900-01-02 01:12
|  | 1 32977 Fourniture CULOTTE FONTE SMU PLUS 45° DN 200 | UNT | 0.1 |  | 17,57 17,57 | 1900-01-16 13:41
|  | 1 32987 Fourniture TE FONTE SMU PLUS A PLAQUE HERMETIQUE DN 200 | UNT | 0.1 |  | 21,51 21,51 | 1900-01-20 12:14
|  | 1 32993 Fourniture CONE FONTE SMU PLUS REDUIT DN 200-150 | UNT | 0.05 |  | 3,32 3,32 | 1900-01-02 07:41
|  | 1 33002 Fourniture TUYAU FONTE SMU PLUS DN 200 (BOUT DE 3 Ml) | UNT | 0.35 |  | 75,27 75,27 | 1900-03-15 06:29
|  | 1 33006 Fourniture BRANCHEMENT FONTE SMU PLUS SIMPLE 45° 200-150 | UNT | 0.05 |  | 9,13 9,13 | 1900-01-08 03:07
|  | 1 14234 Fourniture JOINT FONTE SMU S RAPID 2 DN 200 | UNT | 0.9 |  | 13,96 13,96 | 1900-01-12 23:02
|  | 1 68656 Fourniture COLLIER MUPRO LOURD A VIS M12 DGL 200 MM REF 122123 | UNT | 0.65 |  | 6,15 6,15 | 1900-01-05 03:36
|  | Chute en fonte SMU Plus Ø 50 | ML | 1 |  | 29.6789 | 1900-02-13 04:18
|  | Main d'oeuvre plomberie | HRS | 0.5 |  |  | 1900-01-14 12:00
|  | Bout de 3 ml | UNT | 0.26 |  | 13.3536
|  | Culotte simple fonte | UNT | 0.33 |  | 7.3293
|  | Joint caoutchouc | UNT | 1 |  | 7.61
|  | Fixation | ENS | 0.66 |  | 1.386
|  | Chute en fonte SMU Plus Ø 75 | ML | 1 |  | 34.2074 | 1900-02-19 06:11
|  | Main d'oeuvre plomberie | HRS | 0.55 |  |  | 1900-01-16 01:12
|  | Bout de 3 ml | UNT | 0.26 |  | 16.8402
|  | Culotte simple fonte | UNT | 0.33 |  | 8.1312
|  | Joint caoutchouc | UNT | 1 |  | 7.85
|  | Fixation | ENS | 0.66 |  | 1.386
|  | Chute en fonte SMU Plus Ø 100 | ML | 1 |  | 39.5577 | 1900-02-26 03:47
|  | Main d'oeuvre plomberie | HRS | 0.6 |  |  | 1900-01-17 14:24
|  | Bout de 3 ml | UNT | 0.26 |  | 18.3014
|  | Culotte simple fonte | UNT | 0.33 |  | 10.2003
|  | Joint caoutchouc | UNT | 1 |  | 9.67
|  | Fixation | ENS | 0.66 |  | 1.386
|  | Chute en fonte SMU Plus Ø 125 | ML | 1 |  | 56.0019 | 1900-03-16 03:39
|  | Main d'oeuvre plomberie | HRS | 0.65 |  |  | 1900-01-19 03:36
|  | Bout de 3 ml | UNT | 0.26 |  | 26.3536
|  | Culotte simple fonte | UNT | 0.33 |  | 16.9323
|  | Joint caoutchouc | UNT | 1 |  | 11.33
|  | Fixation | ENS | 0.66 |  | 1.386
|  | Chute en fonte SMU Plus Ø 250 | ML | 1 |  | 253.4187 | 1900-11-25 22:03
|  | Main d'oeuvre plomberie | HRS | 2.5 |  |  | 1900-03-17 12:00
|  | Bout de 3 ml | UNT | 0.26 |  | 82.7294
|  | Culotte simple fonte | UNT | 0.33 |  | 133.1253
|  | Joint caoutchouc | UNT | 1 |  | 32.35
|  | Fixation | ENS | 0.66 |  | 5.214
|  | Chute en fonte SMU Plus Ø 300 | ML | 1 |  | 317.1687 | 1901-01-28 16:03
|  | Main d'oeuvre plomberie | HRS | 3 |  |  | 1900-04-02
|  | Bout de 3 ml | UNT | 0.26 |  | 105.482
|  | Culotte simple fonte | UNT | 0.33 |  | 169.6761
|  | Joint caoutchouc | UNT | 1 |  | 36.46
|  | Fixation | ENS | 0.66 |  | 5.5506
1899-12-31 11:31