## Présentation
Raccourcis de navigation: | Classeur d'étude de l'isolation thermique du bâtiment |  |  | Date: | 2021-01-27
Données → |  |  |  | Version: | 5
Bilan Thermique du Module →
Bilan Thermique du bâtiment →
Bilan Thermique de la maquette →
Avant-Propos:
A travers ce classeur Excel, nous allons dans un premier temps expliquer notre analyse et nos calculs théorique d'isolation thermique d'un module de containers. Par la suite nous appliquerons cette théorie au batiment complet. Enfin, pour vérifier la validité de notre démarche, nous réaliserons les mêmes calculs sur une maquette avec la quelle nous comparerons nos résultats avec des mesures effectuées par Arduino.
Schéma d'un module: |  |  | Lexique / Nomenclature:
|  | Note: Plus de dimensions disponibles dans l'onglet "Données" | Module: |  | C'est une partie de bâtiment composé de 3 contenaires assemblés
Bilan thermique:
|  |  | Conductivité thermique: |  | Capacité d'un matériaux à transmettre l'énergie (chaleur)
Schéma du Bâtiment:
L = 7.05 m
l = 5.44 m
h = 2.45 m
Contenaire 1
Contenaire 2
Contenaire 3

## Données
Raccourcis de navigation: |  |  |  | Données d'entrée | [5 empty] | Date: | 2021-01-27
← Présentation | [9 empty] | Version: | 5
Bilan Thermique du Module →
Bilan Thermique du bâtiment →
Bilan Thermique de la maquette →
Propriétés des métriaux utilisés: | [7 empty] | Liste déroulante: |  |  | Isolant:
Matériaux: | Acier | Air | Argon | Bois | Carton | Plancher OSB | Plâtre (BA13) | Polystyrène (6mm) | Polystyrène Transparent | Verre | Laine de verre | Matériaux: | Polystyrène (3mm) | Polystyrène (6mm) | Laine de verre | Isolant 2 | Isolant 3 | Isolant 4 | Isolant 5
Longueur (m) | 7.05 | 7.05 | 7.05 |  |  | 7.05 | 7.05 | 0 |  | 7.05 | 7.05 | Longueur (m)
Largeur (m) | 5.44 | 5.44 | 5.44 |  |  | 5.44 | 5.44 | 0 |  | 5.44 | 5.44 | Largeur (m)
Hauteur (m) | 2.45 | 2.45 | 2.45 |  |  | 2.45 | 2.45 | 0 |  | 2.45 | 2.45 | Hauteur (m)
Epaisseur (m) | 0.01 | 0.016 |  |  |  |  | 0.013 | 0.006 |  | 0.004 | 0.01 | Epaisseur (m) | 0.003 | 0.006 | 0.01 | 0.02 | 3 | 4 | 5
Conductivité Thermique (W.m-1.k-1) | 50 | 0.02 | 0.02 |  |  | 0.23 | 0.35 | 0.0306 |  | 1 | 0.02 | Conductivité Thermique (W.m-1.k-1) | 0.0297 | 0.0306 | 0.02 | 2 | 3 | 4 | 5
Conditions extérieurs:
| Saison: | Eté | Hiver
| Température (°C) | 32 | -7
| Température (K) | 305.15 | 266.15
| Hygromètrie (%) | 40% | 95%

## Bilan Thermique du Module
Raccourcis de navigation: |  |  | Bilan Thermique des parois du modules | [5 empty] | Date: | 2021-01-27
← Présentation | [8 empty] | Version: | 5
←Données
Bilan Thermique du bâtiment →
Bilan Thermique de la maquette →
Navigations rapide entre les parois: |  | Largeur | Longueur sans fenêtre |  | Longueur avec fenêtre |  | Toit |  | Sol |  | ↑
Composition de la paroi largeur: |  |  | Shéma électrique équivalent:
|  |  |  | Acier |  |  | Laine de verre |  |  | Plâtre (BA13)
|  |  |  | RAcier = | 1.5006e-05 |  |  | RPlâtre (BA13) = | 0.0027868
|  |  | RconvAcier = | 1/h.S |  | RLaine de verre = | 0.037515 |  |  | RconvPlâtre (BA13) = | 1/h.S
Formulaire:
|  |  | Rtotal = | RconvAcier + RAcier + RLaine de verre + RPlâtre (BA13) + RconvPlâtre (BA13) |  |  |  |  | Conduction:
|  |  | Rtotal = | 0.040317 | K.W-1
Acier |  |  | U= | 1.861
Convection:
Plâtre (BA13)
Laine de verre
Surface (m²)= | 13.328
H=
Navigations rapide entre les parois: |  | Largeur | Longueur sans fenêtre |  | Longueur avec fenêtre |  | Toit |  | Sol |  | ↑
Navigations rapide entre les parois: |  | Largeur | Longueur sans fenêtre |  | Longueur avec fenêtre |  | Toit |  | Sol |  | ↑
Navigations rapide entre les parois: |  | Largeur | Longueur sans fenêtre |  | Longueur avec fenêtre |  | Toit |  | Sol |  | ↑
Navigations rapide entre les parois: |  | Largeur | Longueur sans fenêtre |  | Longueur avec fenêtre |  | Toit |  | Sol |  | ↑
φ
Convection
𝑅_𝑡ℎ=ⅇ/(𝜆.𝑆)
𝑈=1/(𝑅𝑡ℎ.𝑆)
Conduction
Convection
Conduction
Conduction
𝑅_𝑡ℎ=1/(ℎ.𝑆)

## Bilan Thermique du bâtiment
Raccourcis de navigation: | TITRE | Date: | 2021-01-27
← Présentation |  | Version: | 5
←Données
← Bilan Thermique du Module
Bilan Thermique de la maquette →

## Bilan Thermique de la maquette
Raccourcis de navigation: | TITRE | Date: | 2021-01-27
← Présentation |  | Version: | 5
←Données
← Bilan Thermique du Module
← Bilan Thermique du Bâtiment