## Feuil1
2.2.1 Rez de chaussée sur dallage béton | La dalle basse du rez de chaussée sera de type dallage sur terre-plein selon l’article 1.2.1
L’aspect de finition sera brut de règle sans forme de pente.
La dalle basse du rez de chaussée sera complétée dans les zones habitables par des panneaux de polyuréthane type SOPREMA TMS (Acermi 08/006/481 – λ=0,0220 W/(m.K)) ou équivalent, épaisseur selon étude thermique mis en œuvre sous le dallage, ou par polyuréthane projeté in situ type ISOCHAPE de Bayer (CSTBat 41-03 – λ=0,026 W/(m.K)) ou équivalent mis en œuvre sous la chape et une chape de ciment traditionnelle de 50mm minimum sur dallage (y compris grillage et joints de fractionnement obligatoires)
Traitement du pont thermique par isolation périphérique selon étude thermique
2.2.1 Rez de chaussée sur dallage béton | Les locaux du vide sanitaire sont de catégorie III
L’infrastructure du rez de chaussée sera conforme à l’article 1.2.2
La dalle basse du rez de chaussée sera complétée dans les zones habitables par polyuréthane projeté in situ type ISOCHAPE de Bayer (CSTBat 41-03 – λ=0,026 W/(m.K)) ou équivalent et une chape de ciment traditionnelle de 50mm minimum sur dallage (y compris grillage et joints de fractionnement obligatoires)
Traitement du pont thermique par isolation périphérique selon étude thermique
2.2.1 Rez de chaussée sur dallage béton | Les locaux du sous-sol sont de catégorie II
L’infrastructure du rez de chaussée sera conforme à l’article 1.2.3.
La dalle basse du rez de chaussée sera complétée dans les zones habitables par polyuréthane projeté in situ type ISOCHAPE de Bayer (CSTBat 41-03 – λ=0,026 W/(m.K)) ou équivalent et une chape de ciment traditionnelle de 50mm minimum sur dallage (y compris grillage et joints de fractionnement obligatoires)
Traitement du pont thermique par isolation périphérique selon étude thermique

## Feuil2
2.2.1 Rez de chaussée sur dallage béton
2.2.2 Rez de chaussée sur vide sanitaire
2.2.3 Rez de chaussée sur sous-sol