## Feuil1
|  |  |  | Rayon arbre |  | R = | 150 | mm
|  |  |  | Rayon gros vilbrequin excentrique |  | r = | 270 | mm
Epaisseur tôle à cisailler | e = | 70 | mm | Longueur horizontale lame |  | L = | 3597 | mm | j = | 548.5
Résistance cisaillement aluminium | Rc = | 100 | Mpa | Excentrique vilbrequin |  | ex = | 120 | mm | x = | 35.0723
Angle lame supérieur | µ = | 2.3 | Degrés | Longueur vilbrequin + bras |  | l = | 330 | mm | k = | 194.9277
Effort de coupe | F = | 6099967.4162 | N | Largeur tôle |  | lar = | 2500 | mm | X = | 50.0723
Résistance élastique | Re C45 | 320 | Mpa | [5 empty] | K = | 209.9277
Résistance élastique aux glissements | Reg C45 | 224 | Mpa | hauteur min entre tôle et lame |  | X = | 50.0723 | mm
|  |  |  | angle rotation min |  | α min = | 35.6429 | °
|  |  |  | hauteur min entre tôle et lame |  | K = | 209.9277 | mm
|  |  |  | angle rotation max |  | α max = | -48.5382 | °
|  |  |  | Position vilbrequin | Angle rotation α(Degrés) |  | Déplacement lame inf(mm) |  | Angle rotation α(Degrés) |  | B | C | A | β (Degrés) | sin(β) | cos(β) | sin(α) | cos(α) | Dy (N) | Cx (N) | 1 | 2 | 3 | 4 | 5 | 6 | Cvil (N.mm)
|  |  |  | Initiale | 90 |  | 0 |  | 36 |  | 17.1089 | 126 | 36.8911 | -53.1089 | -0.79978 | 0.6003 | 0.58779 | 0.80902 | 6382404.3014 | -1877626.7436 | -17.6513 | 187.5176 | 1877626.7436 | 6099967.4162 | 0 | 244.8625 | 0
|  |  |  | / | 45 |  | 35.1472 |  | 30 |  | 18.3559 | 120 | 41.6441 | -48.3559 | -0.74729 | 0.6645 | 0.5 | 0.86603 | 6426980.0433 | -2023973.8135 | -18.8951 | 196.2621 | 2023973.8135 | 6099967.4162 | 0 | 253.2092 | 0
|  |  |  | / | 0 |  | 120 |  | 24 |  | 19.4023 | 114 | 46.5977 | -43.4023 | -0.68712 | 0.72655 | 0.40674 | 0.91355 | 6467245.1722 | -2148408.1638 | -19.9319 | 205.8582 | 2148408.1638 | 6099967.4162 | 0 | 262.4508 | 0
|  |  |  | / | -45 |  | 204.8528 |  | 18 |  | 20.233 | 108 | 51.767 | -38.233 | -0.61886 | 0.7855 | 0.30902 | 0.95106 | 6501126.1113 | -2248341.2187 | -20.7503 | 216.2573 | 2248341.2187 | 6099967.4162 | 0 | 272.555 | 0
|  |  |  | Fin cisaillement | -90 |  | 240 |  | 12 |  | 20.8357 | 102 | 57.1643 | -32.8357 | -0.54223 | 0.84023 | 0.20791 | 0.97815 | 6526793.7568 | -2321515.5104 | -21.3414 | 227.3937 | 2321515.5104 | 6099967.4162 | 0 | 283.4699 | 0
[9 empty] | 6 |  | 21.2012 | 96 | 62.7988 | -27.2012 | -0.45712 | 0.88941 | 0.10453 | 0.99452 | 6542810.0679 | -2366170.1344 | -21.6987 | 239.1819 | 2366170.1344 | 6099967.4162 | 0 | 295.1209 | 0
[9 empty] | 0 |  | 21.3237 | 90 | 68.6763 | -21.3237 | -0.36364 | 0.93154 | 0 | 1 | 6548254.5111 | -2381183.4586 | -21.8182 | 251.5161 | 2381183.4586 | 6099967.4162 | 0 | 307.4085 | 0
[9 empty] | -6 |  | 21.2012 | 84 | 74.7988 | -15.2012 | -0.26221 | 0.96501 | -0.10453 | 0.99452 | 6542810.0679 | -2366170.1344 | -21.6987 | 264.2688 | 2366170.1344 | 6099967.4162 | 0 | 320.2077 | 0
[9 empty] | -12 |  | 20.8357 | 78 | 81.1643 | -8.8357 | -0.1536 | 0.98813 | -0.20791 | 0.97815 | 6526793.7568 | -2321515.5104 | -21.3414 | 277.2925 | 2321515.5104 | 6099967.4162 | 0 | 333.3687 | 0
[9 empty] | -18 |  | 20.233 | 72 | 87.767 | -2.233 | -0.038963 | 0.99924 | -0.30902 | 0.95106 | 6501126.1113 | -2248341.2187 | -20.7503 | 290.4214 | 2248341.2187 | 6099967.4162 | 0 | 346.719 | 0
[9 empty] | -24 |  | 19.4023 | 66 | 94.5977 | 4.5977 | 0.08016 | 0.99678 | -0.40674 | 0.91355 | 6467245.1722 | -2148408.1638 | -19.9319 | 303.475 | 2148408.1638 | 6099967.4162 | 0 | 360.0675 | 0
[9 empty] | -30 |  | 18.3559 | 60 | 101.6441 | 11.6441 | 0.20183 | 0.97942 | -0.5 | 0.86603 | 6426980.0433 | -2023973.8135 | -18.8951 | 316.2621 | 2023973.8135 | 6099967.4162 | 0 | 373.2092 | 0
[9 empty] | -36 |  | 17.1089 | 54 | 108.8911 | 18.8911 | 0.32377 | 0.94614 | -0.58779 | 0.80902 | 6382404.3014 | -1877626.7436 | -17.6513 | 328.5861 | 1877626.7436 | 6099967.4162 | 0 | 385.9309 | 0
[9 empty] | -42 |  | 15.6782 | 48 | 116.3218 | 26.3218 | 0.44341 | 0.89632 | -0.66913 | 0.74314 | 6335689.6698 | -1712121.816 | -16.2141 | 340.2502 | 1712121.816 | 6099967.4162 | 0 | 398.0179 | 0
[9 empty] | -48 |  | 14.0826 | 42 | 123.9174 | 33.9174 | 0.558 | 0.82984 | -0.74314 | 0.66913 | 6288976.2187 | -1530235.0802 | -14.5992 | 351.0628 | 1530235.0802 | 6099967.4162 | 0 | 409.2596 | 0
[9 empty] | -54 |  | 12.3416 | 36 | 131.6584 | 41.6584 | 0.66469 | 0.74712 | -0.80902 | 0.58779 | 6244268.9527 | -1334650.6188 | -12.8244 | 360.8425 | 1334650.6188 | 6099967.4162 | 0 | 419.4559 | 0

## Feuil2
1 | 2 | 3 | 4 | 5 | 6
-17.6513 | 187.5176 | 1877626.7436 | 6099967.4162 | 0 | 244.8625
-18.8951 | 196.2621 | 2023973.8135 | 6099967.4162 | 0 | 253.2092
-19.9319 | 205.8582 | 2148408.1638 | 6099967.4162 | 0 | 262.4508
-20.7503 | 216.2573 | 2248341.2187 | 6099967.4162 | 0 | 272.555
-21.3414 | 227.3937 | 2321515.5104 | 6099967.4162 | 0 | 283.4699
-21.6987 | 239.1819 | 2366170.1344 | 6099967.4162 | 0 | 295.1209
-21.8182 | 251.5161 | 2381183.4586 | 6099967.4162 | 0 | 307.4085
-21.6987 | 264.2688 | 2366170.1344 | 6099967.4162 | 0 | 320.2077
-21.3414 | 277.2925 | 2321515.5104 | 6099967.4162 | 0 | 333.3687
-20.7503 | 290.4214 | 2248341.2187 | 6099967.4162 | 0 | 346.719
-19.9319 | 303.475 | 2148408.1638 | 6099967.4162 | 0 | 360.0675
-18.8951 | 316.2621 | 2023973.8135 | 6099967.4162 | 0 | 373.2092 | 2774737.3151
-17.6513 | 328.5861 | 1877626.7436 | 6099967.4162 | 0 | 385.9309 | 0
-16.2141 | 340.2502 | 1712121.816 | 6099967.4162 | 0 | 398.0179 | 0
-14.5992 | 351.0628 | 1530235.0802 | 6099967.4162 | 0 | 409.2596
-12.8244 | 360.8425 | 1334650.6188 | 6099967.4162 | 0 | 419.4559
-18 | 188 | 1877627 | 6099967 |  | 245
-18.8951 | 196.2621 | 2023973.8135 | 6099967.4162 | 0 | 253.2092