## Feuil1
calculateur de mur
caracteristiques du mur |  | hauteur | 3 | en métres | parpaing |  | 10 cm
|  | longueur | 8 | en métres | distance | dilatation | chainage_10x10 | tous les | 4 | en métres
|  | surface | 24 | en m2 | semelle de fondation |  | semelle symétrique 6m
caractéristiques de la fondation |  | profondeur | 30 | en cm | nombre de poteaux depart, angle et fin |  |  | 2 | en nombres
|  | largeur | 40 | en cm
besoin en agregats |  |  | 0.96 | graves en vrac |  |  | les cellules en |  |  | sont entièrement modifiables
|  |  | 0.18 | sable en vrac
|  |  | 12 | sac de ciments 35 kg |  |  | le dosage des fondations est de 350kg/m3
le dosage du mortier est de 250kg/m3 pour des joint de 1,5 cm
besoin en armatures |  |  | 2 | semelle symétrique 6m |  |  | la consommation des sac de beton et mortier est de 20kg/m2/cm d'épaisseur
|  | sélectionner 6 métres |  | chainage_10x10 | 3 métres | pour les intermédiaires
|  | sélectionner 6 métres |  | chainage_plat | 3 métres | pour départ, angles, fin
|  |  | 2 | chainage triangulaire | 6 metres | pour le linteau
besoin en parpaings/agglo |  |  | 240 | parpaing creux
|  |  | 0 | parpaing angle
|  |  | 0 | parpaing linteau
| quantité | designation |  | code barre | visuel code barre
| 12 | ciments 1er prix |  | 8437011948014

## Feuil2
arrondi au multiple parpaing |  | 3
nombre de joint de dilatation |  | 2
hauteur de joint |  | 3.3
nombre de poteaux |  | 2
| valeur angle /linteau | volume angle | volume joint | volume linteau | superficie angle | superfivcie linteau | sac pour angle | sac pour linteau | sac mortier
20 cm | 1 | 0.0045 | 0.0021 | 0.01125 | 0.0225 | 0.075 | 0.25714 | 0.85714 | 0.12
15 cm | 1 | 0.002 | 0.001575 | 0.005 | 0.01 | 0.05 | 0.11429 | 0.57143 | 0.09
10 cm | 0 | 0 | 0.00075 | 0 | 0 | 0 | 0 | 0
5 cm | 0 | 0 | 0.000525 | 0 | 0 | 0 | 0 | 0
a bancher | 0 | 0.012 | 0 | 0 | 0.06 | 0.06 | 0.68571 | 0
| en volume | en superficie | en sac de beton | en sac mortier
fx recherche v remplissage angle | 0 | 0 | 0
fx recherche v remplissage linteau | 0 | 0 | 0
fx recherche v joint | 0.00075 |  |  | 0
fx recherhce valeur angle/linteau | 0
agregat beton | quantité pour beton | ciment 35 kg | ciment 25 kg
graves en vrac | 0.96 | 10 | 14
big bag 1500kg graves | 2 | 10 | 14
sac de béton de 35kg | 55 | 0 | 0
sac de béton de 30kg | 64 | 0 | 0 | [6 empty] | 0
agregat mortier | quantité pour mortier | ciment 35 kg | ciment 25 kg
sable en vrac | 0.18 | 2 | 2
big bag 1500kg sables | 1 | 2 | 2
sac de mortier de 35kg | 0 | 0 | 0
sac de mortier de 30kg | 0 | 0 | 0
| sac de ciments 35 kg | sac ciments 25kg
fx recherche v ciments beton | 10 | 14
fx recherche v ciments mortier | 2 | 2
somme ciments | 12 | 16
semelle filante 6m | 2
semelle filante 3m | 4
semelle symétrique 6m | 2
semellle symétrique 3m | 4
chainage_10x10
longueur | dilatation | renfort | quantité | type
3 métres | chainage_10x10 | chainage_10x10 | #DIV/0! | dilatation
6 métres | chainage_plat | chainage_plat | 2 | renfort
chainage_plat
longueur | dilatation | renfort | quantité | TYPE1
3 métres | chainage_10x10 | chainage_10x10 | #DIV/0! | dilatation
6 métres | chainage_plat | chainage_plat | 2 | renfort
renfort d'angle
longueur |  | quantité
3 métres | chainage_10x10 | #DIV/0!
6 métres | chainage_plat | 2

## referentiel
designation | code barre |  | visuel code barre | code casto
ciments lafarge 35 kg | 3596700101156 | $D$2
ciments lafarge 25 kg | 3596700101149 | $D$3
ciments 1er prix | 8437011948014 | $D$4
mortier VPI 35 kg | 3538988200138 | $D$5
mortier 1er prix 30 kg | 3538988110024 | $D$6
béton VPI 35 kg | 3538988200213 | $D$7
Béton 1er prix 30 kg | 5413945030042 | $D$8
bigbag 1500 kg graves |  | $D$9 |  | 478013
bigbag 1500 kg sables |  | $D$10 |  | 478030
chainage triangulaire 6 métres |  | $D$11
chainage plat 6 métres | 3597540724437 | $D$12
chainage 10x10 6 métres | 3597540724352 | $D$13
chainage plat 3 métres | 3597541405397 | $D$14
chaiange 10x10 3 métres | 3597541405373 | $D$15
semelle filante 3 métres | 3597541405359 | $D$16
semelle filante 6 métres | 3597540725403 | $D$17
semelle symétrique 3 métres | 3597541405410 | $D$18
semelle symétrique 6 métres | 3597540724635 | $D$19
agglo de 20 |  | $D$20
agglo de 15 |  | $D$21
agglo de 10 |  | $D$22
agglo de 5 |  | $D$23
linteau de 20 |  | $D$24
linteau de 15 |  | $D$25
angle de 20 |  | $D$26
angle de 15 |  | $D$27
agglo a bancher |  | $D$28